## Rekapitulácia stavby
Export Komplet | [28 empty] | 2.0 | [5 empty] | False | False | {0abe4c47-4e9d-4021-9585-f4179c63b409}
[20 empty] | >> skryté stĺpce << | [13 empty] | 0,001 | 20
[34 empty] | 0,001 | 20
|  | REKAPITULÁCIA STAVBY | [18 empty] | v --- nižšie sa nachádzajú doplnkové a pomocné údaje k zostavám --- v | [11 empty] | Návod na vyplnenie | 0,001
|  | Kód: | [30 empty] | Meniť je možné iba bunky so žltým podfarbením! 1) na prvom liste Rekapitulácie stavby vyplňte v zostave a) Rekapitulácia stavby - údaje o Zhotoviteľovi (prenesú sa do ostatných zostáv aj v iných listoch) b) Rekapitulácia objektov stavby - potrebné Ostatné náklady 2) na vybraných listoch vyplňte v zostave a) Krycí list - údaje o Zhotoviteľovi, pokiaľ sa líšia od údajov o Zhotoviteľovi na Rekapitulácii stavby (údaje se prenesú do ostatných zostav v danom liste) b) Rekapitulácia rozpočtu - potrebné Ostatné náklady c) Celkové náklady za stavbu - ceny na položkách - množstvo, pokiaľ má žlté podfarbenie - a v prípade potreby poznámku (tá je v skrytom stĺpci) | 0,001
|  | Stavba: |  |  |  |  | KFA - Košická futbalová aréna II. a III. etapa | [26 empty] | 0,001
|  | JKSO: | [13 empty] | KS: | [17 empty] | 0,001
|  | Miesto: | [13 empty] | Dátum: |  | 2022-08-19 | [15 empty] | 0,001
0,001
|  | Objednávateľ: | [13 empty] | IČO: | [17 empty] | 0,001
[16 empty] | IČ DPH: | [17 empty] | 0,001
0,001
|  | Zhotoviteľ: | [13 empty] | IČO: | [17 empty] | 0,001
[16 empty] | IČ DPH: | [17 empty] | 0,001
False
|  | Projektant: | [13 empty] | IČO: | [17 empty] | False
|  |  | HESCON,s.r.o. | [12 empty] | IČ DPH: | [17 empty] | True
0,01
|  | Spracovateľ: | [13 empty] | IČO: | [17 empty] | 0,01
|  |  | Rosoft,s.r.o. | [12 empty] | IČ DPH: | [17 empty] | True
Poznámka:
|  | Náklady z rozpočtov | [13 empty] | 0
|  | Ostatné náklady zo súhrnného listu | [13 empty] | 0
|  | Cena bez DPH | [13 empty] | 0
[8 empty] | Sadzba dane |  |  | Základ dane |  |  |  |  | Výška dane
|  | DPH |  | základná |  |  |  | 20% |  |  | #REF! |  |  |  |  | #REF!
|  |  |  | znížená |  |  |  | 20% |  |  | #REF! |  |  |  |  | #REF!
|  |  |  | zákl. prenesená |  |  |  | 20% |  |  | #REF! |  |  |  |  | 0
|  |  |  | zníž. prenesená |  |  |  | 20% |  |  | #REF! |  |  |  |  | 0
|  |  |  | nulová |  |  |  | 0% |  |  | #REF! |  |  |  |  | 0
|  | Cena s DPH | [6 empty] | v |  |  | EUR |  |  |  | 0
|  | Projektant | [11 empty] | Spracovateľ
|  | Dátum a podpis: | [7 empty] | Pečiatka |  |  |  | Dátum a podpis: |  |  | Pečiatka
|  | Objednávateľ | [11 empty] | Zhotoviteľ
|  | Dátum a podpis: | [7 empty] | Pečiatka |  |  |  | Dátum a podpis: |  |  | Pečiatka
REKAPITULÁCIA OBJEKTOV STAVBY
Kód:
| Stavba: | [6 empty] | KFA - Košická futbalová aréna II. a III. etapa
| Miesto: | [13 empty] | Dátum: |  | 2022-08-19
| Objednávateľ: | [13 empty] | Projektant: |  | HESCON,s.r.o. |  |  |  | Informatívne údaje z listov zákaziek
| Zhotoviteľ: | [13 empty] | Spracovateľ: |  | Rosoft,s.r.o.
| Kód |  |  |  | Popis | [7 empty] | Cena bez DPH [EUR] |  |  |  |  | Cena s DPH [EUR] | Typ |  | z toho Ostat. náklady [EUR] | DPH [EUR] | Normohodiny [h] | DPH základná [EUR] | DPH znížená [EUR] | DPH základná prenesená [EUR] | DPH znížená prenesená [EUR] | Základňa DPH základná | Základňa DPH znížená | Základňa DPH zákl. prenesená | Základňa DPH zníž. prenesená | Základňa DPH nulová
| 1) Náklady z rozpočtov | [11 empty] | 0 |  |  |  |  | 0 |  |  | 0 | #REF! | #REF! | #REF! | #REF! | #REF! | #REF! | #REF! | #REF! | #REF! | #REF! | #REF! |  | D | 0 | ###NOIMPORT### | IMPORT | {0abe4c47-4e9d-4021-9585-f4179c63b409} | {00000000-0000-0000-0000-000000000000}
|  | SO 10.1 |  |  |  | Futbalový štadión | [6 empty] | 0 |  |  |  |  | 0 | STA |  | 0 | #REF! | #REF! | #REF! | #REF! | #REF! | #REF! | #REF! | #REF! | #REF! | #REF! | #REF! |  | D | 1 | ###NOIMPORT### | IMPORT | {0d8bd1af-58b5-49d7-bbf5-a9727707e595} | {0abe4c47-4e9d-4021-9585-f4179c63b409} | [13 empty] | 0
|  |  | 2 |  |  |  | Arch-stav. riešenie SO 10.1- II.etapa | [5 empty] | 0 |  |  |  |  | 0 | Časť |  | 0 | #REF! | #REF! | #REF! | #REF! | #REF! | #REF! | #REF! | #REF! | #REF! | #REF! | #REF! |  |  | 2 |  | IMPORT | {dcb6ec6c-9664-420e-a58f-0227bab8de04} | {0d8bd1af-58b5-49d7-bbf5-a9727707e595}
|  |  | 3 |  |  |  | Arch-stav. riešenie SO 10.1- III.etapa | [5 empty] | 0 |  |  |  |  | 0 | Časť |  | 0 | #REF! | #REF! | #REF! | #REF! | #REF! | #REF! | #REF! | #REF! | #REF! | #REF! | #REF! |  |  | 2 |  | IMPORT | {19d118c8-176d-4c4b-ac13-60875e2388d9} | {0d8bd1af-58b5-49d7-bbf5-a9727707e595}
|  |  | 5 |  |  |  | Arch-stav. riešenie SO 10.1- II.etapa catering | [5 empty] | 0 |  |  |  |  | 0 | Časť |  | 0 | #REF! | #REF! | #REF! | #REF! | #REF! | #REF! | #REF! | #REF! | #REF! | #REF! | #REF! |  |  | 2 |  | IMPORT | {6a7a51e8-f746-4ea6-a12e-01449bdb7941} | {0d8bd1af-58b5-49d7-bbf5-a9727707e595}
|  |  | 6 |  |  |  | Arch-stav. riešenie SO 10.1- III.etapa catering | [5 empty] | 0 |  |  |  |  | 0 | Časť |  | 0 | #REF! | #REF! | #REF! | #REF! | #REF! | #REF! | #REF! | #REF! | #REF! | #REF! | #REF! |  |  | 2 |  | IMPORT | {f6b4cbbb-c7ae-497e-82de-06554d10e955} | {0d8bd1af-58b5-49d7-bbf5-a9727707e595}
|  |  | 7 |  |  |  | ZTI -vstavok A1 | [5 empty] | 0 |  |  |  |  | 0 | Časť |  | 0 | #REF! | #REF! | #REF! | #REF! | #REF! | #REF! | #REF! | #REF! | #REF! | #REF! | #REF! |  |  | 2 |  | IMPORT | {f6b4cbbb-c7ae-497e-82de-06554d10e955} | {0d8bd1af-58b5-49d7-bbf5-a9727707e595}
|  |  | 8 |  |  |  | ZTI -vstavok A2 | [5 empty] | 0 |  |  |  |  | 0 | Časť |  | 0 | #REF! | #REF! | #REF! | #REF! | #REF! | #REF! | #REF! | #REF! | #REF! | #REF! | #REF! |  |  | 2 |  | IMPORT | {f6b4cbbb-c7ae-497e-82de-06554d10e955} | {0d8bd1af-58b5-49d7-bbf5-a9727707e595}
|  |  | 9 |  |  |  | ZTI -vstavok B1 | [5 empty] | 0 |  |  |  |  | 0 | Časť |  | 0 | #REF! | #REF! | #REF! | #REF! | #REF! | #REF! | #REF! | #REF! | #REF! | #REF! | #REF! |  |  | 2 |  | IMPORT | {f6b4cbbb-c7ae-497e-82de-06554d10e955} | {0d8bd1af-58b5-49d7-bbf5-a9727707e595}
|  |  | 10 |  |  |  | ZTI -vstavok B2 | [5 empty] | 0 |  |  |  |  | 0 | Časť |  | 0 | #REF! | #REF! | #REF! | #REF! | #REF! | #REF! | #REF! | #REF! | #REF! | #REF! | #REF! |  |  | 2 |  | IMPORT | {f6b4cbbb-c7ae-497e-82de-06554d10e955} | {0d8bd1af-58b5-49d7-bbf5-a9727707e595}
|  |  | 11 |  |  |  | ZTI -vstavok B3 | [5 empty] | 0 |  |  |  |  | 0 | Časť |  | 0 | #REF! | #REF! | #REF! | #REF! | #REF! | #REF! | #REF! | #REF! | #REF! | #REF! | #REF! |  |  | 2 |  | IMPORT | {f6b4cbbb-c7ae-497e-82de-06554d10e955} | {0d8bd1af-58b5-49d7-bbf5-a9727707e595}
|  |  | 12 |  |  |  | ZTI -vstavok B4 | [5 empty] | 0 |  |  |  |  | 0 | Časť |  | 0 | #REF! | #REF! | #REF! | #REF! | #REF! | #REF! | #REF! | #REF! | #REF! | #REF! | #REF! |  |  | 2 |  | IMPORT | {f6b4cbbb-c7ae-497e-82de-06554d10e955} | {0d8bd1af-58b5-49d7-bbf5-a9727707e595}
|  |  | 13 |  |  |  | ZTI -vstavok D1 | [5 empty] | 0 |  |  |  |  | 0 | Časť |  | 0 | #REF! | #REF! | #REF! | #REF! | #REF! | #REF! | #REF! | #REF! | #REF! | #REF! | #REF! |  |  | 2 |  | IMPORT | {f6b4cbbb-c7ae-497e-82de-06554d10e955} | {0d8bd1af-58b5-49d7-bbf5-a9727707e595}
|  |  | 14 |  |  |  | ZTI -vstavok D2 | [5 empty] | 0 |  |  |  |  | 0 | Časť |  | 0 | #REF! | #REF! | #REF! | #REF! | #REF! | #REF! | #REF! | #REF! | #REF! | #REF! | #REF! |  |  | 2 |  | IMPORT | {f6b4cbbb-c7ae-497e-82de-06554d10e955} | {0d8bd1af-58b5-49d7-bbf5-a9727707e595}
|  |  | 15 |  |  |  | ZTI -vstavok D3 | [5 empty] | 0 |  |  |  |  | 0 | Časť |  | 0 | #REF! | #REF! | #REF! | #REF! | #REF! | #REF! | #REF! | #REF! | #REF! | #REF! | #REF! |  |  | 2 |  | IMPORT | {f6b4cbbb-c7ae-497e-82de-06554d10e955} | {0d8bd1af-58b5-49d7-bbf5-a9727707e595}
|  |  | 16 |  |  |  | ZTI -vstavok D4 | [5 empty] | 0 |  |  |  |  | 0 | Časť |  | 0 | #REF! | #REF! | #REF! | #REF! | #REF! | #REF! | #REF! | #REF! | #REF! | #REF! | #REF! |  |  | 2 |  | IMPORT | {f6b4cbbb-c7ae-497e-82de-06554d10e955} | {0d8bd1af-58b5-49d7-bbf5-a9727707e595}
|  |  | 17 |  |  |  | ZTI -kontajnery | [5 empty] | 0 |  |  |  |  | 0 | Časť |  | 0 | #REF! | #REF! | #REF! | #REF! | #REF! | #REF! | #REF! | #REF! | #REF! | #REF! | #REF! |  |  | 2 |  | IMPORT | {f6b4cbbb-c7ae-497e-82de-06554d10e955} | {0d8bd1af-58b5-49d7-bbf5-a9727707e595}
|  |  | 18 |  |  |  | ZTI -Lapače strešných splavenín | [5 empty] | 0 |  |  |  |  | 0 | Časť |  | 0 | #REF! | #REF! | #REF! | #REF! | #REF! | #REF! | #REF! | #REF! | #REF! | #REF! | #REF! |  |  | 2 |  | IMPORT | {f6b4cbbb-c7ae-497e-82de-06554d10e955} | {0d8bd1af-58b5-49d7-bbf5-a9727707e595}
|  |  | 19 |  |  |  | Vnútorný vodovod -vstavok A1 | [5 empty] | 0 |  |  |  |  | 0 | Časť |  | 0 | #REF! | #REF! | #REF! | #REF! | #REF! | #REF! | #REF! | #REF! | #REF! | #REF! | #REF! |  |  | 2 |  | IMPORT | {f6b4cbbb-c7ae-497e-82de-06554d10e955} | {0d8bd1af-58b5-49d7-bbf5-a9727707e595}
|  |  | 20 |  |  |  | Vnútorný vodovod -vstavok A2 | [5 empty] | 0 |  |  |  |  | 0 | Časť |  | 0 | #REF! | #REF! | #REF! | #REF! | #REF! | #REF! | #REF! | #REF! | #REF! | #REF! | #REF! |  |  | 2 |  | IMPORT | {f6b4cbbb-c7ae-497e-82de-06554d10e955} | {0d8bd1af-58b5-49d7-bbf5-a9727707e595}
|  |  | 21 |  |  |  | Vnútorný vodovod -vstavok B1 | [5 empty] | 0 |  |  |  |  | 0 | Časť |  | 0 | #REF! | #REF! | #REF! | #REF! | #REF! | #REF! | #REF! | #REF! | #REF! | #REF! | #REF! |  |  | 2 |  | IMPORT | {f6b4cbbb-c7ae-497e-82de-06554d10e955} | {0d8bd1af-58b5-49d7-bbf5-a9727707e595}
|  |  | 22 |  |  |  | Vnútorný vodovod -vstavok B2 | [5 empty] | 0 |  |  |  |  | 0 | Časť |  | 0 | #REF! | #REF! | #REF! | #REF! | #REF! | #REF! | #REF! | #REF! | #REF! | #REF! | #REF! |  |  | 2 |  | IMPORT | {f6b4cbbb-c7ae-497e-82de-06554d10e955} | {0d8bd1af-58b5-49d7-bbf5-a9727707e595}
|  |  | 23 |  |  |  | Vnútorný vodovod -vstavok B3 | [5 empty] | 0 |  |  |  |  | 0 | Časť |  | 0 | #REF! | #REF! | #REF! | #REF! | #REF! | #REF! | #REF! | #REF! | #REF! | #REF! | #REF! |  |  | 2 |  | IMPORT | {f6b4cbbb-c7ae-497e-82de-06554d10e955} | {0d8bd1af-58b5-49d7-bbf5-a9727707e595}
|  |  | 24 |  |  |  | Vnútorný vodovod -vstavok B4 | [5 empty] | 0 |  |  |  |  | 0 | Časť |  | 0 | #REF! | #REF! | #REF! | #REF! | #REF! | #REF! | #REF! | #REF! | #REF! | #REF! | #REF! |  |  | 2 |  | IMPORT | {f6b4cbbb-c7ae-497e-82de-06554d10e955} | {0d8bd1af-58b5-49d7-bbf5-a9727707e595}
|  |  | 25 |  |  |  | Vnútorný vodovod -vstavok D1 | [5 empty] | 0 |  |  |  |  | 0 | Časť |  | 0 | #REF! | #REF! | #REF! | #REF! | #REF! | #REF! | #REF! | #REF! | #REF! | #REF! | #REF! |  |  | 2 |  | IMPORT | {f6b4cbbb-c7ae-497e-82de-06554d10e955} | {0d8bd1af-58b5-49d7-bbf5-a9727707e595}
|  |  | 26 |  |  |  | Vnútorný vodovod -vstavok D2 | [5 empty] | 0 |  |  |  |  | 0 | Časť |  | 0 | #REF! | #REF! | #REF! | #REF! | #REF! | #REF! | #REF! | #REF! | #REF! | #REF! | #REF! |  |  | 2 |  | IMPORT | {f6b4cbbb-c7ae-497e-82de-06554d10e955} | {0d8bd1af-58b5-49d7-bbf5-a9727707e595}
|  |  | 27 |  |  |  | Vnútorný vodovod -vstavok D3 | [5 empty] | 0 |  |  |  |  | 0 | Časť |  | 0 | #REF! | #REF! | #REF! | #REF! | #REF! | #REF! | #REF! | #REF! | #REF! | #REF! | #REF! |  |  | 2 |  | IMPORT | {f6b4cbbb-c7ae-497e-82de-06554d10e955} | {0d8bd1af-58b5-49d7-bbf5-a9727707e595}
|  |  | 28 |  |  |  | Vnútorný vodovod -vstavok D4 | [5 empty] | 0 |  |  |  |  | 0 | Časť |  | 0 | #REF! | #REF! | #REF! | #REF! | #REF! | #REF! | #REF! | #REF! | #REF! | #REF! | #REF! |  |  | 2 |  | IMPORT | {f6b4cbbb-c7ae-497e-82de-06554d10e955} | {0d8bd1af-58b5-49d7-bbf5-a9727707e595}
|  |  | 29 |  |  |  | Vnútorná prípojka B1 -kontajnery | [5 empty] | 0 |  |  |  |  | 0 | Časť |  | 0 | #REF! | #REF! | #REF! | #REF! | #REF! | #REF! | #REF! | #REF! | #REF! | #REF! | #REF! |  |  | 2 |  | IMPORT | {f6b4cbbb-c7ae-497e-82de-06554d10e955} | {0d8bd1af-58b5-49d7-bbf5-a9727707e595}
|  |  | 30 |  |  |  | Vzduchotechnika | [5 empty] | 0 |  |  |  |  | 0 | Časť |  | 0 | #REF! | #REF! | #REF! | #REF! | #REF! | #REF! | #REF! | #REF! | #REF! | #REF! | #REF! |  |  | 2 |  | IMPORT | {f6b4cbbb-c7ae-497e-82de-06554d10e955} | {0d8bd1af-58b5-49d7-bbf5-a9727707e595}
|  |  | 31 |  |  |  | silnoprúd vstavky B+D ELI stena | [5 empty] | 0 |  |  |  |  | 0 | Časť |  | 0 | #REF! | #REF! | #REF! | #REF! | #REF! | #REF! | #REF! | #REF! | #REF! | #REF! | #REF! |  |  | 2 |  | IMPORT | {f6b4cbbb-c7ae-497e-82de-06554d10e955} | {0d8bd1af-58b5-49d7-bbf5-a9727707e595}
|  |  | 32 |  |  |  | Elektro - presun kontajnery | [5 empty] | 0 |  |  |  |  | 0 | Časť |  | 0 | #REF! | #REF! | #REF! | #REF! | #REF! | #REF! | #REF! | #REF! | #REF! | #REF! | #REF! |  |  | 2 |  | IMPORT | {f6b4cbbb-c7ae-497e-82de-06554d10e955} | {0d8bd1af-58b5-49d7-bbf5-a9727707e595}
|  |  | 33 |  |  |  | Bleskozvod | [5 empty] | 0 |  |  |  |  | 0 | Časť |  | 0 | #REF! | #REF! | #REF! | #REF! | #REF! | #REF! | #REF! | #REF! | #REF! | #REF! | #REF! |  |  | 2 |  | IMPORT | {f6b4cbbb-c7ae-497e-82de-06554d10e955} | {0d8bd1af-58b5-49d7-bbf5-a9727707e595}
|  |  | 34 |  |  |  | Silnoprúd ihrisko | [5 empty] | 0 |  |  |  |  | 0 | Časť |  | 0 | #REF! | #REF! | #REF! | #REF! | #REF! | #REF! | #REF! | #REF! | #REF! | #REF! | #REF! |  |  | 2 |  | IMPORT | {f6b4cbbb-c7ae-497e-82de-06554d10e955} | {0d8bd1af-58b5-49d7-bbf5-a9727707e595}
|  |  | 35 |  |  |  | Osvetlenie ihriska a tribún | [5 empty] | 0 |  |  |  |  | 0 | Časť |  | 0 | #REF! | #REF! | #REF! | #REF! | #REF! | #REF! | #REF! | #REF! | #REF! | #REF! | #REF! |  |  | 2 |  | IMPORT | {f6b4cbbb-c7ae-497e-82de-06554d10e955} | {0d8bd1af-58b5-49d7-bbf5-a9727707e595}
|  |  | 36 |  |  |  | Silnoprúd promenáda | [5 empty] | 0 |  |  |  |  | 0 | Časť |  | 0 | #REF! | #REF! | #REF! | #REF! | #REF! | #REF! | #REF! | #REF! | #REF! | #REF! | #REF! |  |  | 2 |  | IMPORT | {f6b4cbbb-c7ae-497e-82de-06554d10e955} | {0d8bd1af-58b5-49d7-bbf5-a9727707e595}
|  |  | 37 |  |  |  | Eli. vstavkov | [5 empty] | 0 |  |  |  |  | 0 | Časť |  | 0 | #REF! | #REF! | #REF! | #REF! | #REF! | #REF! | #REF! | #REF! | #REF! | #REF! | #REF! |  |  | 2 |  | IMPORT | {f6b4cbbb-c7ae-497e-82de-06554d10e955} | {0d8bd1af-58b5-49d7-bbf5-a9727707e595}
|  |  | 38 |  |  |  | Gastro B+D | [5 empty] | 0 |  |  |  |  | 0 | Časť |  | 0 | #REF! | #REF! | #REF! | #REF! | #REF! | #REF! | #REF! | #REF! | #REF! | #REF! | #REF! |  |  | 2 |  | IMPORT | {f6b4cbbb-c7ae-497e-82de-06554d10e955} | {0d8bd1af-58b5-49d7-bbf5-a9727707e595}
|  |  | 39 |  |  |  | Núdzové osvetlenie | [5 empty] | 0 |  |  |  |  | 0 | Časť |  | 0 | #REF! | #REF! | #REF! | #REF! | #REF! | #REF! | #REF! | #REF! | #REF! | #REF! | #REF! |  |  | 2 |  | IMPORT | {f6b4cbbb-c7ae-497e-82de-06554d10e955} | {0d8bd1af-58b5-49d7-bbf5-a9727707e595}
|  |  | 40 |  |  |  | EPS - ELEKTRICKÁ POŽIARNA SIGNALIZÁCIA | [5 empty] | 0 |  |  |  |  | 0 | Časť |  | 0 | #REF! | #REF! | #REF! | #REF! | #REF! | #REF! | #REF! | #REF! | #REF! | #REF! | #REF! |  |  | 2 |  | IMPORT | {f6b4cbbb-c7ae-497e-82de-06554d10e955} | {0d8bd1af-58b5-49d7-bbf5-a9727707e595}
|  |  | 41 |  |  |  | EZS | [5 empty] | 0 |  |  |  |  | 0 | Časť |  | 0 | #REF! | #REF! | #REF! | #REF! | #REF! | #REF! | #REF! | #REF! | #REF! | #REF! | #REF! |  |  | 2 |  | IMPORT | {f6b4cbbb-c7ae-497e-82de-06554d10e955} | {0d8bd1af-58b5-49d7-bbf5-a9727707e595}
|  |  | 42 |  |  |  | HSP - HLASOVÁ SIGNALIZÁCIA POŽIARU | [5 empty] | 0 |  |  |  |  | 0 | Časť |  | 0 | #REF! | #REF! | #REF! | #REF! | #REF! | #REF! | #REF! | #REF! | #REF! | #REF! | #REF! |  |  | 2 |  | IMPORT | {f6b4cbbb-c7ae-497e-82de-06554d10e955} | {0d8bd1af-58b5-49d7-bbf5-a9727707e595}
|  |  | 43 |  |  |  | ŠTRUKTUROVANÁ KABELÁŽ | [5 empty] | 0 |  |  |  |  | 0 | Časť |  | 0 | #REF! | #REF! | #REF! | #REF! | #REF! | #REF! | #REF! | #REF! | #REF! | #REF! | #REF! |  |  | 2 |  | IMPORT | {f6b4cbbb-c7ae-497e-82de-06554d10e955} | {0d8bd1af-58b5-49d7-bbf5-a9727707e595}
|  |  | 44 |  |  |  | TV INFRAŠTRUKTÚRA | [5 empty] | 0 |  |  |  |  | 0 | Časť |  | 0 | #REF! | #REF! | #REF! | #REF! | #REF! | #REF! | #REF! | #REF! | #REF! | #REF! | #REF! |  |  | 2 |  | IMPORT | {f6b4cbbb-c7ae-497e-82de-06554d10e955} | {0d8bd1af-58b5-49d7-bbf5-a9727707e595}
|  |  | 45 |  |  |  | TV INFRAŠTRUKTÚRA - eli stena | [5 empty] | 0 |  |  |  |  | 0 | Časť |  | 0 | #REF! | #REF! | #REF! | #REF! | #REF! | #REF! | #REF! | #REF! | #REF! | #REF! | #REF! |  |  | 2 |  | IMPORT | {f6b4cbbb-c7ae-497e-82de-06554d10e955} | {0d8bd1af-58b5-49d7-bbf5-a9727707e595}
|  |  | 46 |  |  |  | ŠTRUKTUROVANÁ KABELÁŽ - pre kontajnery | [5 empty] | 0 |  |  |  |  | 0 | Časť |  | 0 | #REF! | #REF! | #REF! | #REF! | #REF! | #REF! | #REF! | #REF! | #REF! | #REF! | #REF! |  |  | 2 |  | IMPORT | {f6b4cbbb-c7ae-497e-82de-06554d10e955} | {0d8bd1af-58b5-49d7-bbf5-a9727707e595}
| 2) Ostatné náklady zo súhrnného listu | [11 empty] | 0 |  |  |  |  | 0 |  |  | Percent. zadanie [% nákladov rozpočtu] | Zaradenie nákladov | DPH | DPH [EUR]
|  | Ostatné náklady | [10 empty] | 0 |  |  |  |  | 0 |  |  | 0% | stavebná časť | základná | 0 | [12 empty] | OSTATNENAKLADY |  |  | 0 | 0 | 0 | 0 | 0 | 0 | 0 | 0 | 0 | 0 | 1 | 1 | x
|  | Vyplň vlastné | [10 empty] | 0 |  |  |  |  | 0 |  |  | 0% | stavebná časť | základná | 0 | [12 empty] | OSTATNENAKLADYVLASTNE |  |  | 0 | 0 | 0 | 0 | 0 | 0 | 0 | 0 | 0 | 0 | 1 | 1
|  | Vyplň vlastné | [10 empty] | 0 |  |  |  |  | 0 |  |  | 0% | stavebná časť | základná | 0 | [12 empty] | OSTATNENAKLADYVLASTNE |  |  | 0 | 0 | 0 | 0 | 0 | 0 | 0 | 0 | 0 | 0 | 1 | 1
|  | Vyplň vlastné | [10 empty] | 0 |  |  |  |  | 0 |  |  | 0% | stavebná časť | základná | 0 | [12 empty] | OSTATNENAKLADYVLASTNE |  |  | 0 | 0 | 0 | 0 | 0 | 0 | 0 | 0 | 0 | 0 | 1 | 1
| Celkové náklady za stavbu 1) + 2) | [11 empty] | 0 |  |  |  |  | 0

## 002 - SO 10.1-2.etapa
[9 empty] | >> skryté stĺpce << | [9 empty] | {31b48826-d830-4753-a23d-a0cfde6a97a4}
0
| KRYCÍ LIST ZADANIA | [8 empty] | v --- nižšie sa nachádzajú doplnkové a pomocné údaje k zostavám --- v | [8 empty] | False
Stavba:
KFA - Košická futbalová aréna II. a III. etapa
Objekt:
SO 10.1 - Futbalový štadión
Časť:
002 - SO 10.1-2.etapa
| JKSO: |  |  |  |  | KS:
| Miesto: |  | Košice IV, Košice |  |  | Dátum: | 2022-08-19
| Objednávateľ: |  |  |  |  | IČO:
IČ DPH:
| Zhotoviteľ: |  |  |  |  | IČO:
IČ DPH:
| Projektant: |  |  |  |  | IČO:
|  | HESCON,s.r.o. |  |  |  | IČ DPH:
| Spracovateľ: |  |  |  |  | IČO:
|  | Rosoft,s.r.o. |  |  |  | IČ DPH:
Poznámka:
K správnemu naceneniu výkazu výmer je potrebné naštudovanie PD. Naceniť je potrebné jestvujúci výkaz výmer podľa pokynov tendrového zadávateľa, resp. navrhu zmluvy o dielo. Výkaz výmer je neoddeliteľnou súčasťou celej PD. Materiál výrobkov je definovaný vo VV a zároveň sú položky jednoznačne určené a spárovateľné k výkresovej alebo textovej časti projektovej dokumentácie, ktorá dané materiály, v potrebných prípadoch ešte presnejšie podrobnejšie špecifikuje, upresňuje ci konkretizuje technicky, parametricky alebo referenčným výrobkom. Informácie o materiáloch výrobkov vo výkresovej časti alebo technických správach môžu byť aj výrazne rozsiahlejšie ako je možné uviesť technicky v texte názvu položky vo výkaze výmer, preto je potrebné naštudovanie projektovej dokumentácie a oceňovať výkaz výmer ako celok a neoddeliteňú súčasť projektovej dokumentácie. Výmery položiek presunov hmot PSV vyjadrených mernými jednotkami v percentách % si uchádzač výpĺna sám podla metodiky rozpočtárskych programov napr. Cenkros, ODIS. Dodávateľ si zahrnie do jednotkových cien všetky náklady podla ZoD, vrátane VRN-ov: napr. označenie staveniska, čistenie, opatrenia pre stav. v zimnom období, poistenie, geodet. merania a dokumentáciu, skúšky, vzorky, dielenskú dokumentáciu, vyčistenie všetkých dotknutých plôch od stavebného odpadu.
| Náklady z rozpočtu | [5 empty] | 0
| Ostatné náklady | [5 empty] | 0
| Cena bez DPH | [5 empty] | 0
|  |  | Základ dane |  |  | Sadzba dane | Výška dane
| DPH | základná | 0 |  |  | 20% | 0
|  | znížená | 0 |  |  | 20% | 0
|  | zákl. prenesená | 0 |  |  | 20% | 0
|  | zníž. prenesená | 0 |  |  | 20% | 0
|  | nulová | 0 |  |  | 0% | 0
| Cena s DPH |  |  | v | EUR |  | 0
| Projektant |  |  | Spracovateľ
| Dátum a podpis: |  | Pečiatka | Dátum a podpis: |  |  | Pečiatka
| Objednávateľ |  |  | Zhotoviteľ
| Dátum a podpis: |  | Pečiatka | Dátum a podpis: |  |  | Pečiatka
REKAPITULÁCIA ZADANIA
Stavba:
KFA - Košická futbalová aréna II. a III. etapa
Objekt:
SO 10.1 - Futbalový štadión
Časť:
002 - SO 10.1-2.etapa
Miesto: |  |  | Košice IV, Košice |  |  | Dátum: | 2022-08-19
Objednávateľ: | [5 empty] | Projektant: | HESCON,s.r.o.
Zhotoviteľ: | [5 empty] | Spracovateľ: | Rosoft,s.r.o.
Kód dielu - Popis | [6 empty] | Cena celkom [EUR]
1) Náklady z rozpočtu | [6 empty] | 0 | [12 empty] | -1
| HSV - Práce a dodávky HSV | [5 empty] | 0
| 1 - Zemné práce | [5 empty] | 0
| 2 - Zakladanie | [5 empty] | 0
| 3 - Zvislé a kompletné konštrukcie | [5 empty] | 0
| 4 - Vodorovné konštrukcie | [5 empty] | 0
| 5 - Komunikácie | [5 empty] | 0
| 6 - Úpravy povrchov, podlahy, osadenie | [5 empty] | 0
| 9 - Ostatné konštrukcie a práce-búranie | [5 empty] | 0
| 99 - Presun hmôt HSV | [5 empty] | 0
| PSV - Práce a dodávky PSV | [5 empty] | 0
| 711 - Izolácie proti vode a vlhkosti | [5 empty] | 0
| 712 - Izolácie striech, povlakové krytiny | [5 empty] | 0
| 713 - Izolácie tepelné | [5 empty] | 0
| 715 - Izolácie proti chemickým vplyvom | [5 empty] | 0
| 722 - Zdravotechnika - protipožiarne zariadenia | [5 empty] | 0
| 762 - Konštrukcie tesárske | [5 empty] | 0
| 763 - Konštrukcie - drevostavby | [5 empty] | 0
| 764 - Konštrukcie klampiarske | [5 empty] | 0
| 766 - Konštrukcie stolárske | [5 empty] | 0
| 767 - Konštrukcie doplnkové kovové | [5 empty] | 0
| 771 - Podlahy z dlaždíc | [5 empty] | 0
| 777 - Podlahy syntetické | [5 empty] | 0
| 781 - Obklady | [5 empty] | 0
| 784 - Maľby | [5 empty] | 0
| OST - Ostatné | [5 empty] | 0
2) Ostatné náklady | [6 empty] | 0 |  |  |  | DPH
| GZS | [5 empty] | 0 |  |  |  | znížená | [9 empty] | VRN | 0 | 0 | 0 | 0 | 0 | 2
| Projektové práce | [5 empty] | 0 |  |  |  | znížená | [9 empty] | VRN | 0 | 0 | 0 | 0 | 0 | 2
| Sťažené podmienky | [5 empty] | 0 |  |  |  | znížená | [9 empty] | VRN | 0 | 0 | 0 | 0 | 0 | 2
| Vplyv prostredia | [5 empty] | 0 |  |  |  | znížená | [9 empty] | VRN | 0 | 0 | 0 | 0 | 0 | 2
| Iné VRN | [5 empty] | 0 |  |  |  | znížená | [9 empty] | VRN | 0 | 0 | 0 | 0 | 0 | 2
| Kompletačná činnosť | [5 empty] | 0 |  |  |  | znížená | [9 empty] | KOMPLETACNA | 0 | 0 | 0 | 0 | 0 | 2
Celkové náklady za stavbu 1) + 2) | [6 empty] | 0
ZADANIE
Stavba:
KFA - Košická futbalová aréna II. a III. etapa
Objekt:
SO 10.1 - Futbalový štadión
Časť:
002 - SO 10.1-2.etapa
Miesto: |  |  | Košice IV, Košice |  |  | Dátum: | 2022-08-19
Objednávateľ: | [5 empty] | Projektant: | HESCON,s.r.o.
Zhotoviteľ: | [5 empty] | Spracovateľ: | Rosoft,s.r.o.
PČ | Typ | Kód | Popis | MJ | Množstvo | J.cena [EUR] | Cena celkom [EUR] | Cenová sústava |  |  | DPH | J. Nh [h] | Nh celkom [h] | J. hmotnosť [t] | Hmotnosť celkom [t] | J. suť [t] | Suť Celkom [t]
Náklady z rozpočtu | [6 empty] | 0 | [5 empty] | 0 |  | 7540.0841 |  | 8.9437 |  | D | -1 | [7 empty] | 0
| D | HSV | Práce a dodávky HSV |  |  |  | 0 | [5 empty] | 0 |  | 7473.9358 |  | 8.9244 | 1 | D | 0 | ROZPOCET | [6 empty] | 0
| D | 1 | Zemné práce |  |  |  | 0 | [5 empty] | 0 |  | 1895.996 |  | 0.7452 | 1 | D | 1 | ROZPOCET | [6 empty] | 0
1 | K | 113106121.S | Rozoberanie dlažby, z betónových alebo kamenin. dlaždíc, dosiek alebo tvaroviek, -0,13800t | m2 | 5.4 |  | 0 |  |  |  | znížená |  | 0 | 0 | 0 | 0.138 | 0.7452 | 4 | K | 2 | ROZPOCET | 0 | 0 | 0 | 0 | 0 | 2 | 0 | 4 | 1441506613
2 | K | 131211101.S | Hĺbenie jám v hornine tr.3 súdržných - ručným náradím | m3 | 4.004 |  | 0 |  |  |  | znížená |  | 0 | 0 | 0 | 0 | 0 | 4 | K | 2 | ROZPOCET | 0 | 0 | 0 | 0 | 0 | 2 | 0 | 4 | -765810367
3 | K | 131211119.S | Príplatok za lepivosť pri hĺbení jám ručným náradím v hornine tr. 3 | m3 | 4.004 |  | 0 |  |  |  | znížená |  | 0 | 0 | 0 | 0 | 0 | 4 | K | 2 | ROZPOCET | 0 | 0 | 0 | 0 | 0 | 2 | 0 | 4 | 1810035485
4 | K | 132201101.S | Výkop ryhy do šírky 600 mm v horn.3 do 100 m3 | m3 | 9.188 |  | 0 |  |  |  | znížená |  | 0 | 0 | 0 | 0 | 0 | 4 | K | 2 | ROZPOCET | 0 | 0 | 0 | 0 | 0 | 2 | 0 | 4 | 1094490122
5 | K | 132201109.S | Príplatok k cene za lepivosť pri hĺbení rýh šírky do 600 mm zapažených i nezapažených s urovnaním dna v hornine 3 | m3 | 9.188 |  | 0 |  |  |  | znížená |  | 0 | 0 | 0 | 0 | 0 | 4 | K | 2 | ROZPOCET | 0 | 0 | 0 | 0 | 0 | 2 | 0 | 4 | 564558293
6 | K | 162201101.S | Vodorovné premiestnenie výkopku z horniny 1-4 do 20m | m3 | 18.376 |  | 0 |  |  |  | znížená |  | 0 | 0 | 0 | 0 | 0 | 4 | K | 2 | ROZPOCET | 0 | 0 | 0 | 0 | 0 | 2 | 0 | 4 | 286819137
7 | K | 167101101.S | Nakladanie neuľahnutého výkopku z hornín tr.1-4 do 100 m3 | m3 | 9.188 |  | 0 |  |  |  | znížená |  | 0 | 0 | 0 | 0 | 0 | 4 | K | 2 | ROZPOCET | 0 | 0 | 0 | 0 | 0 | 2 | 0 | 4 | 969797794
8 | K | 174101102.S | Zásyp sypaninou v uzavretých priestoroch s urovnaním povrchu zásypu | m3 | 1128.484 |  | 0 |  |  |  | znížená |  | 0 | 0 | 0 | 0 | 0 | 4 | K | 2 | ROZPOCET | 0 | 0 | 0 | 0 | 0 | 2 | 0 | 4 | -227723346
9 | M | 103640000200.S | Zemina pre terénne úpravy netriedená - zásypová, vrátane dovozu | t | 1895.996 |  | 0 |  |  |  | znížená |  | 0 | 1 | 1895.996 | 0 | 0 | 8 | M | 2 | ROZPOCET | 0 | 0 | 0 | 0 | 0 | 2 | 0 | 4 | -2089359063
10 | K | 174101102xr | Dodatočné výkopy a zásypy nezachtené v PD, napr. obnaženie základov pre potrebné práce a pod., vrátane nakladania a presunu | m3 | 60 |  | 0 |  |  |  | znížená |  | 0 | 0 | 0 | 0 | 0 | 4 | K | 2 | ROZPOCET | 0 | 0 | 0 | 0 | 0 | 2 | 0 | 4 | 1142936377
| D | 2 | Zakladanie |  |  |  | 0 | [5 empty] | 0 |  | 1018.3231 |  | 0 | 1 | D | 1 | ROZPOCET | [6 empty] | 0
11 | K | 212572111.Sr | Lôžko a obsyp potrubia z piesku | m3 | 3.592 |  | 0 |  |  |  | znížená |  | 0 | 1.9205 | 6.8984 | 0 | 0 | 4 | K | 2 | ROZPOCET | 0 | 0 | 0 | 0 | 0 | 2 | 0 | 4 | 1324939690
12 | K | 271521111 | Zhutnené štrkové lôžko | m3 | 131.689 |  | 0 |  |  |  | znížená |  | 0 | 2.066 | 272.0695 | 0 | 0 | 4 | K | 2 | ROZPOCET | 0 | 0 | 0 | 0 | 0 | 2 | 0 | 4 | -1598117664
13 | K | 273313521 | Betón základových dosiek, prostý tr. C 12/15- XC0- podkladný betón | m3 | 44.029 |  | 0 |  |  |  | znížená |  | 0 | 2.2354 | 98.4237 | 0 | 0 | 4 | K | 2 | ROZPOCET | 0 | 0 | 0 | 0 | 0 | 2 | 0 | 4 | -1731382503
14 | K | 273321411 | Betón základových dosiek, železový (bez výstuže), tr. C 25/30-XC2, XA1, XD1(SK)-Cl 0,4-Dmax 16-S3 | m3 | 253.114 |  | 0 |  |  |  | znížená |  | 0 | 2.4157 | 611.4526 | 0 | 0 | 4 | K | 2 | ROZPOCET | 0 | 0 | 0 | 0 | 0 | 2 | 0 | 4 | -1594746915
15 | K | 273351215 | Debnenie stien základových dosiek, zhotovenie-dielce | m2 | 312.24 |  | 0 |  |  |  | znížená |  | 0 | 0.00067 | 0.2092 | 0 | 0 | 4 | K | 2 | ROZPOCET | 0 | 0 | 0 | 0 | 0 | 2 | 0 | 4 | 19452592
16 | K | 273351216 | Debnenie stien základových dosiek, odstránenie-dielce | m2 | 312.24 |  | 0 |  |  |  | znížená |  | 0 | 0 | 0 | 0 | 0 | 4 | K | 2 | ROZPOCET | 0 | 0 | 0 | 0 | 0 | 2 | 0 | 4 | -192668831
17 | K | 273361821 | Výstuž základových dosiek z ocele B500B | t | 5.717 |  | 0 |  |  |  | znížená |  | 0 | 1.019 | 5.8253 | 0 | 0 | 4 | K | 2 | ROZPOCET | 0 | 0 | 0 | 0 | 0 | 2 | 0 | 4 | -950765884
18 | K | 273362021 | Výstuž základových dosiek zo zvár. sietí KARI | t | 10.186 |  | 0 |  |  |  | znížená |  | 0 | 1.203 | 12.2534 | 0 | 0 | 4 | K | 2 | ROZPOCET | 0 | 0 | 0 | 0 | 0 | 2 | 0 | 4 | -243549508
19 | K | 274313711.S | Betón základových pásov, prostý tr. C 25/30 - XC0 (SK) -Cl 0,4 -Dmax 16 -S3 | m3 | 0.96 |  | 0 |  |  |  | znížená |  | 0 | 2.4157 | 2.3191 | 0 | 0 | 4 | K | 2 | ROZPOCET | 0 | 0 | 0 | 0 | 0 | 2 | 0 | 4 | -1124062624
20 | K | 274351215.S | Debnenie stien základových pásov, zhotovenie-dielce | m2 | 3.8 |  | 0 |  |  |  | znížená |  | 0 | 0.00067 | 0.002546 | 0 | 0 | 4 | K | 2 | ROZPOCET | 0 | 0 | 0 | 0 | 0 | 2 | 0 | 4 | -1104066116
21 | K | 274351216.S | Debnenie stien základových pásov, odstránenie-dielce | m2 | 3.8 |  | 0 |  |  |  | znížená |  | 0 | 0 | 0 | 0 | 0 | 4 | K | 2 | ROZPOCET | 0 | 0 | 0 | 0 | 0 | 2 | 0 | 4 | -19312046
22 | K | 2751012125 | Vytvorenie prestupov betónu a železobetónu vložkami s vonkajšou prierezovou plochou do 0,06 m2 | m | 42.1 |  | 0 |  |  |  | znížená |  | 0 | 0 | 0 | 0 | 0 | 4 | K | 2 | ROZPOCET | 0 | 0 | 0 | 0 | 0 | 2 | 0 | 4 | 952832197
23 | K | 275313612.S | Betón základových pätiek, prostý tr. C 20/25 - pre oplotenie | m3 | 4.004 |  | 0 |  |  |  | znížená |  | 0 | 2.2151 | 8.8694 | 0 | 0 | 4 | K | 2 | ROZPOCET | 0 | 0 | 0 | 0 | 0 | 2 | 0 | 4 | -552849665
| D | 3 | Zvislé a kompletné konštrukcie |  |  |  | 0 | [5 empty] | 0 |  | 941.2335 |  | 0 | 1 | D | 1 | ROZPOCET | [6 empty] | 0
24 | K | 311272021.S | Murivo nosné (m3) z betónových debniacich tvárnic s betónovou výplňou C 16/20 hrúbky 200 mm | m3 | 1.02 |  | 0 |  |  |  | znížená |  | 0 | 2.165 | 2.2083 | 0 | 0 | 4 | K | 2 | ROZPOCET | 0 | 0 | 0 | 0 | 0 | 2 | 0 | 4 | 1795354116
25 | K | 311272561 | Murivo nosné (m3) z tvárnic pórobetónových hr. 200 mm, na lepidlo | m3 | 85.542 |  | 0 |  |  |  | znížená |  | 0 | 0.84748 | 72.4951 | 0 | 0 | 4 | K | 2 | ROZPOCET | 0 | 0 | 0 | 0 | 0 | 2 | 0 | 4 | 394413793
26 | K | 3132121241 | Maltové lôžko hr. 20mm, pod prefabrikované prvky | m2 | 14.354 |  | 0 |  |  |  | znížená |  | 0 | 0.02 | 0.28708 | 0 | 0 | 4 | K | 2 | ROZPOCET | 0 | 0 | 0 | 0 | 0 | 2 | 0 | 4 | 500012570
27 | K | 3134111OP0401/V | M+D Zostava nosných prekladov v obvod.stene hr.200mm, svetl.šírka stav.otvoru 1,06m,min.uloženie v závislosti od výrobcu,jedna strana uložená na oceľ.profil - OP 04.01 | ks | 6 |  | 0 |  |  |  | znížená |  | 0 | 0.01 | 0.06 | 0 | 0 | 16 | K | 2 | ROZPOCET | 0 | 0 | 0 | 0 | 0 | 2 | 0 | 16 | -1844774683
28 | K | 3134111OP0402/V | M+D Zostava nosných prekladov v obvod.stene hr.200mm, svetl.šírka stav.otvoru 1,06m,min.uloženie v závislosti od výrobcu - OP 04.02 | ks | 19 |  | 0 |  |  |  | znížená |  | 0 | 0.01 | 0.19 | 0 | 0 | 16 | K | 2 | ROZPOCET | 0 | 0 | 0 | 0 | 0 | 2 | 0 | 16 | -1853187468
29 | K | 3134111OP0403/V | M+D Zostava nosných prekladov v obvod.stene hr.200mm, svetl.šírka stav.otvoru 1,96m,min.uloženie v závislosti od výrobcu - OP 04.03 | ks | 1 |  | 0 |  |  |  | znížená |  | 0 | 0.02 | 0.02 | 0 | 0 | 16 | K | 2 | ROZPOCET | 0 | 0 | 0 | 0 | 0 | 2 | 0 | 16 | 1669797893
30 | K | 3432452020.1 | M+D Stena ST1/D, betón C30/37, objem 1,68 m3 na 1ks, vrátane systémových prvkov pre osadenie | ks | 6 |  | 0 |  |  |  | znížená |  | 0 | 4.706 | 28.236 | 0 | 0 | 4 | K | 2 | ROZPOCET | 0 | 0 | 0 | 0 | 0 | 2 | 0 | 4 | -770333269
31 | K | 3432452020.16 | M+D Stena ST2/D, betón C30/37, objem 1,37 m3 na 1ks, vrátane systémových prvkov pre osadenie | ks | 6 |  | 0 |  |  |  | znížená |  | 0 | 3.562 | 21.372 | 0 | 0 | 4 | K | 2 | ROZPOCET | 0 | 0 | 0 | 0 | 0 | 2 | 0 | 4 | 67361356
32 | K | 3432452020.2 | M+D Stena ST10/B, betón C30/37, objem 2,07 m3 na 1ks, vrátane systémových prvkov pre osadenie | ks | 4 |  | 0 |  |  |  | znížená |  | 0 | 5.382 | 21.528 | 0 | 0 | 4 | K | 2 | ROZPOCET | 0 | 0 | 0 | 0 | 0 | 2 | 0 | 4 | -235483808
33 | K | 3432452020.27 | M+D Stena ST3/D, betón C30/37, objem 0,96 m3 na 1ks, vrátane systémových prvkov pre osadenie | ks | 6 |  | 0 |  |  |  | znížená |  | 0 | 2.45 | 14.7 | 0 | 0 | 4 | K | 2 | ROZPOCET | 0 | 0 | 0 | 0 | 0 | 2 | 0 | 4 | -1322627626
34 | K | 3432452020.3 | M+D Stena ST10/D, betón C30/37, objem 2,07 m3 na 1ks, vrátane systémových prvkov pre osadenie | ks | 4 |  | 0 |  |  |  | znížená |  | 0 | 5.382 | 21.528 | 0 | 0 | 4 | K | 2 | ROZPOCET | 0 | 0 | 0 | 0 | 0 | 2 | 0 | 4 | -1132732870
35 | K | 3432452020.38 | M+D Stena ST1/B, betón C30/37, objem 1,68 m3 na 1ks, vrátane systémových prvkov pre osadenie | ks | 6 |  | 0 |  |  |  | znížená |  | 0 | 4.706 | 28.236 | 0 | 0 | 4 | K | 2 | ROZPOCET | 0 | 0 | 0 | 0 | 0 | 2 | 0 | 4 | 541694846
36 | K | 3432452020.40 | M+D Stena ST2/B, betón C30/37, objem 1,37 m3 na 1ks, vrátane systémových prvkov pre osadenie | ks | 6 |  | 0 |  |  |  | znížená |  | 0 | 3.562 | 21.372 | 0 | 0 | 4 | K | 2 | ROZPOCET | 0 | 0 | 0 | 0 | 0 | 2 | 0 | 4 | 1053339071
37 | K | 3432452020.41 | M+D Stena ST3/B, betón C30/37, objem 0,96 m3 na 1ks, vrátane systémových prvkov pre osadenie | ks | 6 |  | 0 |  |  |  | znížená |  | 0 | 2.45 | 14.7 | 0 | 0 | 4 | K | 2 | ROZPOCET | 0 | 0 | 0 | 0 | 0 | 2 | 0 | 4 | 1859952926
38 | K | 3432452020.42 | M+D Stena ST8/B, betón C30/37, objem 0,45 m3 na 1ks, vrátane systémových prvkov pre osadenie | ks | 3 |  | 0 |  |  |  | znížená |  | 0 | 1.125 | 3.375 | 0 | 0 | 4 | K | 2 | ROZPOCET | 0 | 0 | 0 | 0 | 0 | 2 | 0 | 4 | 497623156
39 | K | 3432452020.43 | M+D Stena ST8/D, betón C30/37, objem 0,45 m3 na 1ks, vrátane systémových prvkov pre osadenie | ks | 3 |  | 0 |  |  |  | znížená |  | 0 | 1.125 | 3.375 | 0 | 0 | 4 | K | 2 | ROZPOCET | 0 | 0 | 0 | 0 | 0 | 2 | 0 | 4 | 1680343395
40 | K | 3432452020.44 | M+D Stena ST9/B, betón C30/37, objem 0,87 m3 na 1ks, vrátane systémových prvkov pre osadenie | ks | 2 |  | 0 |  |  |  | znížená |  | 0 | 2.2 | 4.4 | 0 | 0 | 4 | K | 2 | ROZPOCET | 0 | 0 | 0 | 0 | 0 | 2 | 0 | 4 | -448556437
41 | K | 3432452020.45 | M+D Stena ST9/D, betón C30/37, objem 0,87 m3 na 1ks, vrátane systémových prvkov pre osadenie | ks | 2 |  | 0 |  |  |  | znížená |  | 0 | 2.2 | 4.4 | 0 | 0 | 4 | K | 2 | ROZPOCET | 0 | 0 | 0 | 0 | 0 | 2 | 0 | 4 | -1289933364
42 | K | 3432452020.48 | M+D Stena ST12/D, betón C30/37, objem 2,37 m3 na 1ks, vrátane systémových prvkov pre osadenie | ks | 2 |  | 0 |  |  |  | znížená |  | 0 | 5.925 | 11.85 | 0 | 0 | 4 | K | 2 | ROZPOCET | 0 | 0 | 0 | 0 | 0 | 2 | 0 | 4 | 1686096328
43 | K | 3432452020.49 | M+D Stena ST53/B, betón C30/37, objem 0,15 m3 na 1ks, vrátane systémových prvkov pre osadenie | ks | 6 |  | 0 |  |  |  | znížená |  | 0 | 0.078 | 0.468 | 0 | 0 | 4 | K | 2 | ROZPOCET | 0 | 0 | 0 | 0 | 0 | 2 | 0 | 4 | 973968334
44 | K | 3432452020.5 | M+D Stena ST11/B, betón C30/37, objem 1,98 m3 na 1ks, vrátane systémových prvkov pre osadenie | ks | 3 |  | 0 |  |  |  | znížená |  | 0 | 5.025 | 15.075 | 0 | 0 | 4 | K | 2 | ROZPOCET | 0 | 0 | 0 | 0 | 0 | 2 | 0 | 4 | 1501011038
45 | K | 3432452020.50 | M+D Stena ST53/D, betón C30/37, objem 0,15 m3 na 1ks, vrátane systémových prvkov pre osadenie | ks | 4 |  | 0 |  |  |  | znížená |  | 0 | 0.4 | 1.6 | 0 | 0 | 4 | K | 2 | ROZPOCET | 0 | 0 | 0 | 0 | 0 | 2 | 0 | 4 | 1725523909
46 | K | 3432452020.51 | M+D Stena ST54/B, betón C30/37, objem 0,03 m3 na 1ks, vrátane systémových prvkov pre osadenie | ks | 12 |  | 0 |  |  |  | znížená |  | 0 | 0.08 | 0.96 | 0 | 0 | 4 | K | 2 | ROZPOCET | 0 | 0 | 0 | 0 | 0 | 2 | 0 | 4 | -1121117394
47 | K | 3432452020.52 | M+D Stena ST54/D, betón C30/37, objem 0,03 m3 na 1ks, vrátane systémových prvkov pre osadenie | ks | 12 |  | 0 |  |  |  | znížená |  | 0 | 0.08 | 0.96 | 0 | 0 | 4 | K | 2 | ROZPOCET | 0 | 0 | 0 | 0 | 0 | 2 | 0 | 4 | 1233112537
48 | K | 3432452020.53 | M+D Stena ST58/D, betón C30/37, objem 0,15 m3 na 1ks, vrátane systémových prvkov pre osadenie | ks | 2 |  | 0 |  |  |  | znížená |  | 0 | 0.4 | 0.8 | 0 | 0 | 4 | K | 2 | ROZPOCET | 0 | 0 | 0 | 0 | 0 | 2 | 0 | 4 | -2140647663
49 | K | 3432452020.54 | M+D Stena ST61/D, betón C30/37, objem 1,6 m3 na 1ks, vrátane systémových prvkov pre osadenie | ks | 4 |  | 0 |  |  |  | znížená |  | 0 | 4.32 | 17.28 | 0 | 0 | 4 | K | 2 | ROZPOCET | 0 | 0 | 0 | 0 | 0 | 2 | 0 | 4 | 748535201
50 | K | 3432452020.55 | M+D Stena ST61/B, betón C30/37, objem 1,6 m3 na 1ks, vrátane systémových prvkov pre osadenie | ks | 4 |  | 0 |  |  |  | znížená |  | 0 | 4.32 | 17.28 | 0 | 0 | 4 | K | 2 | ROZPOCET | 0 | 0 | 0 | 0 | 0 | 2 | 0 | 4 | 1411369924
51 | K | 3432452020.56 | M+D Stena ST63/B, betón C30/37, objem 1,85 m3 na 1ks, vrátane systémových prvkov pre osadenie | ks | 2 |  | 0 |  |  |  | znížená |  | 0 | 5 | 10 | 0 | 0 | 4 | K | 2 | ROZPOCET | 0 | 0 | 0 | 0 | 0 | 2 | 0 | 4 | -468621297
52 | K | 3432452020.57 | M+D Stena ST63/D, betón C30/37, objem 1,85 m3 na 1ks, vrátane systémových prvkov pre osadenie | ks | 2 |  | 0 |  |  |  | znížená |  | 0 | 5 | 10 | 0 | 0 | 4 | K | 2 | ROZPOCET | 0 | 0 | 0 | 0 | 0 | 2 | 0 | 4 | -462798503
53 | K | 3432452020.58 | M+D Stena ST62/B, betón C30/37, objem 1,18 m3 na 1ks, vrátane systémových prvkov pre osadenie | ks | 2 |  | 0 |  |  |  | znížená |  | 0 | 3.18 | 6.36 | 0 | 0 | 4 | K | 2 | ROZPOCET | 0 | 0 | 0 | 0 | 0 | 2 | 0 | 4 | 2088392093
54 | K | 3432452020.59 | M+D Stena ST62/D, betón C30/37, objem 1,18 m3 na 1ks, vrátane systémových prvkov pre osadenie | ks | 2 |  | 0 |  |  |  | znížená |  | 0 | 3.18 | 6.36 | 0 | 0 | 4 | K | 2 | ROZPOCET | 0 | 0 | 0 | 0 | 0 | 2 | 0 | 4 | -1347386856
55 | K | 3432452020.6 | M+D Stena ST11/D, betón C30/37, objem 1,98 m3 na 1ks, vrátane systémových prvkov pre osadenie | ks | 3 |  | 0 |  |  |  | znížená |  | 0 | 5.025 | 15.075 | 0 | 0 | 4 | K | 2 | ROZPOCET | 0 | 0 | 0 | 0 | 0 | 2 | 0 | 4 | 1662610399
56 | K | 3432452020.60 | M+D Stena ST60/B, betón C30/37, objem 0,31 m3 na 1ks, vrátane systémových prvkov pre osadenie | ks | 6 |  | 0 |  |  |  | znížená |  | 0 | 0.837 | 5.022 | 0 | 0 | 4 | K | 2 | ROZPOCET | 0 | 0 | 0 | 0 | 0 | 2 | 0 | 4 | 501854944
57 | K | 3432452020.61 | M+D Stena ST60/D, betón C30/37, objem 0,31 m3 na 1ks, vrátane systémových prvkov pre osadenie | ks | 6 |  | 0 |  |  |  | znížená |  | 0 | 0.837 | 5.022 | 0 | 0 | 4 | K | 2 | ROZPOCET | 0 | 0 | 0 | 0 | 0 | 2 | 0 | 4 | 1812819294
58 | K | 3432452020.62 | M+D Doska D6/D, betón C30/37, objem 0,74 m3 na 1ks, vrátane systémových prvkov pre osadenie | ks | 3 |  | 0 |  |  |  | znížená |  | 0 | 1.85 | 5.55 | 0 | 0 | 4 | K | 2 | ROZPOCET | 0 | 0 | 0 | 0 | 0 | 2 | 0 | 4 | -1826701719
59 | K | 3432452020.63 | M+D Doska D6/B, betón C30/37, objem 0,74 m3 na 1ks, vrátane systémových prvkov pre osadenie | ks | 3 |  | 0 |  |  |  | znížená |  | 0 | 1.85 | 5.55 | 0 | 0 | 4 | K | 2 | ROZPOCET | 0 | 0 | 0 | 0 | 0 | 2 | 0 | 4 | 869486813
60 | K | 3432452020.7 | M+D Stena ST12/B, betón C30/37, objem 2,37 m3 na 1ks, vrátane systémových prvkov pre osadenie | ks | 2 |  | 0 |  |  |  | znížená |  | 0 | 5.925 | 11.85 | 0 | 0 | 4 | K | 2 | ROZPOCET | 0 | 0 | 0 | 0 | 0 | 2 | 0 | 4 | -1084026885
61 | K | 3432452021.1 | M+D Stĺp S1/B, betón C50/60, objem 5,62 m3 na 1ks, vrátane systémových prvkov pre osadenie | ks | 2 |  | 0 |  |  |  | znížená |  | 0 | 14.612 | 29.224 | 0 | 0 | 4 | K | 2 | ROZPOCET | 0 | 0 | 0 | 0 | 0 | 2 | 0 | 4 | -1768838912
62 | K | 3432452021.1.U | M+D Stĺp S1/B_U, betón C50/60, objem 5,62 m3 na 1ks, vrátane systémových prvkov pre osadenie | ks | 12 |  | 0 |  |  |  | znížená |  | 0 | 14.612 | 175.344 | 0 | 0 | 4 | K | 2 | ROZPOCET | 0 | 0 | 0 | 0 | 0 | 2 | 0 | 4 | -1958518999
63 | K | 3432452021.2 | M+D Stĺp S1/D, betón C50/60, objem 5,62 m3 na 1ks, vrátane systémových prvkov pre osadenie | ks | 2 |  | 0 |  |  |  | znížená |  | 0 | 14.612 | 29.224 | 0 | 0 | 4 | K | 2 | ROZPOCET | 0 | 0 | 0 | 0 | 0 | 2 | 0 | 4 | -2037313885
64 | K | 3432452021.2.U | M+D Stĺp S1/D_U, betón C50/60, objem 5,62 m3 na 1ks, vrátane systémových prvkov pre osadenie | ks | 12 |  | 0 |  |  |  | znížená |  | 0 | 14.612 | 175.344 | 0 | 0 | 4 | K | 2 | ROZPOCET | 0 | 0 | 0 | 0 | 0 | 2 | 0 | 4 | -1229633219
65 | K | 3432452021.3 | M+D Stĺp S3/B, betón C50/60, objem 1,75 m3 na 1ks, vrátane systémových prvkov pre osadenie | ks | 2 |  | 0 |  |  |  | znížená |  | 0 | 4.55 | 9.1 | 0 | 0 | 4 | K | 2 | ROZPOCET | 0 | 0 | 0 | 0 | 0 | 2 | 0 | 4 | 1448616827
66 | K | 3432452021.3.1 | M+D Stĺp S2/B, betón C50/60, objem 1,19 m3 na 1ks, vrátane systémových prvkov pre osadenie | ks | 10 |  | 0 |  |  |  | znížená |  | 0 | 3.9 | 39 | 0 | 0 | 4 | K | 2 | ROZPOCET | 0 | 0 | 0 | 0 | 0 | 2 | 0 | 4 | -462887681
67 | K | 3432452021.4 | M+D Stĺp S3/D, betón C50/60, objem 1,75 m3 na 1ks, vrátane systémových prvkov pre osadenie | ks | 2 |  | 0 |  |  |  | znížená |  | 0 | 4.55 | 9.1 | 0 | 0 | 4 | K | 2 | ROZPOCET | 0 | 0 | 0 | 0 | 0 | 2 | 0 | 4 | 1240456580
68 | K | 3432452021.4.1 | M+D Stĺp S2/D, betón C50/60, objem 1,19 m3 na 1ks, vrátane systémových prvkov pre osadenie | ks | 10 |  | 0 |  |  |  | znížená |  | 0 | 4.55 | 45.5 | 0 | 0 | 4 | K | 2 | ROZPOCET | 0 | 0 | 0 | 0 | 0 | 2 | 0 | 4 | -1528998543
69 | K | 3432452020.64 | M+D Oceľová platňa OP03, S235JR+B500B | ks | 168 |  | 0 |  |  |  | znížená |  | 0 | 0.01 | 1.68 | 0 | 0 | 4 | K | 2 | ROZPOCET | 0 | 0 | 0 | 0 | 0 | 2 | 0 | 4 | -1198203942
70 | K | 3432452021.5 | M+D Bodový prvok, HPKM 30 | ks | 96 |  | 0 |  |  |  | znížená |  | 0 | 0.08737 | 8.3875 | 0 | 0 | 4 | K | 2 | ROZPOCET | 0 | 0 | 0 | 0 | 0 | 2 | 0 | 4 | -253007286
71 | K | 3432452021.6 | M+D Bodový prvok, PEC 52 | ks | 112 |  | 0 |  |  |  | znížená |  | 0 | 0.08737 | 9.7854 | 0 | 0 | 4 | K | 2 | ROZPOCET | 0 | 0 | 0 | 0 | 0 | 2 | 0 | 4 | 1751509833
| D | 4 | Vodorovné konštrukcie |  |  |  | 0 | [5 empty] | 0 |  | 2350.7584 |  | 0 | 1 | D | 1 | ROZPOCET | [6 empty] | 0
72 | K | 411321718.S | Zálievka z betónu tr. C 50/60 | m3 | 4.12 |  | 0 |  |  |  | znížená |  | 0 | 2.4225 | 9.9808 | 0 | 0 | 4 | K | 2 | ROZPOCET | 0 | 0 | 0 | 0 | 0 | 2 | 0 | 4 | -1071659218
73 | K | 4131251011.17 | M+D Bodový prvok, PEC36 - skrátené | ks | 96 |  | 0 |  |  |  | znížená |  | 0 | 0.04427 | 4.2499 | 0 | 0 | 4 | K | 2 | ROZPOCET | 0 | 0 | 0 | 0 | 0 | 2 | 0 | 4 | 1496659537
74 | K | 4131251011.18 | M+D Bodový prvok, PEC36 | ks | 96 |  | 0 |  |  |  | znížená |  | 0 | 0.04427 | 4.2499 | 0 | 0 | 4 | K | 2 | ROZPOCET | 0 | 0 | 0 | 0 | 0 | 2 | 0 | 4 | 1057246746
75 | K | 4132251010.11 | M+D Tribúnová lavica TL4/B, betón C40/50, objem 1,19 m3 na 1ks, vrátane systémových prvkov pre osadenie | ks | 7 |  | 0 |  |  |  | znížená |  | 0 | 3.224 | 22.568 | 0 | 0 | 4 | K | 2 | ROZPOCET | 0 | 0 | 0 | 0 | 0 | 2 | 0 | 4 | -194722371
76 | K | 4132251010.13 | M+D Tribúnová lavica TL8/D, betón C40/50, objem 1,56 m3 na 1ks, vrátane systémových prvkov pre osadenie | ks | 2 |  | 0 |  |  |  | znížená |  | 0 | 4.238 | 8.476 | 0 | 0 | 4 | K | 2 | ROZPOCET | 0 | 0 | 0 | 0 | 0 | 2 | 0 | 4 | -101147604
77 | K | 4132251010.14 | M+D Tribúnová lavica TL8/B, betón C40/50, objem 1,56 m3 na 1ks, vrátane systémových prvkov pre osadenie | ks | 2 |  | 0 |  |  |  | znížená |  | 0 | 4.3 | 8.6 | 0 | 0 | 4 | K | 2 | ROZPOCET | 0 | 0 | 0 | 0 | 0 | 2 | 0 | 4 | 972326317
78 | K | 4132251010.15 | M+D Tribúnová lavica TL16/D, betón C40/50, objem 1,65 m3 na 1ks, vrátane systémových prvkov pre osadenie | ks | 2 |  | 0 |  |  |  | znížená |  | 0 | 4.472 | 8.944 | 0 | 0 | 4 | K | 2 | ROZPOCET | 0 | 0 | 0 | 0 | 0 | 2 | 0 | 4 | 1106118509
79 | K | 4132251010.16 | M+D Tribúnová lavica TL16/B, betón C40/50, objem 1,65 m3 na 1ks, vrátane systémových prvkov pre osadenie | ks | 2 |  | 0 |  |  |  | znížená |  | 0 | 4.472 | 8.944 | 0 | 0 | 4 | K | 2 | ROZPOCET | 0 | 0 | 0 | 0 | 0 | 2 | 0 | 4 | -1923189269
80 | K | 4132251010.17 | M+D Tribúnová lavica TL9/D, betón C40/50, objem 1,78 m3 na 1ks, vrátane systémových prvkov pre osadenie | ks | 2 |  | 0 |  |  |  | znížená |  | 0 | 4.862 | 9.724 | 0 | 0 | 4 | K | 2 | ROZPOCET | 0 | 0 | 0 | 0 | 0 | 2 | 0 | 4 | 642680838
81 | K | 4132251010.18 | M+D Tribúnová lavica TL9/B, betón C40/50, objem 1,78 m3 na 1ks, vrátane systémových prvkov pre osadenie | ks | 2 |  | 0 |  |  |  | znížená |  | 0 | 4.862 | 9.724 | 0 | 0 | 4 | K | 2 | ROZPOCET | 0 | 0 | 0 | 0 | 0 | 2 | 0 | 4 | -1995996884
82 | K | 4132251010.19 | M+D Tribúnová lavica TL17/B, betón C40/50, objem 1,88 m3 na 1ks, vrátane systémových prvkov pre osadenie | ks | 2 |  | 0 |  |  |  | znížená |  | 0 | 5.278 | 10.556 | 0 | 0 | 4 | K | 2 | ROZPOCET | 0 | 0 | 0 | 0 | 0 | 2 | 0 | 4 | 2060953386
83 | K | 4132251010.2 | M+D Tribúnová lavica TL17/D, betón C40/50, objem 1,88 m3 na 1ks, vrátane systémových prvkov pre osadenie | ks | 2 |  | 0 |  |  |  | znížená |  | 0 | 5.278 | 10.556 | 0 | 0 | 4 | K | 2 | ROZPOCET | 0 | 0 | 0 | 0 | 0 | 2 | 0 | 4 | -364951566
84 | K | 4132251010.20 | M+D Tribúnová lavica TL6/B, betón C40/50, objem 0,50 m3 na 1ks, vrátane systémových prvkov pre osadenie | ks | 12 |  | 0 |  |  |  | znížená |  | 0 | 1.352 | 16.224 | 0 | 0 | 4 | K | 2 | ROZPOCET | 0 | 0 | 0 | 0 | 0 | 2 | 0 | 4 | 1908292576
85 | K | 4132251010.21 | M+D Tribúnová lavica TL10/D, betón C40/50, objem 2,01 m3 na 1ks, vrátane systémových prvkov pre osadenie | ks | 2 |  | 0 |  |  |  | znížená |  | 0 | 5.46 | 10.92 | 0 | 0 | 4 | K | 2 | ROZPOCET | 0 | 0 | 0 | 0 | 0 | 2 | 0 | 4 | 1168799006
86 | K | 4132251010.22 | M+D Tribúnová lavica TL10/B, betón C40/50, objem 2,01 m3 na 1ks, vrátane systémových prvkov pre osadenie | ks | 2 |  | 0 |  |  |  | znížená |  | 0 | 5.46 | 10.92 | 0 | 0 | 4 | K | 2 | ROZPOCET | 0 | 0 | 0 | 0 | 0 | 2 | 0 | 4 | -495881620
87 | K | 4132251010.23 | M+D Tribúnová lavica TL11/D, betón C40/50, objem 2,24 m3 na 1ks, vrátane systémových prvkov pre osadenie | ks | 2 |  | 0 |  |  |  | znížená |  | 0 | 6.084 | 12.168 | 0 | 0 | 4 | K | 2 | ROZPOCET | 0 | 0 | 0 | 0 | 0 | 2 | 0 | 4 | 1329592456
88 | K | 4132251010.24 | M+D Tribúnová lavica TL11/B, betón C40/50, objem 2,24 m3 na 1ks, vrátane systémových prvkov pre osadenie | ks | 2 |  | 0 |  |  |  | znížená |  | 0 | 6.084 | 12.168 | 0 | 0 | 4 | K | 2 | ROZPOCET | 0 | 0 | 0 | 0 | 0 | 2 | 0 | 4 | 1378749737
89 | K | 4132251010.25 | M+D Tribúnová lavica TL5/B, betón C40/50, objem 1,31 m3 na 1ks, vrátane systémových prvkov pre osadenie | ks | 4 |  | 0 |  |  |  | znížená |  | 0 | 3.692 | 14.768 | 0 | 0 | 4 | K | 2 | ROZPOCET | 0 | 0 | 0 | 0 | 0 | 2 | 0 | 4 | 1099796934
90 | K | 4132251010.26 | M+D Tribúnová lavica TL20/D, betón C40/50, objem 1,36 m3 na 1ks, vrátane systémových prvkov pre osadenie | ks | 2 |  | 0 |  |  |  | znížená |  | 0 | 3.692 | 7.384 | 0 | 0 | 4 | K | 2 | ROZPOCET | 0 | 0 | 0 | 0 | 0 | 2 | 0 | 4 | 1568503018
91 | K | 4132251010.28 | M+D Tribúnová lavica TL12/D, betón C40/50, objem 2,46 m3 na 1ks, vrátane systémových prvkov pre osadenie | ks | 2 |  | 0 |  |  |  | znížená |  | 0 | 6.708 | 13.416 | 0 | 0 | 4 | K | 2 | ROZPOCET | 0 | 0 | 0 | 0 | 0 | 2 | 0 | 4 | -616533701
92 | K | 4132251010.29 | M+D Tribúnová lavica TL12/B, betón C40/50, objem 2,46 m3 na 1ks, vrátane systémových prvkov pre osadenie | ks | 2 |  | 0 |  |  |  | znížená |  | 0 | 6.708 | 13.416 | 0 | 0 | 4 | K | 2 | ROZPOCET | 0 | 0 | 0 | 0 | 0 | 2 | 0 | 4 | -919647819
93 | K | 4132251010.31 | M+D Tribúnová lavica TL13/B, betón C40/50, objem 2,69 m3 na 1ks, vrátane systémových prvkov pre osadenie | ks | 2 |  | 0 |  |  |  | znížená |  | 0 | 7.306 | 14.612 | 0 | 0 | 4 | K | 2 | ROZPOCET | 0 | 0 | 0 | 0 | 0 | 2 | 0 | 4 | -1580213767
94 | K | 4132251010.32 | M+D Tribúnová lavica TL13/D, betón C40/50, objem 2,69 m3 na 1ks, vrátane systémových prvkov pre osadenie | ks | 2 |  | 0 |  |  |  | znížená |  | 0 | 7.306 | 14.612 | 0 | 0 | 4 | K | 2 | ROZPOCET | 0 | 0 | 0 | 0 | 0 | 2 | 0 | 4 | -1921056083
95 | K | 4132251010.33 | M+D Tribúnová lavica TL14/D, betón C40/50, objem 2,92 m3 na 1ks, vrátane systémových prvkov pre osadenie | ks | 2 |  | 0 |  |  |  | znížená |  | 0 | 7.93 | 15.86 | 0 | 0 | 4 | K | 2 | ROZPOCET | 0 | 0 | 0 | 0 | 0 | 2 | 0 | 4 | -678985805
96 | K | 4132251010.34 | M+D Tribúnová lavica TL14/B, betón C40/50, objem 2,92 m3 na 1ks, vrátane systémových prvkov pre osadenie | ks | 2 |  | 0 |  |  |  | znížená |  | 0 | 7.93 | 15.86 | 0 | 0 | 4 | K | 2 | ROZPOCET | 0 | 0 | 0 | 0 | 0 | 2 | 0 | 4 | 153178393
97 | K | 4132251010.36 | M+D Tribúnová lavica TL15/D, betón C40/50, objem 3,14 m3 na 1ks, vrátane systémových prvkov pre osadenie | ks | 2 |  | 0 |  |  |  | znížená |  | 0 | 8.554 | 17.108 | 0 | 0 | 4 | K | 2 | ROZPOCET | 0 | 0 | 0 | 0 | 0 | 2 | 0 | 4 | 1082436393
98 | K | 4132251010.37 | M+D Tribúnová lavica TL15/B, betón C40/50, objem 3,14 m3 na 1ks, vrátane systémových prvkov pre osadenie | ks | 2 |  | 0 |  |  |  | znížená |  | 0 | 8.554 | 17.108 | 0 | 0 | 4 | K | 2 | ROZPOCET | 0 | 0 | 0 | 0 | 0 | 2 | 0 | 4 | -182084866
99 | K | 4132251010.38 | M+D Tribúnová lavica TL5/D, betón C40/50, objem 1,32 m3 na 1ks, vrátane systémových prvkov pre osadenie | ks | 3 |  | 0 |  |  |  | znížená |  | 0 | 3.692 | 11.076 | 0 | 0 | 4 | K | 2 | ROZPOCET | 0 | 0 | 0 | 0 | 0 | 2 | 0 | 4 | -1239825774
100 | K | 4132251010.39 | M+D Tribúnová lavica TL1/B, betón C40/50, objem 2,38 m3 na 1ks, vrátane systémových prvkov pre osadenie | ks | 47 |  | 0 |  |  |  | znížená |  | 0 | 6.375 | 299.625 | 0 | 0 | 4 | K | 2 | ROZPOCET | 0 | 0 | 0 | 0 | 0 | 2 | 0 | 4 | 1170837855
101 | K | 4132251010.4 | M+D Tribúnová lavica TL21/D, betón C40/50, objem 1,51 m3 na 1ks, vrátane systémových prvkov pre osadenie | ks | 2 |  | 0 |  |  |  | znížená |  | 0 | 4.1 | 8.2 | 0 | 0 | 4 | K | 2 | ROZPOCET | 0 | 0 | 0 | 0 | 0 | 2 | 0 | 4 | 1435266727
102 | K | 4132251010.41 | M+D Tribúnová lavica TL6/D, betón C40/50, objem 0,50 m3 na 1ks, vrátane systémových prvkov pre osadenie | ks | 12 |  | 0 |  |  |  | znížená |  | 0 | 1.352 | 16.224 | 0 | 0 | 4 | K | 2 | ROZPOCET | 0 | 0 | 0 | 0 | 0 | 2 | 0 | 4 | 2041463390
103 | K | 4132251010.42 | M+D Tribúnová lavica TL2/D, betón C40/50, objem 2,30 m3 na 1ks, vrátane systémových prvkov pre osadenie | ks | 3 |  | 0 |  |  |  | znížená |  | 0 | 6.24 | 18.72 | 0 | 0 | 4 | K | 2 | ROZPOCET | 0 | 0 | 0 | 0 | 0 | 2 | 0 | 4 | -2080297848
104 | K | 4132251010.43 | M+D Tribúnová lavica TL21/B, betón C40/50, objem 1,51 m3 na 1ks, vrátane systémových prvkov pre osadenie | ks | 2 |  | 0 |  |  |  | znížená |  | 0 | 4.1 | 8.2 | 0 | 0 | 4 | K | 2 | ROZPOCET | 0 | 0 | 0 | 0 | 0 | 2 | 0 | 4 | -340768856
105 | K | 4132251010.44 | M+D Tribúnová lavica TL4/D, betón C40/50, objem 1,19 m3 na 1ks, vrátane systémových prvkov pre osadenie | ks | 7 |  | 0 |  |  |  | znížená |  | 0 | 3.224 | 22.568 | 0 | 0 | 4 | K | 2 | ROZPOCET | 0 | 0 | 0 | 0 | 0 | 2 | 0 | 4 | 312007267
106 | K | 4132251010.45 | M+D Tribúnová lavica TL3/B, betón C40/50, objem 2,40 m3 na 1ks, vrátane systémových prvkov pre osadenie | ks | 7 |  | 0 |  |  |  | znížená |  | 0 | 6.448 | 45.136 | 0 | 0 | 4 | K | 2 | ROZPOCET | 0 | 0 | 0 | 0 | 0 | 2 | 0 | 4 | 1514757384
107 | K | 4132251010.46 | M+D Tribúnová lavica TL3/D, betón C40/50, objem 2,40 m3 na 1ks, vrátane systémových prvkov pre osadenie | ks | 7 |  | 0 |  |  |  | znížená |  | 0 | 6.448 | 45.136 | 0 | 0 | 4 | K | 2 | ROZPOCET | 0 | 0 | 0 | 0 | 0 | 2 | 0 | 4 | 1312027125
108 | K | 4132251010.47 | M+D Tribúnová lavica TL2/B, betón C40/50, objem 2,30 m3 na 1ks, vrátane systémových prvkov pre osadenie | ks | 3 |  | 0 |  |  |  | znížená |  | 0 | 6.42 | 19.26 | 0 | 0 | 4 | K | 2 | ROZPOCET | 0 | 0 | 0 | 0 | 0 | 2 | 0 | 4 | 1464201444
109 | K | 4132251010.48 | M+D Tribúnová lavica TL1/D, betón C40/50, objem 2,38 m3 na 1ks, vrátane systémových prvkov pre osadenie | ks | 47 |  | 0 |  |  |  | znížená |  | 0 | 6.375 | 299.625 | 0 | 0 | 4 | K | 2 | ROZPOCET | 0 | 0 | 0 | 0 | 0 | 2 | 0 | 4 | -560413604
110 | K | 4132251010.49 | M+D Tribúnová lavica TL18/B, betón C40/50, objem 2,73 m3 na 1ks, vrátane systémových prvkov pre osadenie | ks | 16 |  | 0 |  |  |  | znížená |  | 0 | 7.41 | 118.56 | 0 | 0 | 4 | K | 2 | ROZPOCET | 0 | 0 | 0 | 0 | 0 | 2 | 0 | 4 | -15677022
111 | K | 4132251010.5 | M+D Tribúnová lavica TL20/B, betón C40/50, objem 1,36 m3 na 1ks, vrátane systémových prvkov pre osadenie | ks | 2 |  | 0 |  |  |  | znížená |  | 0 | 3.692 | 7.384 | 0 | 0 | 4 | K | 2 | ROZPOCET | 0 | 0 | 0 | 0 | 0 | 2 | 0 | 4 | -511638221
112 | K | 4132251010.50 | M+D Tribúnová lavica TL18/D, betón C40/50, objem 2,73 m3 na 1ks, vrátane systémových prvkov pre osadenie | ks | 16 |  | 0 |  |  |  | znížená |  | 0 | 7.41 | 118.56 | 0 | 0 | 4 | K | 2 | ROZPOCET | 0 | 0 | 0 | 0 | 0 | 2 | 0 | 4 | -1701582247
113 | K | 4132251010.51 | M+D Tribúnová lavica TL19/B, betón C40/50, objem 2,74 m3 na 1ks, vrátane systémových prvkov pre osadenie | ks | 2 |  | 0 |  |  |  | znížená |  | 0 | 7.384 | 14.768 | 0 | 0 | 4 | K | 2 | ROZPOCET | 0 | 0 | 0 | 0 | 0 | 2 | 0 | 4 | 310413192
114 | K | 4132251010.52 | M+D Tribúnová lavica TL19/D, betón C40/50, objem 2,74 m3 na 1ks, vrátane systémových prvkov pre osadenie | ks | 2 |  | 0 |  |  |  | znížená |  | 0 | 7.384 | 14.768 | 0 | 0 | 4 | K | 2 | ROZPOCET | 0 | 0 | 0 | 0 | 0 | 2 | 0 | 4 | -184398882
115 | K | 4132251010.60 | M+D Tribúnová lavica TL5/B, betón C40/50, objem 1,32 m3 na 1ks, vrátane systémových prvkov pre osadenie | ks | 3 |  | 0 |  |  |  | znížená |  | 0 | 3.692 | 11.076 | 0 | 0 | 4 | K | 2 | ROZPOCET | 0 | 0 | 0 | 0 | 0 | 2 | 0 | 4 | 1025545440
116 | K | 4132251010.61 | M+D Tribúnová lavica TL5/D, betón C40/50, objem 1,31 m3 na 1ks, vrátane systémových prvkov pre osadenie | ks | 4 |  | 0 |  |  |  | znížená |  | 0 | 3.692 | 14.768 | 0 | 0 | 4 | K | 2 | ROZPOCET | 0 | 0 | 0 | 0 | 0 | 2 | 0 | 4 | 1014870105
117 | K | 4132251010.8 | M+D Tribúnová lavica TL7/D, betón C40/50, objem 1,34 m3 na 1ks, vrátane systémových prvkov pre osadenie | ks | 2 |  | 0 |  |  |  | znížená |  | 0 | 3.519 | 7.038 | 0 | 0 | 4 | K | 2 | ROZPOCET | 0 | 0 | 0 | 0 | 0 | 2 | 0 | 4 | -707793995
118 | K | 4132251010.9 | M+D Tribúnová lavica TL7/B, betón C40/50, objem 1,34 m3 na 1ks, vrátane systémových prvkov pre osadenie | ks | 2 |  | 0 |  |  |  | znížená |  | 0 | 3.519 | 7.038 | 0 | 0 | 4 | K | 2 | ROZPOCET | 0 | 0 | 0 | 0 | 0 | 2 | 0 | 4 | 756161769
119 | K | 4132251011.01 | M+D Nosník N6/B, betón C50/60, objem 0,22 m3 na 1ks, vrátane systémových prvkov pre osadenie | ks | 2 |  | 0 |  |  |  | znížená |  | 0 | 0.572 | 1.144 | 0 | 0 | 4 | K | 2 | ROZPOCET | 0 | 0 | 0 | 0 | 0 | 2 | 0 | 4 | -560332623
120 | K | 4132251011.02 | M+D Nosník N6/D, betón C50/60, objem 0,22 m3 na 1ks, vrátane systémových prvkov pre osadenie | ks | 2 |  | 0 |  |  |  | znížená |  | 0 | 0.572 | 1.144 | 0 | 0 | 4 | K | 2 | ROZPOCET | 0 | 0 | 0 | 0 | 0 | 2 | 0 | 4 | 2095115089
121 | K | 4132251011.03 | M+D Nosník N4/B, betón C50/60, objem 0,56 m3 na 1ks, vrátane systémových prvkov pre osadenie | ks | 2 |  | 0 |  |  |  | znížená |  | 0 | 1.456 | 2.912 | 0 | 0 | 4 | K | 2 | ROZPOCET | 0 | 0 | 0 | 0 | 0 | 2 | 0 | 4 | -410131459
122 | K | 4132251011.04 | M+D Nosník N4/D, betón C50/60, objem 0,56 m3 na 1ks, vrátane systémových prvkov pre osadenie | ks | 2 |  | 0 |  |  |  | znížená |  | 0 | 1.465 | 2.93 | 0 | 0 | 4 | K | 2 | ROZPOCET | 0 | 0 | 0 | 0 | 0 | 2 | 0 | 4 | 70115641
123 | K | 4132251011.05 | M+D Nosník N5/B, betón C50/60, objem 0,49 m3 na 1ks, vrátane systémových prvkov pre osadenie | ks | 9 |  | 0 |  |  |  | znížená |  | 0 | 1.274 | 11.466 | 0 | 0 | 4 | K | 2 | ROZPOCET | 0 | 0 | 0 | 0 | 0 | 2 | 0 | 4 | -2124619798
124 | K | 4132251011.06 | M+D Nosník N3/D, betón C50/60, objem 3,84 m3 na 1ks, vrátane systémových prvkov pre osadenie | ks | 2 |  | 0 |  |  |  | znížená |  | 0 | 9.932 | 19.864 | 0 | 0 | 4 | K | 2 | ROZPOCET | 0 | 0 | 0 | 0 | 0 | 2 | 0 | 4 | 728326270
125 | K | 4132251011.07 | M+D Nosník N3/B, betón C50/60, objem 3,84 m3 na 1ks, vrátane systémových prvkov pre osadenie | ks | 2 |  | 0 |  |  |  | znížená |  | 0 | 9.932 | 19.864 | 0 | 0 | 4 | K | 2 | ROZPOCET | 0 | 0 | 0 | 0 | 0 | 2 | 0 | 4 | -2049667137
126 | K | 4132251011.08 | M+D Nosník N5/D, betón C50/60, objem 0,49 m3 na 1ks, vrátane systémových prvkov pre osadenie | ks | 9 |  | 0 |  |  |  | znížená |  | 0 | 1.274 | 11.466 | 0 | 0 | 4 | K | 2 | ROZPOCET | 0 | 0 | 0 | 0 | 0 | 2 | 0 | 4 | -2066009382
127 | K | 4132251011.11 | M+D Nosník N1/B, betón C50/60, objem 9,51 m3 na 1ks, vrátane systémových prvkov pre osadenie | ks | 10 |  | 0 |  |  |  | znížená |  | 0 | 24.7 | 247 | 0 | 0 | 4 | K | 2 | ROZPOCET | 0 | 0 | 0 | 0 | 0 | 2 | 0 | 4 | 1571574299
128 | K | 4132251011.13 | M+D Nosník N2/D, betón C50/60, objem 10,15 m3 na 1ks, vrátane systémových prvkov pre osadenie | ks | 2 |  | 0 |  |  |  | znížená |  | 0 | 26.234 | 52.468 | 0 | 0 | 4 | K | 2 | ROZPOCET | 0 | 0 | 0 | 0 | 0 | 2 | 0 | 4 | 309838589
129 | K | 4132251011.14 | M+D Nosník N2/B, betón C50/60, objem 10,15 m3 na 1ks, vrátane systémových prvkov pre osadenie | ks | 2 |  | 0 |  |  |  | znížená |  | 0 | 26.234 | 52.468 | 0 | 0 | 4 | K | 2 | ROZPOCET | 0 | 0 | 0 | 0 | 0 | 2 | 0 | 4 | 1277520127
130 | K | 4132251011.16 | M+D Nosník N1/D, betón C50/60, objem 9,51 m3 na 1ks, vrátane systémových prvkov pre osadenie | ks | 10 |  | 0 |  |  |  | znížená |  | 0 | 24.7 | 247 | 0 | 0 | 4 | K | 2 | ROZPOCET | 0 | 0 | 0 | 0 | 0 | 2 | 0 | 4 | -1469438684
131 | K | 4132251012.02 | M+D Schodisko SCH1/B, betón C30/37, objem 2,55 m3 na 1ks, vrátane systémových prvkov pre osadenie | ks | 6 |  | 0 |  |  |  | znížená |  | 0 | 6.63 | 39.78 | 0 | 0 | 4 | K | 2 | ROZPOCET | 0 | 0 | 0 | 0 | 0 | 2 | 0 | 4 | 1208207779
132 | K | 4132251012.03 | M+D Schodisko SCH1/D, betón C30/37, objem 2,55 m3 na 1ks, vrátane systémových prvkov pre osadenie | ks | 6 |  | 0 |  |  |  | znížená |  | 0 | 6.63 | 39.78 | 0 | 0 | 4 | K | 2 | ROZPOCET | 0 | 0 | 0 | 0 | 0 | 2 | 0 | 4 | 1069440619
133 | K | 4132251012.04 | M+D Schody tribúnové SCHT1/B, betón C30/37, objem 0,14 m3 na 1ks, vrátane systémových prvkov pre osadenie | ks | 72 |  | 0 |  |  |  | znížená |  | 0 | 0.364 | 26.208 | 0 | 0 | 4 | K | 2 | ROZPOCET | 0 | 0 | 0 | 0 | 0 | 2 | 0 | 4 | -1958669551
134 | K | 4132251012.05 | M+D Schody tribúnové SCHT1/D, betón C30/37, objem 0,14 m3 na 1ks, vrátane systémových prvkov pre osadenie | ks | 66 |  | 0 |  |  |  | znížená |  | 0 | 0.364 | 24.024 | 0 | 0 | 4 | K | 2 | ROZPOCET | 0 | 0 | 0 | 0 | 0 | 2 | 0 | 4 | 293288260
135 | K | 4132251012.06 | M+D Schody tribúnové SCHT1/D, betón C30/37, objem 0,13 m3 na 1ks, vrátane systémových prvkov pre osadenie | ks | 24 |  | 0 |  |  |  | znížená |  | 0 | 0.338 | 8.112 | 0 | 0 | 4 | K | 2 | ROZPOCET | 0 | 0 | 0 | 0 | 0 | 2 | 0 | 4 | -171643408
136 | K | 4132251012.07 | M+D Schody tribúnové SCHT1/B, betón C30/37, objem 0,13 m3 na 1ks, vrátane systémových prvkov pre osadenie | ks | 24 |  | 0 |  |  |  | znížená |  | 0 | 0.338 | 8.112 | 0 | 0 | 4 | K | 2 | ROZPOCET | 0 | 0 | 0 | 0 | 0 | 2 | 0 | 4 | 1282615300
137 | K | 4132251012.08 | M+D Schody tribúnové SCHT2/B, betón C30/37, objem 0,24 m3 na 1ks, vrátane systémových prvkov pre osadenie | ks | 38 |  | 0 |  |  |  | znížená |  | 0 | 0.624 | 23.712 | 0 | 0 | 4 | K | 2 | ROZPOCET | 0 | 0 | 0 | 0 | 0 | 2 | 0 | 4 | -1172133928
138 | K | 4132251012.09 | M+D Schody tribúnové SCHT2/D, betón C30/37, objem 0,24 m3 na 1ks, vrátane systémových prvkov pre osadenie | ks | 38 |  | 0 |  |  |  | znížená |  | 0 | 0.624 | 23.712 | 0 | 0 | 4 | K | 2 | ROZPOCET | 0 | 0 | 0 | 0 | 0 | 2 | 0 | 4 | 958522148
139 | K | 4132251012.10 | M+D Schody tribúnové SCHT3/B, betón C30/37, objem 0,10 m3 na 1ks, vrátane systémových prvkov pre osadenie | ks | 6 |  | 0 |  |  |  | znížená |  | 0 | 0.26 | 1.56 | 0 | 0 | 4 | K | 2 | ROZPOCET | 0 | 0 | 0 | 0 | 0 | 2 | 0 | 4 | 386882556
140 | K | 4132251012.11 | M+D Schody tribúnové SCHT3/D, betón C30/37, objem 0,10 m3 na 1ks, vrátane systémových prvkov pre osadenie | ks | 6 |  | 0 |  |  |  | znížená |  | 0 | 0.26 | 1.56 | 0 | 0 | 4 | K | 2 | ROZPOCET | 0 | 0 | 0 | 0 | 0 | 2 | 0 | 4 | 916779267
141 | K | 4132251012.12 | M+D Schody tribúnové SCHT12/D, betón C30/37, objem 0,15 m3 na 1ks, vrátane systémových prvkov pre osadenie | ks | 6 |  | 0 |  |  |  | znížená |  | 0 | 0.39 | 2.34 | 0 | 0 | 4 | K | 2 | ROZPOCET | 0 | 0 | 0 | 0 | 0 | 2 | 0 | 4 | 1535368560
142 | K | 4132251013.04 | M+D Doska D4/D, betón C30/37, objem 0,27 m3 na 1ks, vrátane systémových prvkov pre osadenie | ks | 2 |  | 0 |  |  |  | znížená |  | 0 | 0.6 | 1.2 | 0 | 0 | 4 | K | 2 | ROZPOCET | 0 | 0 | 0 | 0 | 0 | 2 | 0 | 4 | -736614871
143 | K | 4132251013.06 | M+D Doska D1/B, betón C30/37, objem 0,27 m3 na 1ks, vrátane systémových prvkov pre osadenie | ks | 6 |  | 0 |  |  |  | znížená |  | 0 | 0.754 | 4.524 | 0 | 0 | 4 | K | 2 | ROZPOCET | 0 | 0 | 0 | 0 | 0 | 2 | 0 | 4 | 373503648
144 | K | 4132251013.07 | M+D Doska D1/D, betón C30/37, objem 0,27 m3 na 1ks, vrátane systémových prvkov pre osadenie | ks | 4 |  | 0 |  |  |  | znížená |  | 0 | 0.6 | 2.4 | 0 | 0 | 4 | K | 2 | ROZPOCET | 0 | 0 | 0 | 0 | 0 | 2 | 0 | 4 | -822970171
145 | K | 411361821-14 | D+M dištančné prvky U - KORB (FRANK), UKS 14 | m | 1256.94 |  | 0 |  |  |  | znížená |  | 0 | 0.005 | 6.2847 | 0 | 0 | 4 | K | 2 | ROZPOCET | 0 | 0 | 0 | 0 | 0 | 2 | 0 | 4 | 961636720
146 | K | 411361821-28 | D+M dištančné prvky U - KORB (FRANK), UKS 28 | m | 51 |  | 0 |  |  |  | znížená |  | 0 | 0.005 | 0.255 | 0 | 0 | 4 | K | 2 | ROZPOCET | 0 | 0 | 0 | 0 | 0 | 2 | 0 | 4 | -992732036
147 | K | 417321515 | Betón stužujúcich pásov a vencov železový tr. C 25/30-XC1(SK)-Cl 0,4-Dmax 16-S3 | m3 | 14.262 |  | 0 |  |  |  | znížená |  | 0 | 2.4019 | 34.2553 | 0 | 0 | 4 | K | 2 | ROZPOCET | 0 | 0 | 0 | 0 | 0 | 2 | 0 | 4 | -1766414963
148 | K | 417351115 | Debnenie bočníc stužujúcich pásov a vencov vrátane vzpier zhotovenie | m2 | 143.425 |  | 0 |  |  |  | znížená |  | 0 | 0.00341 | 0.48908 | 0 | 0 | 4 | K | 2 | ROZPOCET | 0 | 0 | 0 | 0 | 0 | 2 | 0 | 4 | -246709809
149 | K | 417351116 | Debnenie bočníc stužujúcich pásov a vencov vrátane vzpier odstránenie | m2 | 143.425 |  | 0 |  |  |  | znížená |  | 0 | 0 | 0 | 0 | 0 | 4 | K | 2 | ROZPOCET | 0 | 0 | 0 | 0 | 0 | 2 | 0 | 4 | -373793729
150 | K | 417361821 | Výstuž stužujúcich pásov a vencov z betonárskej ocele B500B | t | 1.847 |  | 0 |  |  |  | znížená |  | 0 | 1.0166 | 1.8777 | 0 | 0 | 4 | K | 2 | ROZPOCET | 0 | 0 | 0 | 0 | 0 | 2 | 0 | 4 | 2120466937
| D | 5 | Komunikácie |  |  |  | 0 | [5 empty] | 0 |  | 1100.9039 |  | 0 | 1 | D | 1 | ROZPOCET | [6 empty] | 0
151 | K | 596911121.S | Spätné kladenie zámkovej dlažby komunikácií pre peších do 50 m2 so zriadením lôžka z kameniva hr. 30 mm | m2 | 5.4 |  | 0 |  |  |  | znížená |  | 0 | 0.0925 | 0.4995 | 0 | 0 | 4 | K | 2 | ROZPOCET | 0 | 0 | 0 | 0 | 0 | 2 | 0 | 4 | -1543481033
152 | K | 564861114.S | Podklad zo štrkodrviny fr. 4-8mm, s rozprestretím a zhutnením, po zhutnení hr. 230 mm | m2 | 1091.996 |  | 0 |  |  |  | znížená |  | 0 | 0.42532 | 464.4477 | 0 | 0 | 4 | K | 2 | ROZPOCET | 0 | 0 | 0 | 0 | 0 | 2 | 0 | 4 | -1903227282
153 | K | 567123114.S | Podklad z kameniva stmeleného cementom, s rozprestrením a zhutnením CBGM C 5/6, po zhutnení hr. 150 mm | m2 | 1091.996 |  | 0 |  |  |  | znížená |  | 0 | 0.35338 | 385.8895 | 0 | 0 | 4 | K | 2 | ROZPOCET | 0 | 0 | 0 | 0 | 0 | 2 | 0 | 4 | -773559892
154 | K | 596911164.S | Kladenie betónovej zámkovej dlažby komunikácií pre peších hr. 80 mm pre peších nad 300 m2 so zriadením lôžka z kameniva hr. 40 mm | m2 | 1091.996 |  | 0 |  |  |  | znížená |  | 0 | 0.0925 | 101.0096 | 0 | 0 | 4 | K | 2 | ROZPOCET | 0 | 0 | 0 | 0 | 0 | 2 | 0 | 4 | -1093266389
155 | M | 592592460017 | Dlažba betónová, hr.80 mm | m2 | 1146.596 |  | 0 |  |  |  | znížená |  | 0 | 0.13 | 149.0575 | 0 | 0 | 8 | M | 2 | ROZPOCET | 0 | 0 | 0 | 0 | 0 | 2 | 0 | 4 | -470550308
| D | 6 | Úpravy povrchov, podlahy, osadenie |  |  |  | 0 | [5 empty] | 0 |  | 75.2611 |  | 0 | 1 | D | 1 | ROZPOCET | [6 empty] | 0
156 | K | 612465114 | Príprava vnútorného podkladu stien BAUMIT, Regulátor nasiakavosti (Baumit SaugAusgleich) | m2 | 213.435 |  | 0 |  |  |  | znížená |  | 0 | 7e-05 | 0.01494 | 0 | 0 | 4 | K | 2 | ROZPOCET | 0 | 0 | 0 | 0 | 0 | 2 | 0 | 4 | 1810709770
157 | K | 612465202 | Vnútorná omietka stien, vápennocementová, strojné nanášanie, hr. 10 mm, vr. finálneho prehladenia | m2 | 109.229 |  | 0 |  |  |  | znížená |  | 0 | 0.0126 | 1.3763 | 0 | 0 | 4 | K | 2 | ROZPOCET | 0 | 0 | 0 | 0 | 0 | 2 | 0 | 4 | -1900387945
158 | K | 612465202r | Vyspravenie povrchu pod keramický obklad | m2 | 104.206 |  | 0 |  |  |  | znížená |  | 0 | 0.0126 | 1.313 | 0 | 0 | 4 | K | 2 | ROZPOCET | 0 | 0 | 0 | 0 | 0 | 2 | 0 | 4 | -1528816499
159 | K | 6224642220 | Vonkajšia omietka ostení, silikátová, vr.všetkých omietkových profilov, presieťkovania stykov rôznych mat. a pod. | m2 | 20.114 |  | 0 |  |  |  | znížená |  | 0 | 0.0033 | 0.066376 | 0 | 0 | 4 | K | 2 | ROZPOCET | 0 | 0 | 0 | 0 | 0 | 2 | 0 | 4 | -2063065131
160 | K | 622481119 | Potiahnutie vonkajších stien sklotextílnou mriežkou s celoplošným prilepením | m2 | 20.114 |  | 0 |  |  |  | znížená |  | 0 | 0.00415 | 0.083473 | 0 | 0 | 4 | K | 2 | ROZPOCET | 0 | 0 | 0 | 0 | 0 | 2 | 0 | 4 | 667185840
161 | K | 625250001 | Kontaktný zatepľovací systém stien hr. 60 mm, minerálna vlna, vrátane p.ú.silikátová omietka a všetkých potrebných certifikovaných prvkov a profilov zatepľovacieho systému | m2 | 289.419 |  | 0 |  |  |  | znížená |  | 0 | 0.01497 | 4.3326 | 0 | 0 | 4 | K | 2 | ROZPOCET | 0 | 0 | 0 | 0 | 0 | 2 | 0 | 4 | 445548492
162 | K | 625250002 | Kontaktný zatepľovací systém stien hr. 60 mm, extrudovaný polystyrén, vrátane p.ú.silikátová omietka a všetkých potrebných certifikovaných prvkov a profilov zatepľovacieho systému | m2 | 42.33 |  | 0 |  |  |  | znížená |  | 0 | 0.01497 | 0.63368 | 0 | 0 | 4 | K | 2 | ROZPOCET | 0 | 0 | 0 | 0 | 0 | 2 | 0 | 4 | -1453983406
163 | K | 631312661 | Mazanina z betónu prostého (m3) tr. C 20/25 hr.nad 50 do 80 mm | m3 | 28.596 |  | 0 |  |  |  | znížená |  | 0 | 2.2405 | 64.0688 | 0 | 0 | 4 | K | 2 | ROZPOCET | 0 | 0 | 0 | 0 | 0 | 2 | 0 | 4 | 477088021
164 | K | 631313661 | Mazanina z betónu prostého (m3) tr. C 20/25 hr.nad 80 do 120 mm | m3 | 0.687 |  | 0 |  |  |  | znížená |  | 0 | 2.2405 | 1.5392 | 0 | 0 | 4 | K | 2 | ROZPOCET | 0 | 0 | 0 | 0 | 0 | 2 | 0 | 4 | 1480903446
165 | K | 631319151 | Príplatok za prehlad. povrchu betónovej mazaniny min. tr.C 8/10 oceľ. hlad. hr. 50-80 mm | m3 | 28.596 |  | 0 |  |  |  | znížená |  | 0 | 0 | 0 | 0 | 0 | 4 | K | 2 | ROZPOCET | 0 | 0 | 0 | 0 | 0 | 2 | 0 | 4 | 232390821
166 | K | 631319153 | Príplatok za prehlad. povrchu betónovej mazaniny min. tr.C 8/10 oceľ. hlad. hr. 80-120 mm | m3 | 0.687 |  | 0 |  |  |  | znížená |  | 0 | 0 | 0 | 0 | 0 | 4 | K | 2 | ROZPOCET | 0 | 0 | 0 | 0 | 0 | 2 | 0 | 4 | -537725841
167 | K | 631319171 | Príplatok za strhnutie povrchu mazaniny latou pre hr. obidvoch vrstiev mazaniny nad 50 do 80 mm | m3 | 28.596 |  | 0 |  |  |  | znížená |  | 0 | 0 | 0 | 0 | 0 | 4 | K | 2 | ROZPOCET | 0 | 0 | 0 | 0 | 0 | 2 | 0 | 4 | 1851596931
168 | K | 631319173 | Príplatok za strhnutie povrchu mazaniny latou pre hr. obidvoch vrstiev mazaniny nad 80 do 120 mm | m3 | 0.687 |  | 0 |  |  |  | znížená |  | 0 | 0 | 0 | 0 | 0 | 4 | K | 2 | ROZPOCET | 0 | 0 | 0 | 0 | 0 | 2 | 0 | 4 | 540614860
169 | K | 631362021 | Výstuž mazanín z betónov (z kameniva) a z ľahkých betónov zo zváraných sietí z drôtov typu KARI | t | 1.45 |  | 0 |  |  |  | znížená |  | 0 | 1.203 | 1.7443 | 0 | 0 | 4 | K | 2 | ROZPOCET | 0 | 0 | 0 | 0 | 0 | 2 | 0 | 4 | -121094677
170 | K | 632001011 | Zhotovenie separačnej fólie v podlahových vrstvách z PE | m2 | 416.6 |  | 0 |  |  |  | znížená |  | 0 | 0 | 0 | 0 | 0 | 4 | K | 2 | ROZPOCET | 0 | 0 | 0 | 0 | 0 | 2 | 0 | 4 | 2134913821
171 | M | 283290003600 | Separačná fólia na oddelenie poterov, PE | m2 | 479.09 |  | 0 |  |  |  | znížená |  | 0 | 0.0001 | 0.047909 | 0 | 0 | 8 | M | 2 | ROZPOCET | 0 | 0 | 0 | 0 | 0 | 2 | 0 | 4 | -959256041
172 | K | 632001051R | Penetrácia podkladu pre nášľapné vrstvy | m2 | 405.94 |  | 0 |  |  |  | znížená |  | 0 | 0.0001 | 0.040594 | 0 | 0 | 4 | K | 2 | ROZPOCET | 0 | 0 | 0 | 0 | 0 | 2 | 0 | 4 | 1375236632
| D | 9 | Ostatné konštrukcie a práce-búranie |  |  |  | 0 | [5 empty] | 0 |  | 91.4598 |  | 8.1792 | 1 | D | 1 | ROZPOCET | [6 empty] | 0
173 | K | 916362112 | Osadenie cestného obrubníka betónového stojatého do lôžka z betónu prostého tr. C 16/20 s bočnou oporou | m | 143.7 |  | 0 |  |  |  | znížená |  | 0 | 0.15113 | 21.7174 | 0 | 0 | 4 | K | 2 | ROZPOCET | 0 | 0 | 0 | 0 | 0 | 2 | 0 | 4 | 78685423
174 | M | 592170002200 | Obrubník 250x150mm so skosenou hranou, dl. 1m | ks | 159 |  | 0 |  |  |  | znížená |  | 0 | 0.085 | 13.515 | 0 | 0 | 8 | M | 2 | ROZPOCET | 0 | 0 | 0 | 0 | 0 | 2 | 0 | 4 | 1317946601
175 | K | 918101112 | Lôžko pod obrubníky, krajníky alebo obruby z dlažobných kociek z betónu prostého tr. C 16/20 | m3 | 10.857 |  | 0 |  |  |  | znížená |  | 0 | 2.2151 | 24.0497 | 0 | 0 | 4 | K | 2 | ROZPOCET | 0 | 0 | 0 | 0 | 0 | 2 | 0 | 4 | 1676464412
176 | K | 931961115 | Vložky do dilatačných škár zvislé, z polystyrénovej dosky hr. 50 mm | m2 | 12.3 |  | 0 |  |  |  | znížená |  | 0 | 0.00046 | 0.005658 | 0 | 0 | 4 | K | 2 | ROZPOCET | 0 | 0 | 0 | 0 | 0 | 2 | 0 | 4 | -2023483195
177 | K | 9319611152 | Vložky do dilatačných škár zvislé, z polystyrénovej dosky Styrodur hr. 20 mm, ukončenie dilat. tesniacim povrazcom | m2 | 30.944 |  | 0 |  |  |  | znížená |  | 0 | 0.00046 | 0.014234 | 0 | 0 | 4 | K | 2 | ROZPOCET | 0 | 0 | 0 | 0 | 0 | 2 | 0 | 4 | -1469102289
178 | K | 935111111r | Osadenie odvodňovacieho žľabu zo žb, vrátane potrebných prvkov systému | m | 143.7 |  | 0 |  |  |  | znížená |  | 0 | 0.11812 | 16.9738 | 0 | 0 | 4 | K | 2 | ROZPOCET | 0 | 0 | 0 | 0 | 0 | 2 | 0 | 4 | -1563279270
179 | M | 592270000300 | Odvodňovací žlab zo železobetonového prefabrikátu v.100mm, šírky 400mm, vrátane ukončení, spojov, vpustov a pod. | m | 158.07 |  | 0 |  |  |  | znížená |  | 0 | 0.08 | 12.6456 | 0 | 0 | 8 | M | 2 | ROZPOCET | 0 | 0 | 0 | 0 | 0 | 2 | 0 | 4 | 1866155680
180 | K | 941955001 | Lešenie ľahké pracovné pomocné, s výškou lešeňovej podlahy do 1,20 m | m2 | 938.7 |  | 0 |  |  |  | znížená |  | 0 | 0.00153 | 1.4362 | 0 | 0 | 4 | K | 2 | ROZPOCET | 0 | 0 | 0 | 0 | 0 | 2 | 0 | 4 | -606004541
181 | K | 952901111 | Vyčistenie budov pri výške podlaží do 4 m | m2 | 1839.296 |  | 0 |  |  |  | znížená |  | 0 | 5e-05 | 0.091965 | 0 | 0 | 4 | K | 2 | ROZPOCET | 0 | 0 | 0 | 0 | 0 | 2 | 0 | 4 | 1591176418
182 | K | 959941112.S | Chemické kotvenie výstuže tesnené ampulkou do betónu, ŽB, kameňa, s vyvŕtaním otvoru pre D16mm, hl. 200mm - vybúraný základ -ZTI (vstavok A1,A2) | ks | 30 |  | 0 |  |  |  | znížená |  | 0 | 0.00012 | 0.0036 | 0 | 0 | 4 | K | 2 | ROZPOCET | 0 | 0 | 0 | 0 | 0 | 2 | 0 | 4 | 556512838
183 | K | 961055111.S | Búranie základov alebo vybúranie otvorov plochy nad 4 m2 v základoch železobetónových, -2,40000t | m3 | 0.858 |  | 0 |  |  |  | znížená |  | 0 | 0 | 0 | 2.4 | 2.0592 | 4 | K | 2 | ROZPOCET | 0 | 0 | 0 | 0 | 0 | 2 | 0 | 4 | -1889710225
184 | K | 965043331.S | Búranie podkladov pod dlažby, liatych dlažieb a mazanín,betón s poterom,teracom hr.do 100 mm, plochy do 4 m2 -2,20000t | m3 | 2.58 |  | 0 |  |  |  | znížená |  | 0 | 0 | 0 | 2.2 | 5.676 | 4 | K | 2 | ROZPOCET | 0 | 0 | 0 | 0 | 0 | 2 | 0 | 4 | -1814696915
185 | K | 965081712.S | Búranie dlažieb, bez podklad. lôžka z xylolit., alebo keramických dlaždíc hr. do 10 mm, -0,02000t | m2 | 2.58 |  | 0 |  |  |  | znížená |  | 0 | 0 | 0 | 0.02 | 0.0516 | 4 | K | 2 | ROZPOCET | 0 | 0 | 0 | 0 | 0 | 2 | 0 | 4 | 1670013071
186 | K | 971055021.S | Rezanie konštrukcií zo železobetónu hr. panelu 250 mm stenovou pílou -0,03000t | m | 8.4 |  | 0 |  |  |  | znížená |  | 0 | 5e-05 | 0.00042 | 0.03 | 0.252 | 4 | K | 2 | ROZPOCET | 0 | 0 | 0 | 0 | 0 | 2 | 0 | 4 | -820155091
187 | K | 971055041.S | Rezanie konštrukcií zo železobetónu hr. panelu 450 mm stenovou pílou -0,05400t | m | 2.6 |  | 0 |  |  |  | znížená |  | 0 | 9e-05 | 0.000234 | 0.054 | 0.1404 | 4 | K | 2 | ROZPOCET | 0 | 0 | 0 | 0 | 0 | 2 | 0 | 4 | 712835632
188 | K | 97403266r | Protipožiarne utesnenie prestupov do priemeru 100mm, TCHL-syst. certifikované, pri prestupoch inštalácií (protipožiarne upchávky HILTI, Intumex, protipožiarne tesniace betónové tmely a pod.) v pož. úsekoch v zmysle PD podľa navrhovanej pož.odolnosti | ks | 10 |  | 0 |  |  |  | znížená |  | 0 | 0.1 | 1 | 0 | 0 | 4 | K | 2 | ROZPOCET | 0 | 0 | 0 | 0 | 0 | 2 | 0 | 4 | 1224462445
407 | K | 971036014.S | Jadrové vrty diamantovými korunkami do D 150 mm do stien - murivo tehlové -0,00028t | cm | 200 |  | 0 |  |  |  | znížená |  | 0 | 3e-05 | 0.006 | 0 | 0 | 4 | K | 2 | ROZPOCET | 0 | 0 | 0 | 0 | 0 | 2 | 0 | 4 | -1093610105
406 | K | 974032872.S | Vytváranie drážok ručným drážkovačom v nepálených pórobetónových tvárniciach hĺbky do 30 mm, š. do 70 mm | m | 50 |  | 0 |  |  |  | znížená |  | 0 | 0 | 0 | 0 | 0 | 4 | K | 2 | ROZPOCET | 0 | 0 | 0 | 0 | 0 | 2 | 0 | 4 | 91007486
190 | K | 97403270011 | Premiestnenie kontajnera odpadového hospodárstva na základovú dosku, vrátane naloženia, zloženia, ukotvenia na mieste | ks | 2 |  | 0 |  |  |  | znížená |  | 0 | 0 | 0 | 0 | 0 | 4 | K | 2 | ROZPOCET | 0 | 0 | 0 | 0 | 0 | 2 | 0 | 4 | 1487558315
191 | K | 97403270012 | Premiestnenie kontajnera kasy na základovú dosku, vrátane naloženia, zloženia, ukotvenia na mieste | ks | 2 |  | 0 |  |  |  | znížená |  | 0 | 0 | 0 | 0 | 0 | 4 | K | 2 | ROZPOCET | 0 | 0 | 0 | 0 | 0 | 2 | 0 | 4 | -742562144
192 | K | 979081111.S | Odvoz sutiny a vybúraných hmôt na skládku do 1 km | t | 8.944 |  | 0 |  |  |  | znížená |  | 0 | 0 | 0 | 0 | 0 | 4 | K | 2 | ROZPOCET | 0 | 0 | 0 | 0 | 0 | 2 | 0 | 4 | 883900055
193 | K | 979081121.S | Odvoz sutiny a vybúraných hmôt na skládku za každý ďalší 1 km | t | 80.496 |  | 0 |  |  |  | znížená |  | 0 | 0 | 0 | 0 | 0 | 4 | K | 2 | ROZPOCET | 0 | 0 | 0 | 0 | 0 | 2 | 0 | 4 | 195101179
194 | K | 979082111.S | Vnútrostavenisková doprava sutiny a vybúraných hmôt do 10 m | t | 8.944 |  | 0 |  |  |  | znížená |  | 0 | 0 | 0 | 0 | 0 | 4 | K | 2 | ROZPOCET | 0 | 0 | 0 | 0 | 0 | 2 | 0 | 4 | 937224875
195 | K | 979082121.S | Vnútrostavenisková doprava sutiny a vybúraných hmôt za každých ďalších 5 m | t | 35.776 |  | 0 |  |  |  | znížená |  | 0 | 0 | 0 | 0 | 0 | 4 | K | 2 | ROZPOCET | 0 | 0 | 0 | 0 | 0 | 2 | 0 | 4 | -64895373
196 | K | 979089012.S | Poplatok za skladovanie - betón, tehly, dlaždice (17 01) ostatné | t | 8.944 |  | 0 |  |  |  | znížená |  | 0 | 0 | 0 | 0 | 0 | 4 | K | 2 | ROZPOCET | 0 | 0 | 0 | 0 | 0 | 2 | 0 | 4 | -1826901597
| D | 99 | Presun hmôt HSV |  |  |  | 0 | [5 empty] | 0 |  | 0 |  | 0 | 1 | D | 1 | ROZPOCET | [6 empty] | 0
198 | K | 998014021 | Presun hmôt pre objekty 801-812, zvislá konštr.mont.,obv.plášť iný ako z tehál,viacposch.do 18 m výšky | t | 7473.666 |  | 0 |  |  |  | znížená |  | 0 | 0 | 0 | 0 | 0 | 4 | K | 2 | ROZPOCET | 0 | 0 | 0 | 0 | 0 | 2 | 0 | 4 | 598681477
| D | PSV | Práce a dodávky PSV |  |  |  | 0 | [5 empty] | 0 |  | 66.1483 |  | 0.01935 | 2 | D | 0 | ROZPOCET | [6 empty] | 0
| D | 711 | Izolácie proti vode a vlhkosti |  |  |  | 0 | [5 empty] | 0 |  | 8.0577 |  | 0 | 2 | D | 1 | ROZPOCET | [6 empty] | 0
199 | K | 711132107.1 | Ochrana TI nopovou fóloiu položenou voľne na ploche zvislej | m2 | 84.838 |  | 0 |  |  |  | znížená |  | 0 | 8e-05 | 0.006787 | 0 | 0 | 16 | K | 2 | ROZPOCET | 0 | 0 | 0 | 0 | 0 | 2 | 0 | 16 | 514388970
200 | M | 62880006402 | Nopová fólia 500g/m2 | m2 | 97.564 |  | 0 |  |  |  | znížená |  | 0 | 0.0015 | 0.14635 | 0 | 0 | 32 | M | 2 | ROZPOCET | 0 | 0 | 0 | 0 | 0 | 2 | 0 | 16 | 1074595913
201 | K | 711141559 | Zhotovenie izolácie proti zemnej vlhkosti a tlakovej vode vodorovná NAIP pritavením | m2 | 751.62 |  | 0 |  |  |  | znížená |  | 0 | 0.00054 | 0.40587 | 0 | 0 | 16 | K | 2 | ROZPOCET | 0 | 0 | 0 | 0 | 0 | 2 | 0 | 16 | 1204849725
202 | K | 711142559 | Zhotovenie izolácie proti zemnej vlhkosti a tlakovej vode zvislá NAIP pritavením | m2 | 300.193 |  | 0 |  |  |  | znížená |  | 0 | 0.00054 | 0.1621 | 0 | 0 | 16 | K | 2 | ROZPOCET | 0 | 0 | 0 | 0 | 0 | 2 | 0 | 16 | 1391061300
203 | M | 628310001000 | Asfaltový pás s vložkou z hliníkovej fólie | m2 | 1209.585 |  | 0 |  |  |  | znížená |  | 0 | 0.00425 | 5.1407 | 0 | 0 | 32 | M | 2 | ROZPOCET | 0 | 0 | 0 | 0 | 0 | 2 | 0 | 16 | 608322310
204 | K | 711111001.S | Zhotovenie izolácie proti zemnej vlhkosti vodorovná náterom penetračným za studena | m2 | 751.62 |  | 0 |  |  |  | znížená |  | 0 | 0 | 0 | 0 | 0 | 16 | K | 2 | ROZPOCET | 0 | 0 | 0 | 0 | 0 | 2 | 0 | 16 | 1475145281
205 | K | 711112001.S | Zhotovenie izolácie proti zemnej vlhkosti zvislá penetračným náterom za studena | m2 | 300.193 |  | 0 |  |  |  | znížená |  | 0 | 0 | 0 | 0 | 0 | 16 | K | 2 | ROZPOCET | 0 | 0 | 0 | 0 | 0 | 2 | 0 | 16 | -464826380
206 | M | 246170000900.S | Lak asfaltový penetračný | t | 0.368 |  | 0 |  |  |  | znížená |  | 0 | 1 | 0.368 | 0 | 0 | 32 | M | 2 | ROZPOCET | 0 | 0 | 0 | 0 | 0 | 2 | 0 | 16 | 1765568682
207 | K | 711462301 | Izolácia proti povrchovej a podpovrchovej tlakovej vode AQUAFIN-2K hr. 2,5 mm na ploche vodorovnej | m2 | 320.88 |  | 0 |  |  |  | znížená |  | 0 | 0.00452 | 1.4504 | 0 | 0 | 16 | K | 2 | ROZPOCET | 0 | 0 | 0 | 0 | 0 | 2 | 0 | 16 | -68615568
208 | K | 711463301 | Izolácia proti povrchovej a podpovrchovej tlakovej vode AQUAFIN-2K hr. 2,5 mm na ploche zvislej | m2 | 83.516 |  | 0 |  |  |  | znížená |  | 0 | 0.00452 | 0.37749 | 0 | 0 | 16 | K | 2 | ROZPOCET | 0 | 0 | 0 | 0 | 0 | 2 | 0 | 16 | -602870246
209 | K | 998711203 | Presun hmôt pre izoláciu proti vode v objektoch výšky nad 12 do 60 m | % |  |  | 0 |  |  |  | znížená |  | 0 | 0 | 0 | 0 | 0 | 16 | K | 2 | ROZPOCET | 0 | 0 | 0 | 0 | 0 | 2 | 0 | 16 | -1029121019
| D | 712 | Izolácie striech, povlakové krytiny |  |  |  | 0 | [5 empty] | 0 |  | 1.9866 |  | 0 | 2 | D | 1 | ROZPOCET | [6 empty] | 0
210 | K | 712290010 | Zhotovenie parozábrany pre strechy ploché do 10° , vrátane syst. detailov | m2 | 526.762 |  | 0 |  |  |  | znížená |  | 0 | 0 | 0 | 0 | 0 | 16 | K | 2 | ROZPOCET | 0 | 0 | 0 | 0 | 0 | 2 | 0 | 16 | -197492856
211 | M | 2832990192 | Parozábrana | m2 | 605.776 |  | 0 |  |  |  | znížená |  | 0 | 0.00018 | 0.10904 | 0 | 0 | 32 | M | 2 | ROZPOCET | 0 | 0 | 0 | 0 | 0 | 2 | 0 | 16 | -877438552
212 | K | 7122900102 | M+D Krycia PE fólia pre stropy/ podhľady | m2 | 470.578 |  | 0 |  |  |  | znížená |  | 0 | 0 | 0 | 0 | 0 | 16 | K | 2 | ROZPOCET | 0 | 0 | 0 | 0 | 0 | 2 | 0 | 16 | 1391247466
213 | K | 7123700500 | Zhotovenie povlakovej krytiny striech plochých do 10°PVC-P fóliou položenou voľne so zvarením spoju,vrátane všetkých systémových prvkov, profilov (ukončujúce PVC profily kútové profily, úprava detailov pri prestupoch a pod.) a syst. detailov | m2 | 471.544 |  | 0 |  |  |  | znížená |  | 0 | 0 | 0 | 0 | 0 | 16 | K | 2 | ROZPOCET | 0 | 0 | 0 | 0 | 0 | 2 | 0 | 16 | 1607075411
412 | K | 712370060.S | Zhotovenie povlakovej krytiny striech plochých do 10° PVC-P fóliou celoplošne lepenou so zvarením spoju, vrátane všetkých systémových prvkov, profilov (ukončujúce PVC profily kútové profily, úprava detailov pri prestupoch a pod.) a syst. detailov | m2 | 190 |  | 0 |  |  |  | znížená |  | 0 | 0 | 0 | 0 | 0 | 16 | K | 2 | ROZPOCET | 0 | 0 | 0 | 0 | 0 | 2 | 0 | 16 | 1657141561
416 | M | 283220002000.S | Hydroizolačná fólia PVC-P hr. 1,5 mm izolácia plochých striech | m2 | 218.5 |  | 0 |  |  |  | znížená |  | 0 | 0.0019 | 0.41515 | 0 | 0 | 32 | M | 2 | ROZPOCET | 0 | 0 | 0 | 0 | 0 | 2 | 0 | 16 | -1107367634
214 | K | 712873238 | Zhotovenie povlakovej krytiny vytiahnutím izol.povlaku z PVC-P fólie na konštrukcie prevyšujúce úroveň strechy do 50 cm so zvarením spoju,vrátane všetkých systémových prvkov, profilov (ukončujúce PVC profily kútové profily, úprava detailov pri prestupoch | m2 | 16.8 |  | 0 |  |  |  | znížená |  | 0 | 0 | 0 | 0 | 0 | 16 | K | 2 | ROZPOCET | 0 | 0 | 0 | 0 | 0 | 2 | 0 | 16 | -1690187707
215 | M | 2833000152 | Hydroizolácia strešná fólia | m2 | 561.596 |  | 0 |  |  |  | znížená |  | 0 | 0.0022 | 1.2355 | 0 | 0 | 32 | M | 2 | ROZPOCET | 0 | 0 | 0 | 0 | 0 | 2 | 0 | 16 | -2061379901
216 | K | 712990040 | Položenie geotextílie vodorovne alebo zvislo na strechy ploché do 10° | m2 | 488.344 |  | 0 |  |  |  | znížená |  | 0 | 0 | 0 | 0 | 0 | 16 | K | 2 | ROZPOCET | 0 | 0 | 0 | 0 | 0 | 2 | 0 | 16 | -391794173
217 | M | 6936651301 | Geotextília, min.200g/m2 | m2 | 561.596 |  | 0 |  |  |  | znížená |  | 0 | 0.0004 | 0.22464 | 0 | 0 | 32 | M | 2 | ROZPOCET | 0 | 0 | 0 | 0 | 0 | 2 | 0 | 16 | -61662131
218 | K | 7129900400 | M+D Kotvenie strešnej PVC fólie | m2 | 488.344 |  | 0 |  |  |  | znížená |  | 0 | 0 | 0 | 0 | 0 | 16 | K | 2 | ROZPOCET | 0 | 0 | 0 | 0 | 0 | 2 | 0 | 16 | -999467633
410 | K | 712997002.S | Montáž spádových atikových klinov z expandovaného polystyrénu | m | 344 |  | 0 |  |  |  | znížená |  | 0 | 0 | 0 | 0 | 0 | 16 | K | 2 | ROZPOCET | 0 | 0 | 0 | 0 | 0 | 2 | 0 | 16 | 1412636727
411 | M | 283760007400.S | Doska spádová EPS, pevnosť v tlaku 100 kPa, šedý polystyrén pre vyspádovanie plochých striech | m3 | 0.118 |  | 0 |  |  |  | znížená |  | 0 | 0.019 | 0.002242 | 0 | 0 | 32 | M | 2 | ROZPOCET | 0 | 0 | 0 | 0 | 0 | 2 | 0 | 16 | 1657377023
219 | K | 998712203 | Presun hmôt pre izoláciu povlakovej krytiny v objektoch výšky nad 12 do 24 m | % |  |  | 0 |  |  |  | znížená |  | 0 | 0 | 0 | 0 | 0 | 16 | K | 2 | ROZPOCET | 0 | 0 | 0 | 0 | 0 | 2 | 0 | 16 | 950023198
| D | 713 | Izolácie tepelné |  |  |  | 0 | [5 empty] | 0 |  | 12.5535 |  | 0.01161 | 2 | D | 1 | ROZPOCET | [6 empty] | 0
220 | K | 713000022.S | Odstránenie tepelnej izolácie podláh kladenej voľne z polystyrénu hr. do 10 cm -0,0045t | m2 | 2.58 |  | 0 |  |  |  | znížená |  | 0 | 0 | 0 | 0.0045 | 0.01161 | 16 | K | 2 | ROZPOCET | 0 | 0 | 0 | 0 | 0 | 2 | 0 | 16 | 61801365
221 | K | 713111111r | Montáž tepelnej izolácie stropov minerálnou vlnou- výplň medzi tribúnu a podhľad | m3 | 81.65 |  | 0 |  |  |  | znížená |  | 0 | 0 | 0 | 0 | 0 | 16 | K | 2 | ROZPOCET | 0 | 0 | 0 | 0 | 0 | 2 | 0 | 16 | -550798291
222 | M | 631440002900 | Tepelná izolácie z minerálnej vlny | m3 | 83.283 |  | 0 |  |  |  | znížená |  | 0 | 0.0112 | 0.93277 | 0 | 0 | 32 | M | 2 | ROZPOCET | 0 | 0 | 0 | 0 | 0 | 2 | 0 | 16 | 883051295
223 | K | 713122111 | Montáž tepelnej izolácie podláh polystyrénom, kladeným voľne v jednej vrstve | m2 | 416.6 |  | 0 |  |  |  | znížená |  | 0 | 0 | 0 | 0 | 0 | 16 | K | 2 | ROZPOCET | 0 | 0 | 0 | 0 | 0 | 2 | 0 | 16 | 1446952375
224 | M | 283720001300 | Podlahový polystyrén EPS hr. 90 mm | m2 | 424.932 |  | 0 |  |  |  | znížená |  | 0 | 0.00239 | 1.0156 | 0 | 0 | 32 | M | 2 | ROZPOCET | 0 | 0 | 0 | 0 | 0 | 2 | 0 | 16 | -596335947
225 | K | 713131133 | Montáž tepelnej izolácie stien minerálnou vlnou, bodovým prilepením | m2 | 13.208 |  | 0 |  |  |  | znížená |  | 0 | 0.0025 | 0.03302 | 0 | 0 | 16 | K | 2 | ROZPOCET | 0 | 0 | 0 | 0 | 0 | 2 | 0 | 16 | -1165794396
226 | M | 631440041700 | Doska z MV hr. 50mm | m2 | 11.959 |  | 0 |  |  |  | znížená |  | 0 | 0.002 | 0.023918 | 0 | 0 | 32 | M | 2 | ROZPOCET | 0 | 0 | 0 | 0 | 0 | 2 | 0 | 16 | -1008923218
227 | M | 631440042000 | Doska z MV hr. 100mm | m2 | 2.57 |  | 0 |  |  |  | znížená |  | 0 | 0.004 | 0.01028 | 0 | 0 | 32 | M | 2 | ROZPOCET | 0 | 0 | 0 | 0 | 0 | 2 | 0 | 16 | 1206058929
228 | K | 713132210 | Montáž tepelnej izolácie podzemných stien a základov xps bodovým prilepením | m2 | 85.35 |  | 0 |  |  |  | znížená |  | 0 | 0.001 | 0.08535 | 0 | 0 | 16 | K | 2 | ROZPOCET | 0 | 0 | 0 | 0 | 0 | 2 | 0 | 16 | -1531903252
229 | M | 283750000800 | Doska XPS hr. 60 mm | m2 | 93.885 |  | 0 |  |  |  | znížená |  | 0 | 0.0018 | 0.16899 | 0 | 0 | 32 | M | 2 | ROZPOCET | 0 | 0 | 0 | 0 | 0 | 2 | 0 | 16 | 1768423833
230 | K | 7131411510 | Montáž tepelnej izolácie striech plochých do 10° minerálnou vlnou, jednovrstvová | m2 | 13.654 |  | 0 |  |  |  | znížená |  | 0 | 0 | 0 | 0 | 0 | 16 | K | 2 | ROZPOCET | 0 | 0 | 0 | 0 | 0 | 2 | 0 | 16 | -631068133
231 | K | 7131412500 | Montáž tepelnej izolácie striech plochých do 10° minerálnou vlnou, dvojvrstvová | m2 | 459.927 |  | 0 |  |  |  | znížená |  | 0 | 0 | 0 | 0 | 0 | 16 | K | 2 | ROZPOCET | 0 | 0 | 0 | 0 | 0 | 2 | 0 | 16 | 593670821
232 | M | 631440000995 | Strešná minerálna vlna hr.50mm | m2 | 483.053 |  | 0 |  |  |  | znížená |  | 0 | 0.0108 | 5.217 | 0 | 0 | 32 | M | 2 | ROZPOCET | 0 | 0 | 0 | 0 | 0 | 2 | 0 | 16 | 887460974
233 | M | 631440000991 | Strešná minerálna vlna hr.100mm | m2 | 469.126 |  | 0 |  |  |  | znížená |  | 0 | 0.0108 | 5.0666 | 0 | 0 | 32 | M | 2 | ROZPOCET | 0 | 0 | 0 | 0 | 0 | 2 | 0 | 16 | -991568054
234 | K | 998713203 | Presun hmôt pre izolácie tepelné v objektoch výšky nad 12 m do 24 m | % |  |  | 0 |  |  |  | znížená |  | 0 | 0 | 0 | 0 | 0 | 16 | K | 2 | ROZPOCET | 0 | 0 | 0 | 0 | 0 | 2 | 0 | 16 | -388801098
| D | 715 | Izolácie proti chemickým vplyvom |  |  |  | 0 | [5 empty] | 0 |  | 0.00645 |  | 0.00774 | 2 | D | 1 | ROZPOCET | [6 empty] | 0
235 | K | 715101811.S | Odstránenie izolácie na ploche nad 1 m2 z tmelov asfaltových za tepla, -0,00300t | m2 | 2.58 |  | 0 |  |  |  | znížená |  | 0 | 0.0025 | 0.00645 | 0.003 | 0.00774 | 16 | K | 2 | ROZPOCET | 0 | 0 | 0 | 0 | 0 | 2 | 0 | 16 | -1074739882
| D | 722 | Zdravotechnika - protipožiarne zariadenia |  |  |  | 0 | [5 empty] | 0 |  | 1.3782 |  | 0 | 2 | D | 1 | ROZPOCET | [6 empty] | 0
236 | K | 722110115r | M+D Grafické značenie smeru úniku, požiarne tabuľky a pod. Značenie podľa STN ISO 3864 | ks | 20 |  | 0 |  |  |  | znížená |  | 0 | 0.06697 | 1.3394 | 0 | 0 | 16 | K | 2 | ROZPOCET | 0 | 0 | 0 | 0 | 0 | 2 | 0 | 16 | 221470994
237 | K | 722241101 | M+D Hasiaci prístroj prenosný, ABC - práškový, náplň 6kg, vrátane príslušenstva | ks | 1 |  | 0 |  |  |  | znížená |  | 0 | 0.03881 | 0.03881 | 0 | 0 | 16 | K | 2 | ROZPOCET | 0 | 0 | 0 | 0 | 0 | 2 | 0 | 16 | -1831383324
238 | K | 998722203 | Presun hmôt pre vnútorný vodovod v objektoch výšky nad 12 do 24 m | % |  |  | 0 |  |  |  | znížená |  | 0 | 0 | 0 | 0 | 0 | 16 | K | 2 | ROZPOCET | 0 | 0 | 0 | 0 | 0 | 2 | 0 | 16 | -1433357002
| D | 762 | Konštrukcie tesárske |  |  |  | 0 | [5 empty] | 0 |  | 1.491 |  | 0 | 2 | D | 1 | ROZPOCET | [6 empty] | 0
408 | K | 762341001.S | Montáž debnenia jednoduchých striech, na kontralaty drevotrieskovými OSB doskami na zráz - vytvorenie žlabu | m2 | 155 |  | 0 |  |  |  | znížená |  | 0 | 0 | 0 | 0 | 0 | 16 | K | 2 | ROZPOCET | 0 | 0 | 0 | 0 | 0 | 2 | 0 | 16 | -39250404
409 | M | 607260000240.S | Doska OSB nebrúsená hr. 15 mm | m2 | 167.4 |  | 0 |  |  |  | znížená |  | 0 | 0.0066 | 1.1048 | 0 | 0 | 32 | M | 2 | ROZPOCET | 0 | 0 | 0 | 0 | 0 | 2 | 0 | 16 | -1812904050
239 | K | 762431303 | Obloženie stien z dosiek OSB skrutkovaných na zraz hr. dosky 15 mm | m2 | 44.286 |  | 0 |  |  |  | znížená |  | 0 | 0.00848 | 0.37555 | 0 | 0 | 16 | K | 2 | ROZPOCET | 0 | 0 | 0 | 0 | 0 | 2 | 0 | 16 | 1052307419
240 | K | 762495000 | Spojovacie prostriedky pre olištovanie škár, obloženie stropov, strešných podhľadov a stien - klince, závrtky | m2 | 44.286 |  | 0 |  |  |  | znížená |  | 0 | 0.00024 | 0.010629 | 0 | 0 | 16 | K | 2 | ROZPOCET | 0 | 0 | 0 | 0 | 0 | 2 | 0 | 16 | -1008140478
241 | K | 998762203 | Presun hmôt pre konštrukcie tesárske v objektoch výšky od 12 do 24 m | % |  |  | 0 |  |  |  | znížená |  | 0 | 0 | 0 | 0 | 0 | 16 | K | 2 | ROZPOCET | 0 | 0 | 0 | 0 | 0 | 2 | 0 | 16 | 495603125
| D | 763 | Konštrukcie - drevostavby |  |  |  | 0 | [5 empty] | 0 |  | 26.2608 |  | 0 | 2 | D | 1 | ROZPOCET | [6 empty] | 0
242 | K | 763112113i | Priečka SDK hr. 125 mm, jednoduchá kca CW 75, UW 75, dosky 2x GKB +2xGKBI hr. 12,5 mm s TI 75 mm - IW 06.2 | m2 | 7.676 |  | 0 |  |  |  | znížená |  | 0 | 0.04156 | 0.31901 | 0 | 0 | 16 | K | 2 | ROZPOCET | 0 | 0 | 0 | 0 | 0 | 2 | 0 | 16 | 780008221
243 | K | 763112114 | Priečka SDK hr. 150 mm, jednoduchá kca CW 100, UW 100, dosky 2x GKB +2xGKB hr. 12,5 mm s TI 100 mm - IW 07.1 | m2 | 16.977 |  | 0 |  |  |  | znížená |  | 0 | 0.04228 | 0.71779 | 0 | 0 | 16 | K | 2 | ROZPOCET | 0 | 0 | 0 | 0 | 0 | 2 | 0 | 16 | 1542875545
244 | K | 763112114i | Priečka SDK hr. 150 mm, jednoduchá kca CW 100, UW 100, dosky 2x GKB +2xGKBI hr. 12,5 mm s TI 100 mm - IW 07.2 | m2 | 25.079 |  | 0 |  |  |  | znížená |  | 0 | 0.04228 | 1.0603 | 0 | 0 | 16 | K | 2 | ROZPOCET | 0 | 0 | 0 | 0 | 0 | 2 | 0 | 16 | -1326342039
245 | K | 763112132 | Priečka SDK hr. 100 mm, jednoduchá kca CW 50, UW 50, dosky 2x GKBI +2xGKBI hr. 12,5 mm s TI 50 mm -IW 03.3 | m2 | 22.129 |  | 0 |  |  |  | znížená |  | 0 | 0.04085 | 0.90397 | 0 | 0 | 16 | K | 2 | ROZPOCET | 0 | 0 | 0 | 0 | 0 | 2 | 0 | 16 | -92424491
246 | K | 763112134 | Priečka SDK hr. 150 mm, jednoduchá kca CW 100, UW 100, dosky 2x GKBI +2xGKBI hr. 12,5 mm s TI 100 mm, krycia PE folia -IW 07.3 | m2 | 187.612 |  | 0 |  |  |  | znížená |  | 0 | 0.04228 | 7.9322 | 0 | 0 | 16 | K | 2 | ROZPOCET | 0 | 0 | 0 | 0 | 0 | 2 | 0 | 16 | 1005572861
247 | K | 763122311 | Predsadená SDK stena hr. 75 mm, jednoduchá kca UD a CD dosky 2x GKB hr. 12,5 mm s TI hr. 50mm, krycia PE folia -IW 01.1 | m2 | 25.416 |  | 0 |  |  |  | znížená |  | 0 | 0.02152 | 0.54695 | 0 | 0 | 16 | K | 2 | ROZPOCET | 0 | 0 | 0 | 0 | 0 | 2 | 0 | 16 | 1622979294
248 | K | 76312231112 | Predsadená SDK stena hr. 125 mm, jednoduchá kca UD a CD dosky 2x GKB hr. 12,5 mm TI hr. 75 mm, krycia PE folia -IW 04.1 | m2 | 40.33 |  | 0 |  |  |  | znížená |  | 0 | 0.02152 | 0.8679 | 0 | 0 | 16 | K | 2 | ROZPOCET | 0 | 0 | 0 | 0 | 0 | 2 | 0 | 16 | -1184921426
249 | K | 76312231185 | Predsadená SDK stena hr. 85 mm, jednoduchá kca UD a CD dosky 2x GKB hr. 12,5 mm TI hr. 60 mm, krycia PE folia -IW 09.1 | m2 | 19.5 |  | 0 |  |  |  | znížená |  | 0 | 0.02152 | 0.41964 | 0 | 0 | 16 | K | 2 | ROZPOCET | 0 | 0 | 0 | 0 | 0 | 2 | 0 | 16 | 1246179831
250 | K | 76312232175 | Predsadená SDK stena, jednoduchá kca UD a CD dosky 2x GKBI hr. 12,5 mm bez TI, vrátane zvrchu opláštená kapotáž, krycia PE folia -IW 15.3 | m2 | 53.512 |  | 0 |  |  |  | znížená |  | 0 | 0.02446 | 1.3089 | 0 | 0 | 16 | K | 2 | ROZPOCET | 0 | 0 | 0 | 0 | 0 | 2 | 0 | 16 | 32228513
251 | K | 763122331 | Predsadená SDK stena hr. 75 mm, jednoduchá kca UD a CD dosky 2x GKBI hr. 12,5 mm TI hr. 50mm, krycia PE folia - IW 01.2 | m2 | 94.396 |  | 0 |  |  |  | znížená |  | 0 | 0.02152 | 2.0314 | 0 | 0 | 16 | K | 2 | ROZPOCET | 0 | 0 | 0 | 0 | 0 | 2 | 0 | 16 | 1568384207
252 | K | 76312233112 | Predsadená SDK stena hr. 125 mm, jednoduchá kca UD a CD dosky 2x GKBI hr. 12,5 mm TI hr. 75mm, krycia PE folia - IW 04.2 | m2 | 246.083 |  | 0 |  |  |  | znížená |  | 0 | 0.02152 | 5.2957 | 0 | 0 | 16 | K | 2 | ROZPOCET | 0 | 0 | 0 | 0 | 0 | 2 | 0 | 16 | 1481780094
253 | K | 76312233185 | Predsadená SDK stena hr. 85 mm, jednoduchá kca UD a CD dosky 2x GKBI hr. 12,5 mm TI hr. 60 mm, krycia PE folia -IW 09.2 | m2 | 7.818 |  | 0 |  |  |  | znížená |  | 0 | 0.02152 | 0.16824 | 0 | 0 | 16 | K | 2 | ROZPOCET | 0 | 0 | 0 | 0 | 0 | 2 | 0 | 16 | -270464476
254 | K | 763131211 | SDK podhľad, spodná kca s priamym uchytením na šikmé plochy, dosky 2x GKB hr. 12,5 mm, krycia PE folia -C2 -SDK | m2 | 45.755 |  | 0 |  |  |  | znížená |  | 0 | 0.01259 | 0.57606 | 0 | 0 | 16 | K | 2 | ROZPOCET | 0 | 0 | 0 | 0 | 0 | 2 | 0 | 16 | -614477828
255 | K | 763131231 | SDK podhľad, spodná kca s priamym uchytením na šikmé plochy, dosky 2x GKBI hr. 12, 5 mm, krycia PE folia - C2 -SDK-I | m2 | 148.345 |  | 0 |  |  |  | znížená |  | 0 | 0.01259 | 1.8677 | 0 | 0 | 16 | K | 2 | ROZPOCET | 0 | 0 | 0 | 0 | 0 | 2 | 0 | 16 | -839505630
256 | K | 7631350201 | Zavesený kazetový podhľad s podkonštrukciou, krycia PE folia- C2 | m2 | 71.293 |  | 0 |  |  |  | znížená |  | 0 | 0.00812 | 0.5789 | 0 | 0 | 16 | K | 2 | ROZPOCET | 0 | 0 | 0 | 0 | 0 | 2 | 0 | 16 | 238876984
257 | K | 7631350202 | Zavesený vodeodolný kazetový podhľad s podkonštrukciou, krycia PE folia- C2 do vlhkého prostredia | m2 | 205.185 |  | 0 |  |  |  | znížená |  | 0 | 0.00812 | 1.6661 | 0 | 0 | 16 | K | 2 | ROZPOCET | 0 | 0 | 0 | 0 | 0 | 2 | 0 | 16 | 668547673
258 | K | 998763403 | Presun hmôt pre sádrokartónové konštrukcie v stavbách(objektoch )výšky od 7 do 24 m | % |  |  | 0 |  |  |  | znížená |  | 0 | 0 | 0 | 0 | 0 | 16 | K | 2 | ROZPOCET | 0 | 0 | 0 | 0 | 0 | 2 | 0 | 16 | -1713845065
| D | 764 | Konštrukcie klampiarske |  |  |  | 0 | [5 empty] | 0 |  | 0 |  | 0 | 2 | D | 1 | ROZPOCET | [6 empty] | 0
259 | K | 76443022K001 | M+D Oplechovanie atiky PZ plechom hr.0,6mm, r.š. 422mm,kotvené do oceľového profilu pomocou vodotesných nitov,lakovaný pozinkovaný plech RAL 9010, podrobný popis viď PD - K.001 | m | 141 |  | 0 |  |  |  | znížená |  | 0 | 0 | 0 | 0 | 0 | 16 | K | 2 | ROZPOCET | 0 | 0 | 0 | 0 | 0 | 2 | 0 | 16 | -1489125584
260 | K | 76443022K002 | M+D Oplechovanie atiky PZ plechom hr.0,6mm, r.š.347mm,kotvené do oceľového profilu pomocou vodotesných nitov,pozinkovaný plech, podrobný popis viď PD - K.002 | m | 7.2 |  | 0 |  |  |  | znížená |  | 0 | 0 | 0 | 0 | 0 | 16 | K | 2 | ROZPOCET | 0 | 0 | 0 | 0 | 0 | 2 | 0 | 16 | -629968454
261 | K | 76443022K003 | M+D Oplechovanie atiky PZ plechom hr.0,6mm, r.š.240mm,kotvené do oceľového profilu pomocou vodotesných nitov,pozinkovaný plech, podrobný popis viď PD - K.003 | m | 48 |  | 0 |  |  |  | znížená |  | 0 | 0 | 0 | 0 | 0 | 16 | K | 2 | ROZPOCET | 0 | 0 | 0 | 0 | 0 | 2 | 0 | 16 | 1152158610
262 | K | 76443022K004 | M+D Oceľový plech strechy vstavkov hr.1,0mm, rš.300mm, podrobný popis viď PD - K.004 | m | 172 |  | 0 |  |  |  | znížená |  | 0 | 0 | 0 | 0 | 0 | 16 | K | 2 | ROZPOCET | 0 | 0 | 0 | 0 | 0 | 2 | 0 | 16 | 207605923
263 | K | 76443023K001.1 | M+D Vpusť+redukcia na DN150mm z PZ plechu, dĺžky0,5m, podrobný popis viď PD - K.001 | ks | 12 |  | 0 |  |  |  | znížená |  | 0 | 0 | 0 | 0 | 0 | 16 | K | 2 | ROZPOCET | 0 | 0 | 0 | 0 | 0 | 2 | 0 | 16 | 367474955
264 | K | 76443023K001.2 | M+D Zvod z PZ plechu priemeru DN 150mm, vrátane ukotvenia, dl.0,32m, podrobný popis viď PD - K.001 | ks | 12 |  | 0 |  |  |  | znížená |  | 0 | 0 | 0 | 0 | 0 | 16 | K | 2 | ROZPOCET | 0 | 0 | 0 | 0 | 0 | 2 | 0 | 16 | 1762812421
265 | K | 76443023K001.3 | M+D Koleno 45st. z PZ plechu priemeru DN 150mm, vrátane ukotvenia, podrobný popis viď PD - K.001 | ks | 48 |  | 0 |  |  |  | znížená |  | 0 | 0 | 0 | 0 | 0 | 16 | K | 2 | ROZPOCET | 0 | 0 | 0 | 0 | 0 | 2 | 0 | 16 | 1531873793
266 | K | 76443023K001.4 | M+D Zvod z PZ plechu priemeru DN 150mm, vrátane ukotvenia, dl.1,9m, podrobný popis viď PD - K.001 | ks | 12 |  | 0 |  |  |  | znížená |  | 0 | 0 | 0 | 0 | 0 | 16 | K | 2 | ROZPOCET | 0 | 0 | 0 | 0 | 0 | 2 | 0 | 16 | 1949960462
267 | K | 76443023K001.5 | M+D Zvod z PZ plechu priemeru DN 150mm, vrátane ukotvenia, dl.2,9m, podrobný popis viď PD - K.001 | ks | 12 |  | 0 |  |  |  | znížená |  | 0 | 0 | 0 | 0 | 0 | 16 | K | 2 | ROZPOCET | 0 | 0 | 0 | 0 | 0 | 2 | 0 | 16 | -1966118500
268 | K | 76443023K001.6 | M+D Zvod z PZ plechu priemeru DN 150mm, vrátane ukotvenia, dl.0,28m, podrobný popis viď PD - K.001 | ks | 12 |  | 0 |  |  |  | znížená |  | 0 | 0 | 0 | 0 | 0 | 16 | K | 2 | ROZPOCET | 0 | 0 | 0 | 0 | 0 | 2 | 0 | 16 | -1248673800
269 | K | 76443023K001.7 | M+D Zvod z PZ plechu priemeru DN 150mm, vrátane ukotvenia, dl.5,5m, podrobný popis viď PD - K.001 | ks | 12 |  | 0 |  |  |  | znížená |  | 0 | 0 | 0 | 0 | 0 | 16 | K | 2 | ROZPOCET | 0 | 0 | 0 | 0 | 0 | 2 | 0 | 16 | -1691681944
270 | K | 76443023K001.8 | M+D Zvod z nerez plechu antivandal priemeru DN 150mm, vrátane ukotvenia do obyč. objímok, dl.3,0m, podrobný popis viď PD - K.001 | ks | 12 |  | 0 |  |  |  | znížená |  | 0 | 0 | 0 | 0 | 0 | 16 | K | 2 | ROZPOCET | 0 | 0 | 0 | 0 | 0 | 2 | 0 | 16 | 1091171930
271 | K | 76443023K003 | M+D Oplechovanie pozinkovaným plechom medzi žľabom tribúny a plachtou,hr.0,6mm, rš.834mm, kotvený vodotesnými nitmi, lakovaný plech RAL 9010, podrobný popis viď PD - K.003 | m | 172 |  | 0 |  |  |  | znížená |  | 0 | 0 | 0 | 0 | 0 | 16 | K | 2 | ROZPOCET | 0 | 0 | 0 | 0 | 0 | 2 | 0 | 16 | 460616697
272 | K | 76443023K006 | M+D Okapnica žľabu z PZ plechu,hr.0,6mm, rš.146mm, kotvený do oceľových profilov, lakovaný plech RAL 9010, podrobný popis viď PD - K.006 | m | 344 |  | 0 |  |  |  | znížená |  | 0 | 0 | 0 | 0 | 0 | 16 | K | 2 | ROZPOCET | 0 | 0 | 0 | 0 | 0 | 2 | 0 | 16 | 94618108
273 | K | 76443023K007 | M+D Dilatácia tribúny, oceľ.PZ plech hr.1,0mm,rš.320mm,kotvený do trapéz. Plechu a do oceľ.profilov lemujúcich dilatačné špáry, lakovaný plech RAL 9010, podrobný popis viď PD - K.007 | m | 73 |  | 0 |  |  |  | znížená |  | 0 | 0 | 0 | 0 | 0 | 16 | K | 2 | ROZPOCET | 0 | 0 | 0 | 0 | 0 | 2 | 0 | 16 | -390982321
274 | K | 76443023K008 | M+D Dilatácia tribúny, oceľ.PZ plech hr.1,0mm,rš.275mm,kotvený do trapéz. Plechu a do oceľ.profilov lemujúcich dilatačné špáry, lakovaný plech RAL 9010, podrobný popis viď PD - K.008 | m | 73 |  | 0 |  |  |  | znížená |  | 0 | 0 | 0 | 0 | 0 | 16 | K | 2 | ROZPOCET | 0 | 0 | 0 | 0 | 0 | 2 | 0 | 16 | 1645116623
275 | K | 998764203 | Presun hmôt pre konštrukcie klampiarske v objektoch výšky nad 12 do 24 m | % |  |  | 0 |  |  |  | znížená |  | 0 | 0 | 0 | 0 | 0 | 16 | K | 2 | ROZPOCET | 0 | 0 | 0 | 0 | 0 | 2 | 0 | 16 | -92417134
| D | 766 | Konštrukcie stolárske |  |  |  | 0 | [5 empty] | 0 |  | 0 |  | 0 | 2 | D | 1 | ROZPOCET | [6 empty] | 0
276 | K | 766702120r | M+D WC kabíny, š. kab.: 865mm, hĺbka kab.:1225mm, š.dv.:700mm, kovanie: ALU ELO X, T 001, VS_S01, 6xVS_S02, VS_S03, VS_S04, dvere 7xP VS_D1 | ks | 1 |  | 0 |  |  |  | znížená |  | 0 | 0 | 0 | 0 | 0 | 16 | K | 2 | ROZPOCET | 0 | 0 | 0 | 0 | 0 | 2 | 0 | 16 | -1691694984
277 | K | 766702120r2 | M+D WC kabíny, š. kab.: 910mm, hĺbka kab.:1225mm, š.dv.:700mm, kovanie: ALU ELO X, T 002, VS_S02, VS_S05, dvere 2xP VS_D1 | ks | 1 |  | 0 |  |  |  | znížená |  | 0 | 0 | 0 | 0 | 0 | 16 | K | 2 | ROZPOCET | 0 | 0 | 0 | 0 | 0 | 2 | 0 | 16 | -323783579
278 | K | 766702120 | M+D WC kabíny, š. kab.: 865mm, hĺbka kab.:1100mm, š.dv.:700mm, kovanie: ALU ELO X, T 003, VS_S06, dvere 1xP VS_D2 | ks | 1 |  | 0 |  |  |  | znížená |  | 0 | 0 | 0 | 0 | 0 | 16 | K | 2 | ROZPOCET | 0 | 0 | 0 | 0 | 0 | 2 | 0 | 16 | -1344211012
279 | K | 766702121 | M+D WC kabíny, š. kab.:od 800mm do 985 mm, hĺbka kab.:od 1225mm do 1795 mm, š.dv.:700mm, kovanie: ALU ELO X, T 004, VS_S07, 2xVS_S08, VS_S09, VS_S11, VS_S12, dvere 4xP+1xL VS_D1 | ks | 1 |  | 0 |  |  |  | znížená |  | 0 | 0 | 0 | 0 | 0 | 16 | K | 2 | ROZPOCET | 0 | 0 | 0 | 0 | 0 | 2 | 0 | 16 | 2076658347
280 | K | 766702122 | M+D WC kabíny, š. kab.:865mm, hĺbka kab.:1225mm, š.dv.:700mm, kovanie: ALU ELO X, T 005, 4xVS_S02, VS_S03, VS_S13, dvere 5xL VS_D1 | ks | 1 |  | 0 |  |  |  | znížená |  | 0 | 0 | 0 | 0 | 0 | 16 | K | 2 | ROZPOCET | 0 | 0 | 0 | 0 | 0 | 2 | 0 | 16 | -1459811539
281 | K | 766702123 | M+D WC kabíny, š. kab.:865mm, hĺbka kab.:1225mm, š.dv.:700mm, kovanie: ALU ELO X, T 006, VS_S01, 6xVS_S02, VS_S03, VS_S14, dvere 7xL VS_D1 | ks | 1 |  | 0 |  |  |  | znížená |  | 0 | 0 | 0 | 0 | 0 | 16 | K | 2 | ROZPOCET | 0 | 0 | 0 | 0 | 0 | 2 | 0 | 16 | -979490423
282 | K | 766702125 | M+D WC kabíny, š. kab.:od 840 mm do 900 mm, hĺbka kab.:od 1225mm, š.dv.:700mm, kovanie: ALU ELO X, T 008, 3xVS_S02, VS_S16, 2xVS_S18, VS_S19, dvere 1xP+6xL VS_D1 | ks | 1 |  | 0 |  |  |  | znížená |  | 0 | 0 | 0 | 0 | 0 | 16 | K | 2 | ROZPOCET | 0 | 0 | 0 | 0 | 0 | 2 | 0 | 16 | -329325651
283 | K | 766702127 | M+D WC kabíny, š. kab.:900 mm, hĺbka kab.:1740mm, š.dv. 700mm, kovanie: ALU ELO X, T 028, VS_S26, dvere 1xP VS_D1 | ks | 1 |  | 0 |  |  |  | znížená |  | 0 | 0 | 0 | 0 | 0 | 16 | K | 2 | ROZPOCET | 0 | 0 | 0 | 0 | 0 | 2 | 0 | 16 | 475470740
284 | K | 766702146 | M+D WC kabíny, š. kab.:865 mm, hĺbka kab.:1225mm, š.dv.:700mm, kovanie: ALU ELO X, T 029, 2xVS_S01, 6xVS_S02, VS_S27, dvere 7xP VS_D1 | ks | 1 |  | 0 |  |  |  | znížená |  | 0 | 0 | 0 | 0 | 0 | 16 | K | 2 | ROZPOCET | 0 | 0 | 0 | 0 | 0 | 2 | 0 | 16 | -2123823438
285 | K | 766702147 | M+D WC kabíny, š. kab.:865 mm, hĺbka kab.:1225mm, š.dv.:700mm, kovanie: ALU ELO X, T 030, VS_S01, 4xVS_S02, VS_S28, dvere 5xP VS_D1 | ks | 1 |  | 0 |  |  |  | znížená |  | 0 | 0 | 0 | 0 | 0 | 16 | K | 2 | ROZPOCET | 0 | 0 | 0 | 0 | 0 | 2 | 0 | 16 | -1611762099
286 | K | 766702148 | M+D WC kabíny, š. kab.:od 800 mm, hĺbka kab.:od 1250mm, š.dv.:700mm, kovanie: ALU ELO X, T 031, 2xVS_S08, VS_S12, VS_S29, VS_S30, VS_S32, dvere 2xP+3xL VS_D1 | ks | 1 |  | 0 |  |  |  | znížená |  | 0 | 0 | 0 | 0 | 0 | 16 | K | 2 | ROZPOCET | 0 | 0 | 0 | 0 | 0 | 2 | 0 | 16 | 106437228
287 | K | 766702149 | M+D WC kabíny, š. kab.:865 mm, hĺbka kab.:od 1100mm, š.dv.:700mm, kovanie: ALU ELO X, T 032, VS_S01, 7xVS_S02, VS_S03, VS_S17, dvere 8xP VS_D1 | ks | 1 |  | 0 |  |  |  | znížená |  | 0 | 0 | 0 | 0 | 0 | 16 | K | 2 | ROZPOCET | 0 | 0 | 0 | 0 | 0 | 2 | 0 | 16 | -1986240908
288 | K | 766702149r | M+D WC kabíny, š. kab.:910 mm, hĺbka kab.:od 1225mm, š.dv.:700mm, kovanie: ALU ELO X, T 033, VS_S02, VS_S31, dvere 2xP VS_D1 | ks | 1 |  | 0 |  |  |  | znížená |  | 0 | 0 | 0 | 0 | 0 | 16 | K | 2 | ROZPOCET | 0 | 0 | 0 | 0 | 0 | 2 | 0 | 16 | -777304625
289 | K | 766702416 | M+D, Vstupné plastové dvere, 1-kr., 900x1970, hr ost.: 260, Bezbariérové, núdzové otváranie, plastová zárubňa rámová, kľučka, FAB, ED V.14/L | ks | 1 |  | 0 |  |  |  | znížená |  | 0 | 0 | 0 | 0 | 0 | 16 | K | 2 | ROZPOCET | 0 | 0 | 0 | 0 | 0 | 2 | 0 | 16 | 1730809742
290 | K | 766702417R | M+D, Vstupné plastové dvere, 2-kr., 900+900x1970, hr ost.: 260, Bezbariérové, núdzové otváranie, plastová zárubňa rámová, kľučka, FAB,hl.krídlo plné,sekund.zasklené-bezp.zasklenie,mliečne ED V.15 | ks | 1 |  | 0 |  |  |  | znížená |  | 0 | 0 | 0 | 0 | 0 | 16 | K | 2 | ROZPOCET | 0 | 0 | 0 | 0 | 0 | 2 | 0 | 16 | -1472124481
291 | K | 766702418 | M+D, Vnútorné drevené dvere, 1-kr., 800x1970, hr ost.: 125, Bezbariérové, oceľová zárubňa CGAS, kľučka, FAB, mriežka, ID V.05/L | ks | 1 |  | 0 |  |  |  | znížená |  | 0 | 0 | 0 | 0 | 0 | 16 | K | 2 | ROZPOCET | 0 | 0 | 0 | 0 | 0 | 2 | 0 | 16 | -1020907056
292 | K | 766702419 | M+D, Vstupné plastové dvere, 1-kr., 900x1970, hr ost.: 260, Bezbariérové, núdzové otváranie, vrátane samozatvárača, plastová zárubňa rámová, guľa, valčekový zámok, mriežka, ED V.16/P | ks | 1 |  | 0 |  |  |  | znížená |  | 0 | 0 | 0 | 0 | 0 | 16 | K | 2 | ROZPOCET | 0 | 0 | 0 | 0 | 0 | 2 | 0 | 16 | 2115485849
293 | K | 766702420 | M+D, Vstupné plastové dvere, 1-kr., 900x1970, hr ost.: 260, Bezbariérové, núdzové otváranie, vrátane samozatvárača, plastová zárubňa rámová, guľa, valčekový zámok, mriežka, ED V.17/P | ks | 1 |  | 0 |  |  |  | znížená |  | 0 | 0 | 0 | 0 | 0 | 16 | K | 2 | ROZPOCET | 0 | 0 | 0 | 0 | 0 | 2 | 0 | 16 | -646374462
294 | K | 766702421 | M+D, Vstupné plastové dvere, 1-kr., 900x1970, hr ost.: 260, Bezbariérové, núdzové otváranie, vrátane samozatvárača, plastová zárubňa rámová, guľa, valčekový zámok, mriežka, ED V.18/L | ks | 1 |  | 0 |  |  |  | znížená |  | 0 | 0 | 0 | 0 | 0 | 16 | K | 2 | ROZPOCET | 0 | 0 | 0 | 0 | 0 | 2 | 0 | 16 | -686501999
295 | K | 766702422 | M+D, Vstupné plastové dvere, 1-kr., 900x1970, hr ost.: 260, Bezbariérové, núdzové otváranie, plastová zárubňa rámová, guľa, kľučka, FAB, ED V.19/L | ks | 1 |  | 0 |  |  |  | znížená |  | 0 | 0 | 0 | 0 | 0 | 16 | K | 2 | ROZPOCET | 0 | 0 | 0 | 0 | 0 | 2 | 0 | 16 | -602403566
296 | K | 766702423 | M+D, Vstupné plastové dvere, 1-kr., 900x1970, hr ost.: 260, Bezbariérové, núdzové otváranie, plastová zárubňa rámová, guľa, kľučka, FAB, ED V.20/P | ks | 1 |  | 0 |  |  |  | znížená |  | 0 | 0 | 0 | 0 | 0 | 16 | K | 2 | ROZPOCET | 0 | 0 | 0 | 0 | 0 | 2 | 0 | 16 | -1869145601
297 | K | 766702424 | M+D, Vstupné plastové dvere, 1-kr., 900x1970, hr ost.: 260, Bezbariérové, núdzové otváranie, plastová zárubňa rámová, guľa, kľučka, FAB, mriežka, ED V.21/P | ks | 1 |  | 0 |  |  |  | znížená |  | 0 | 0 | 0 | 0 | 0 | 16 | K | 2 | ROZPOCET | 0 | 0 | 0 | 0 | 0 | 2 | 0 | 16 | -1049507159
298 | K | 766702431 | M+D, Vstupné plastové dvere, 1-kr., 900x1970, hr ost.: 260, Bezbariérové, núdzové otváranie, vrátane samozatvárača, plastová zárubňa rámová, guľa, valčekový zámok, mriežka, ED V.22/L | ks | 1 |  | 0 |  |  |  | znížená |  | 0 | 0 | 0 | 0 | 0 | 16 | K | 2 | ROZPOCET | 0 | 0 | 0 | 0 | 0 | 2 | 0 | 16 | 550549876
299 | K | 766702432 | M+D, Vstupné plastové dvere, 1-kr., 900x1970, hr ost.: 260, Bezbariérové, núdzové otváranie, vrátane samozatvárača, plastová zárubňa rámová, guľa, valčekový zámok, mriežka, ED V.23/L | ks | 1 |  | 0 |  |  |  | znížená |  | 0 | 0 | 0 | 0 | 0 | 16 | K | 2 | ROZPOCET | 0 | 0 | 0 | 0 | 0 | 2 | 0 | 16 | -735151031
300 | K | 766702433 | M+D, Vstupné plastové dvere, 1-kr., 900x1970, hr ost.: 260, Bezbariérové, núdzové otváranie, vrátane samozatvárača, plastová zárubňa rámová, guľa, valčekový zámok, mriežka, ED V.24/P | ks | 1 |  | 0 |  |  |  | znížená |  | 0 | 0 | 0 | 0 | 0 | 16 | K | 2 | ROZPOCET | 0 | 0 | 0 | 0 | 0 | 2 | 0 | 16 | 1767209854
301 | K | 766702469 | M+D, Vstupné plastové dvere, 1-kr., 900x1970, hr ost.: 260, Bezbariérové, núdzové otváranie, vrátane samozatvárača, plastová zárubňa rámová, guľa, valčekový zámok, mriežka, ED V.49/P | ks | 1 |  | 0 |  |  |  | znížená |  | 0 | 0 | 0 | 0 | 0 | 16 | K | 2 | ROZPOCET | 0 | 0 | 0 | 0 | 0 | 2 | 0 | 16 | 356656927
302 | K | 766702470 | M+D, Vstupné plastové dvere, 1-kr., 900x1970, hr ost.: 260, Bezbariérové, núdzové otváranie, vrátane samozatvárača, plastová zárubňa rámová, guľa, valčekový zámok, mriežka, ED V.50/P | ks | 1 |  | 0 |  |  |  | znížená |  | 0 | 0 | 0 | 0 | 0 | 16 | K | 2 | ROZPOCET | 0 | 0 | 0 | 0 | 0 | 2 | 0 | 16 | -1753979167
303 | K | 766702472 | M+D, Vstupné plastové dvere, 1-kr., 900x1970, hr ost.: 260, Bezbariérové, núdzové otváranie, plastová zárubňa rámová, guľa, kľučka, FAB, mriežka, ED V.51/P | ks | 1 |  | 0 |  |  |  | znížená |  | 0 | 0 | 0 | 0 | 0 | 16 | K | 2 | ROZPOCET | 0 | 0 | 0 | 0 | 0 | 2 | 0 | 16 | 726152380
304 | K | 766702473 | M+D, Vstupné plastové dvere, 1-kr., 900x1970, hr ost.: 260, Bezbariérové, núdzové otváranie, plastová zárubňa rámová, guľa, kľučka, FAB, ED V.52/L | ks | 1 |  | 0 |  |  |  | znížená |  | 0 | 0 | 0 | 0 | 0 | 16 | K | 2 | ROZPOCET | 0 | 0 | 0 | 0 | 0 | 2 | 0 | 16 | -622434714
305 | K | 766702474 | M+D, Vstupné plastové dvere, 1-kr., 900x1970, hr ost.: 260, Bezbariérové, núdzové otváranie, plastová zárubňa rámová, guľa, kľučka, FAB, ED V.53/L | ks | 1 |  | 0 |  |  |  | znížená |  | 0 | 0 | 0 | 0 | 0 | 16 | K | 2 | ROZPOCET | 0 | 0 | 0 | 0 | 0 | 2 | 0 | 16 | 1739009118
306 | K | 766702481 | M+D, Vstupné plastové dvere, 1-kr., 900x1970, hr ost.: 260, Bezbariérové, núdzové otváranie, vrátane samozatvárača, plastová zárubňa rámová, guľa, valčekový zámok, mriežka, ED V.54/L | ks | 1 |  | 0 |  |  |  | znížená |  | 0 | 0 | 0 | 0 | 0 | 16 | K | 2 | ROZPOCET | 0 | 0 | 0 | 0 | 0 | 2 | 0 | 16 | 196001177
307 | K | 766702482 | M+D, Vstupné plastové dvere, 1-kr., 900x1970, hr ost.: 260, Bezbariérové, núdzové otváranie, vrátane samozatvárača, plastová zárubňa rámová, guľa, valčekový zámok, mriežka, ED V.55/P | ks | 1 |  | 0 |  |  |  | znížená |  | 0 | 0 | 0 | 0 | 0 | 16 | K | 2 | ROZPOCET | 0 | 0 | 0 | 0 | 0 | 2 | 0 | 16 | -325893488
308 | K | 766702483 | M+D, Vstupné plastové dvere, 1-kr., 900x1970, hr ost.: 260, Bezbariérové, núdzové otváranie, vrátane samozatvárača, plastová zárubňa rámová, guľa, valčekový zámok, mriežka, ED V.56/P | ks | 1 |  | 0 |  |  |  | znížená |  | 0 | 0 | 0 | 0 | 0 | 16 | K | 2 | ROZPOCET | 0 | 0 | 0 | 0 | 0 | 2 | 0 | 16 | -73043179
309 | K | 766702484 | M+D, Vstupné plastové dvere, 1-kr., 900x1970, hr ost.: 260, Bezbariérové, núdzové otváranie, vrátane samozatvárača, plastová zárubňa rámová, kľučka, FAB, mriežka, ED V.57/L | ks | 1 |  | 0 |  |  |  | znížená |  | 0 | 0 | 0 | 0 | 0 | 16 | K | 2 | ROZPOCET | 0 | 0 | 0 | 0 | 0 | 2 | 0 | 16 | 756945867
310 | K | 766702484d | M+D, Vstupné plastové dvere, 1-kr., 900x1970, hr ost.: 260, Bezbariérové, núdzové otváranie, plastová zárubňa rámová, kľučka, FAB, mriežka, ED V.57/P | ks | 1 |  | 0 |  |  |  | znížená |  | 0 | 0 | 0 | 0 | 0 | 16 | K | 2 | ROZPOCET | 0 | 0 | 0 | 0 | 0 | 2 | 0 | 16 | -1968574535
311 | K | 766702485 | M+D, Vstupné plastové dvere, 1-kr., 900x1970, hr ost.: 260, Bezbariérové, núdzové otváranie, vrátane samozatvárača, plastová zárubňa rámová, guľa, valčekový zámok, mriežka, ED V.58/P | ks | 1 |  | 0 |  |  |  | znížená |  | 0 | 0 | 0 | 0 | 0 | 16 | K | 2 | ROZPOCET | 0 | 0 | 0 | 0 | 0 | 2 | 0 | 16 | 1299778398
312 | K | 766702486 | M+D, Vstupné plastové dvere, 1-kr., 900x1970, hr ost.: 260, Bezbariérové, núdzové otváranie, vrátane samozatvárača, plastová zárubňa rámová, guľa, valčekový zámok, mriežka, ED V.59/L | ks | 1 |  | 0 |  |  |  | znížená |  | 0 | 0 | 0 | 0 | 0 | 16 | K | 2 | ROZPOCET | 0 | 0 | 0 | 0 | 0 | 2 | 0 | 16 | 1253592735
313 | K | 766702487 | M+D, Vstupné plastové dvere, 1-kr., 900x1970, hr ost.: 260, Bezbariérové, núdzové otváranie, vrátane samozatvárača, plastová zárubňa rámová, guľa, valčekový zámok, mriežka, ED V.60/P | ks | 1 |  | 0 |  |  |  | znížená |  | 0 | 0 | 0 | 0 | 0 | 16 | K | 2 | ROZPOCET | 0 | 0 | 0 | 0 | 0 | 2 | 0 | 16 | 1558467503
314 | K | 766702488 | M+D, Vstupné plastové dvere, 1-kr., 900x1970, hr ost.: 260, Bezbariérové, núdzové otváranie, plastová zárubňa rámová, guľa, kľučka, FAB, ED V.61/P | ks | 1 |  | 0 |  |  |  | znížená |  | 0 | 0 | 0 | 0 | 0 | 16 | K | 2 | ROZPOCET | 0 | 0 | 0 | 0 | 0 | 2 | 0 | 16 | -1952850353
315 | K | 766702488L | M+D, Vstupné plastové dvere, 1-kr., 900x1970, hr ost.: 260, Bezbariérové, núdzové otváranie, plastová zárubňa rámová, guľa, kľučka, FAB, mriežka, ED V.61/L | ks | 1 |  | 0 |  |  |  | znížená |  | 0 | 0 | 0 | 0 | 0 | 16 | K | 2 | ROZPOCET | 0 | 0 | 0 | 0 | 0 | 2 | 0 | 16 | 1708064910
316 | K | 766702490 | M+D, Vnútorné drevené dvere, 1-kr., 900x1970, hr ost.: 150, Bezbariérové, oceľová zárubňa CGAS, kľučka, FAB, mriežka, ID V.33/P | ks | 1 |  | 0 |  |  |  | znížená |  | 0 | 0 | 0 | 0 | 0 | 16 | K | 2 | ROZPOCET | 0 | 0 | 0 | 0 | 0 | 2 | 0 | 16 | -869819849
317 | K | 998766203 | Presun hmot pre konštrukcie stolárske v objektoch výšky nad 12 do 24 m | % |  |  | 0 |  |  |  | znížená |  | 0 | 0 | 0 | 0 | 0 | 16 | K | 2 | ROZPOCET | 0 | 0 | 0 | 0 | 0 | 2 | 0 | 16 | -671502849
| D | 767 | Konštrukcie doplnkové kovové |  |  |  | 0 | [5 empty] | 0 |  | 4.7001 |  | 0 | 2 | D | 1 | ROZPOCET | [6 empty] | 0
318 | K | 766702414R | M+D Vstupná posuvno zdvižná brána z tepelno izolovaných lamelov, 5000x2250, hr ost.: 260, EW 60/D1-C, Bezbariérové- EB V.01/- | ks | 1 |  | 0 |  |  |  | znížená |  | 0 | 0 | 0 | 0 | 0 | 16 | K | 2 | ROZPOCET | 0 | 0 | 0 | 0 | 0 | 2 | 0 | 16 | 1680214794
319 | K | 7671612Z1.1 | M+D Oceľové pozink.madlo, bočná stena vomitória (rúra 51/4, kotevné platne 200/100/10, chem.kotvy M12), výšky 400mm, dl.2,83m, 27,035kg, vr. Povrchovej úpravy a kotvenia, podrobný popis viď PD - Z.1.1 | ks | 12 |  | 0 |  |  |  | znížená |  | 0 | 0 | 0 | 0 | 0 | 16 | K | 2 | ROZPOCET | 0 | 0 | 0 | 0 | 0 | 2 | 0 | 16 | 2081380967
320 | K | 7671612Z1.2 | M+D Oceľové pozink. madlo, bočná stena vomitória (rúra 51/4, kotevné platne 200/100/10, chem.kotvy M12), výšky 400mm, dl.3,725m, 35,64kg, vr. Povrchovej úpravy a kotvenia, podrobný popis viď PD - Z.1.2 | ks | 5 |  | 0 |  |  |  | znížená |  | 0 | 0 | 0 | 0 | 0 | 16 | K | 2 | ROZPOCET | 0 | 0 | 0 | 0 | 0 | 2 | 0 | 16 | 1225730596
321 | K | 7671612Z1.4 | M+D Oceľové pozink. madlo,mantinel (rúra 51/4, kotevné platne 200/100/10, chem.kotvy M12), výšky 300mm, dl.19,4m, 151,204kg, vr. Povrchovej úpravy a kotvenia, podrobný popis viď PD - Z.1.4 | ks | 4 |  | 0 |  |  |  | znížená |  | 0 | 0 | 0 | 0 | 0 | 16 | K | 2 | ROZPOCET | 0 | 0 | 0 | 0 | 0 | 2 | 0 | 16 | 82906409
322 | K | 7671612Z1.5 | M+D Oceľové pozink. madlo,mantinel (rúra 51/4, kotevné platne 200/100/10, chem.kotvy M12), výšky 300mm, dl.11,91m, 94,216kg, vr. Povrchovej úpravy a kotvenia, podrobný popis viď PD - Z.1.5 | ks | 3 |  | 0 |  |  |  | znížená |  | 0 | 0 | 0 | 0 | 0 | 16 | K | 2 | ROZPOCET | 0 | 0 | 0 | 0 | 0 | 2 | 0 | 16 | -1258748604
323 | K | 7671612Z3.10 | M+D Oceľové pozink.zábradlie,terasa fotografi a KFA(rúra 51/4, kotevné platne 200/100/10, chem.kotvy M12), výšky 900mm, dl.5,003m,115,836kg, vr. Povrchovej úpravy a kotvenia, podrobný popis viď PD - Z.3.10 | ks | 1 |  | 0 |  |  |  | znížená |  | 0 | 0 | 0 | 0 | 0 | 16 | K | 2 | ROZPOCET | 0 | 0 | 0 | 0 | 0 | 2 | 0 | 16 | -1653550382
324 | K | 767161Z1.23 | M+D Oceľové pozink. bočná stena-fotograf (rúra 51/4, kotevné platne 200/100/10, chem.kotvy M12), výšky 400mm, dl.2,24m, 27,17kg, vr. Povrchovej úpravy a kotvenia, podrobný popis viď PD - Z.1.23 | ks | 1 |  | 0 |  |  |  | znížená |  | 0 | 0 | 0 | 0 | 0 | 16 | K | 2 | ROZPOCET | 0 | 0 | 0 | 0 | 0 | 2 | 0 | 16 | -264268694
325 | K | 767161Z2.1 | M+D Oceľové pozink.madlo,schodiska vomitórií(rúra 51/4, kotevné platne 160/100/10, chem.kotvy M12), dl.4,856m,36,75kg, vr. Povrchovej úpravy a kotvenia, podrobný popis viď PD - Z.2.1 | ks | 12 |  | 0 |  |  |  | znížená |  | 0 | 0 | 0 | 0 | 0 | 16 | K | 2 | ROZPOCET | 0 | 0 | 0 | 0 | 0 | 2 | 0 | 16 | -1406968386
326 | K | 767161Z3.1 | M+D Oceľové pozink.zábradlie,schodisko vomitórií(rúra 51/4, kotevné platne 200/100/10, chem.kotvy M12), výšky 984mm, dl.5,09m,97,22kg, vr. Povrchovej úpravy a kotvenia, podrobný popis viď PD - Z.3.1 | ks | 5 |  | 0 |  |  |  | znížená |  | 0 | 0 | 0 | 0 | 0 | 16 | K | 2 | ROZPOCET | 0 | 0 | 0 | 0 | 0 | 2 | 0 | 16 | 176849398
327 | K | 767161Z3.2 | M+D Oceľové pozink.zábradlie,schodisko vomitórií(rúra 51/4, kotevné platne 100+100/100/10, chem.kotvy M12), výšky 990mm, dl.4,25m,79,57kg, vr. Povrchovej úpravy a kotvenia, podrobný popis viď PD - Z.3.2 | ks | 5 |  | 0 |  |  |  | znížená |  | 0 | 0 | 0 | 0 | 0 | 16 | K | 2 | ROZPOCET | 0 | 0 | 0 | 0 | 0 | 2 | 0 | 16 | -1446534178
328 | K | 767161Z3.27 | M+D Oceľové pozink.zábradlie,koridor pred turniketom(rúra 51/4, kotevné platne 150/150/10, chem.kotvy M12),výšky 1300mm, dl.2,35m,51,98kg, vr.povrch.j úpravy,kotv.,základov a zemných prác,podr.popis viď PD - Z.3.27 | ks | 10 |  | 0 |  |  |  | znížená |  | 0 | 0 | 0 | 0 | 0 | 16 | K | 2 | ROZPOCET | 0 | 0 | 0 | 0 | 0 | 2 | 0 | 16 | -1819379211
329 | K | 767161Z3.28 | M+D Oceľové pozink.zábradlie,koridor pred turniketom(rúra 51/4, kotevné platne 150/150/10, chem.kotvy M12),výšky 1300mm, dl.1,55m,34,48kg, vr.povrch.j úpravy,kotv.,základov a zemných prác,podr.popis viď PD - Z.3.28 | ks | 5 |  | 0 |  |  |  | znížená |  | 0 | 0 | 0 | 0 | 0 | 16 | K | 2 | ROZPOCET | 0 | 0 | 0 | 0 | 0 | 2 | 0 | 16 | -769023186
330 | K | 767161Z3.3 | M+D Oceľové pozink.zábradlie,schodisko vomitórií(rúra 51/4, kotevné platne 100+100/100/10, chem.kotvy M12), výšky 990mm, dl.4,25m,79,57kg, vr. Povrchovej úpravy a kotvenia, podrobný popis viď PD - Z.3.3 | ks | 5 |  | 0 |  |  |  | znížená |  | 0 | 0 | 0 | 0 | 0 | 16 | K | 2 | ROZPOCET | 0 | 0 | 0 | 0 | 0 | 2 | 0 | 16 | -838601723
331 | K | 767161Z3.4 | M+D Oceľové pozink.zábradlie,schodisko vomitórií(rúra 51/4, kotevné platne 100+100/100/10, chem.kotvy M12), výšky 990mm, dl.4,15m,79,036kg, vr. Povrchovej úpravy a kotvenia, podrobný popis viď PD - Z.3.4 | ks | 1 |  | 0 |  |  |  | znížená |  | 0 | 0 | 0 | 0 | 0 | 16 | K | 2 | ROZPOCET | 0 | 0 | 0 | 0 | 0 | 2 | 0 | 16 | 622800527
332 | K | 767161Z3.5 | M+D Oceľové pozink.zábradlie,schodisko vomitórií(rúra 51/4, kotevné platne 100+100/100/10, chem.kotvy M12), výšky 990mm, dl.4,15m,79,036kg, vr. Povrchovej úpravy a kotvenia, podrobný popis viď PD - Z.3.5 | ks | 1 |  | 0 |  |  |  | znížená |  | 0 | 0 | 0 | 0 | 0 | 16 | K | 2 | ROZPOCET | 0 | 0 | 0 | 0 | 0 | 2 | 0 | 16 | -859856319
333 | K | 767161Z3.8 | M+D Oceľové pozink.zábradlie,boč VIP/normal sektor (rúra 51/4, kotevné platne 200/100/10, chem.kotvy M12), výšky 1299mm, dl.10,05m,171,12kg, vr. Povrchovej úpravy a kotvenia, podrobný popis viď PD - Z.3.8 | ks | 1 |  | 0 |  |  |  | znížená |  | 0 | 0 | 0 | 0 | 0 | 16 | K | 2 | ROZPOCET | 0 | 0 | 0 | 0 | 0 | 2 | 0 | 16 | 186852531
334 | K | 767161Z3.9 | M+D Oceľové pozink.zábradlie,terasa fotografi a KFA(rúra 51/4, kotevné platne 100+100/100/10, chem.kotvy M12), výšky 900mm, dl.7,237m,115,752kg, vr. Povrchovej úpravy a kotvenia, podrobný popis viď PD - Z.3.9 | ks | 1 |  | 0 |  |  |  | znížená |  | 0 | 0 | 0 | 0 | 0 | 16 | K | 2 | ROZPOCET | 0 | 0 | 0 | 0 | 0 | 2 | 0 | 16 | 41955267
335 | K | 767161Z4.1 | M+D Oceľové pozink.bránka,mantinel(rúra 51/4,navarovacie pánty),výšky 900mm, dl.1,3m,40,02kg, vr. Povrchovej úpravy a kotvenia, podrobný popis viď PD - Z.4.1 | ks | 2 |  | 0 |  |  |  | znížená |  | 0 | 0 | 0 | 0 | 0 | 16 | K | 2 | ROZPOCET | 0 | 0 | 0 | 0 | 0 | 2 | 0 | 16 | 552830116
336 | K | 767161Z4.2 | M+D Oceľové pozink.bránka,mantinel(rúra 51/4,navarovacie pánty),výšky 900mm, dl.1,3m,40,02kg, vr. Povrchovej úpravy a kotvenia, podrobný popis viď PD - Z.4.2 | ks | 2 |  | 0 |  |  |  | znížená |  | 0 | 0 | 0 | 0 | 0 | 16 | K | 2 | ROZPOCET | 0 | 0 | 0 | 0 | 0 | 2 | 0 | 16 | 47980295
337 | K | 767161Z4.3 | M+D Oceľové pozink.bránka,mantinel(rúra 51/4,navarovacie pánty),výšky 900mm, dl.2,115m,45,04kg, vr. Povrchovej úpravy a kotvenia, podrobný popis viď PD - Z.4.3 | ks | 2 |  | 0 |  |  |  | znížená |  | 0 | 0 | 0 | 0 | 0 | 16 | K | 2 | ROZPOCET | 0 | 0 | 0 | 0 | 0 | 2 | 0 | 16 | -1819933075
338 | K | 767161Z6.1 | M+D Únikové schodisko (5 stupňov)+zábradlie po stranách ( materiál:TRCTV 40x3, POROŠTOVÉ STUPNE, TRUBKA 51/3), šírky ramena 1,2m, 161kg, vrátane povrchovej úpravy, kotvenia, podrobný popis viď PD - Z.6.1 | ks | 4 |  | 0 |  |  |  | znížená |  | 0 | 0 | 0 | 0 | 0 | 16 | K | 2 | ROZPOCET | 0 | 0 | 0 | 0 | 0 | 2 | 0 | 16 | 1273714525
339 | K | 767161Z6.2 | M+D Únikové schodisko (5 stupňov)+zábradlie po stranách ( materiál:TRCTV 40x3, POROŠTOVÉ STUPNE, TRUBKA 51/3), šírky ramena 2,015m, 218,5kg, vrátane povrchovej úpravy, kotvenia, podrobný popis viď PD - Z.6.2 | ks | 2 |  | 0 |  |  |  | znížená |  | 0 | 0 | 0 | 0 | 0 | 16 | K | 2 | ROZPOCET | 0 | 0 | 0 | 0 | 0 | 2 | 0 | 16 | -1656173427
340 | K | 767161Z6.5 | M+D Únikové schodisko (5 stupňov)+zábradlie po stranách ( materiál:TRCTV 40x3, POROŠTOVÉ STUPNE, TRUBKA 51/3), šírky ramena 1,2m, 161kg, vrátane povrchovej úpravy, kotvenia, podrobný popis viď PD - Z.6.5 | ks | 2 |  | 0 |  |  |  | znížená |  | 0 | 0 | 0 | 0 | 0 | 16 | K | 2 | ROZPOCET | 0 | 0 | 0 | 0 | 0 | 2 | 0 | 16 | -714753583
341 | K | 767161Z6.6 | M+D Únikové schodisko (5 stupňov)+zábradlie po stranách ( materiál:TRCTV 40x3, POROŠTOVÉ STUPNE, TRUBKA 51/3), šírky ramena 2,015m, 219,7kg, vrátane povrchovej úpravy, kotvenia, podrobný popis viď PD - Z.6.6 | ks | 2 |  | 0 |  |  |  | znížená |  | 0 | 0 | 0 | 0 | 0 | 16 | K | 2 | ROZPOCET | 0 | 0 | 0 | 0 | 0 | 2 | 0 | 16 | -828220851
342 | K | 767161Z8.1 | M+D Dištančný prvok pod turnikety z HEA140, platňa 150x150x10mm, celk. hm. 6,9kg, vrátane povrchovej úpravy, kotvenia, podrobný popis viď PD - Z.8.1 | ks | 36 |  | 0 |  |  |  | znížená |  | 0 | 0 | 0 | 0 | 0 | 16 | K | 2 | ROZPOCET | 0 | 0 | 0 | 0 | 0 | 2 | 0 | 16 | 1744257252
343 | K | 767161Z8.2 | M+D Dištančný prvok pre turnikety z HEA140, platňa 360x150x10mm, celk. hm. 9,75kg, vrátane povrchovej úpravy, kotvenia, podrobný popis viď PD - Z.8.2 | ks | 12 |  | 0 |  |  |  | znížená |  | 0 | 0 | 0 | 0 | 0 | 16 | K | 2 | ROZPOCET | 0 | 0 | 0 | 0 | 0 | 2 | 0 | 16 | 148642540
344 | K | 767161Z9.0 | M+D Dilatácia tribúny - strecha, oceľový profil hr.1,5m r.š. 190mm, lemujúci dilatačné špáry medzi trapezovými plechmi kotvený do oceľových väzníc, v každej dil. tribúny sú dva kusy, vrátane povrchovej úpravy RAL 9010, kotvenia,podrobný popis viď PD - Z.9 | m | 92 |  | 0 |  |  |  | znížená |  | 0 | 0 | 0 | 0 | 0 | 16 | K | 2 | ROZPOCET | 0 | 0 | 0 | 0 | 0 | 2 | 0 | 16 | 1831651481
345 | K | 767171Z001 | M+D Oceľový profil tvoriaci konštrukciu atiky pre podporu osb dosku,hr.3,0mm, rozvinutej šírky 417mm, kotveného do trapéz. plechu po cca 600mm,vrátane povrchovej úpravy ochranný náter/pozink, kotvenia, podrobný popis viď PD - Z.001 | ks | 257 |  | 0 |  |  |  | znížená |  | 0 | 0 | 0 | 0 | 0 | 16 | K | 2 | ROZPOCET | 0 | 0 | 0 | 0 | 0 | 2 | 0 | 16 | -218548417
346 | K | 767171Z002 | M+D Oceľový profil tvoriaci konštrukciu atiky pre podporu osb dosku,hr.3,0mm, rozvinutej šírky 370mm, kotveného do trapéz. plechu po cca 600mm,vrátane povrchovej úpravy ochranný náter/pozink, kotvenia, podrobný popis viď PD - Z.002 | ks | 90 |  | 0 |  |  |  | znížená |  | 0 | 0 | 0 | 0 | 0 | 16 | K | 2 | ROZPOCET | 0 | 0 | 0 | 0 | 0 | 2 | 0 | 16 | 714587586
347 | K | 767171Z003 | M+D Oceľový pozink.uholník s prelisom zabezp.kotvenie OSB dosky do ŽB venca,rozmer 35x50x50 hr.2,0mm, kotveného do ŽB venca po cca 600mm,vrátane povrchovej úpravy, kotvenia, podrobný popis viď PD - Z.003 | ks | 337 |  | 0 |  |  |  | znížená |  | 0 | 0 | 0 | 0 | 0 | 16 | K | 2 | ROZPOCET | 0 | 0 | 0 | 0 | 0 | 2 | 0 | 16 | 1342948801
348 | K | 767171Z004 | M+D Oceľový pozink. L uholník ,rozmer 60x60x6mm, kotvený do poteru pomocou kotviaceho profilu na L uholníku,vrátane povrchovej úpravy, kotvenia, podrobný popis viď PD - Z.004 | m | 5 |  | 0 |  |  |  | znížená |  | 0 | 0 | 0 | 0 | 0 | 16 | K | 2 | ROZPOCET | 0 | 0 | 0 | 0 | 0 | 2 | 0 | 16 | -1768388487
349 | K | 767171Z005 | M+D Oplechovanie stĺpa-dilat.profil z PZ plechu pre natavenie strešnej HI,kotvený do trapéz.plechu, hr.1,5mm,r.š. 300mm, dĺžka typ 810x610mm, dĺžka plechov 2,84m,vrátane povrchovej úpravy, kotvenia, podrobný popis viď PD - Z.005 | ks | 20 |  | 0 |  |  |  | znížená |  | 0 | 0 | 0 | 0 | 0 | 16 | K | 2 | ROZPOCET | 0 | 0 | 0 | 0 | 0 | 2 | 0 | 16 | 795856371
350 | K | 767171Z007 | M+D Oplechovanie prestupov VZT-dilatačný profil pre natavenie HI,kotv.do trapéz.plechu, prechádzajúci pozdĺž potrubia nad úroveň strechy, PZ plechhr.1,5mm,r.š.300mm,vrátane povrchovej úpravy, kotvenia, podrobný popis viď PD - Z.007 | m | 33.1 |  | 0 |  |  |  | znížená |  | 0 | 0 | 0 | 0 | 0 | 16 | K | 2 | ROZPOCET | 0 | 0 | 0 | 0 | 0 | 2 | 0 | 16 | 992468836
351 | K | 767171Z701 | M+D Oplotenie výšky 2,35m, celk. dl. 6,6m, z panelov oká 200x50mm, drôty 2x8mm a 6mm, stĺpiky jakl 80x60x2,5mm, platne 200x200x10mm, vrátane povrchovej úpravy, kotvenia, podrobný popis viď PD - Z.7.1 | ks | 16 |  | 0 |  |  |  | znížená |  | 0 | 0 | 0 | 0 | 0 | 16 | K | 2 | ROZPOCET | 0 | 0 | 0 | 0 | 0 | 2 | 0 | 16 | -1741416176
352 | K | 767171Z702 | M+D Oplotenie výšky 2,35m, celk. dl. 2,74m, z panelov oká 200x50mm, drôty 2x8mm a 6mm, stĺpiky jakl 80x60x2,5mm, platne 200x200x10mm, vrátane povrchovej úpravy, kotvenia, podrobný popis viď PD - Z.7.2 | ks | 4 |  | 0 |  |  |  | znížená |  | 0 | 0 | 0 | 0 | 0 | 16 | K | 2 | ROZPOCET | 0 | 0 | 0 | 0 | 0 | 2 | 0 | 16 | -1398383788
353 | K | 767171Z703 | M+D Oplotenie výšky 2,35m, celk. dl. 6,6m, z panelov oká 200x50mm, drôty 2x8mm a 6mm, stĺpiky jakl 80x60x2,5mm, platne 200x200x10mm, vrátane povrchovej úpravy, kotvenia, podrobný popis viď PD - Z.7.3 | ks | 2 |  | 0 |  |  |  | znížená |  | 0 | 0 | 0 | 0 | 0 | 16 | K | 2 | ROZPOCET | 0 | 0 | 0 | 0 | 0 | 2 | 0 | 16 | -357641649
354 | K | 767171Z704 | M+D Oplotenie výšky 2,35m, celk. dl. 7,6m, z panelov oká 200x50mm, drôty 2x8mm a 6mm, stĺpiky jakl 80x60x2,5mm, platne 200x200x10mm, vrátane povrchovej úpravy, kotvenia, podrobný popis viď PD - Z.7.4 | ks | 4 |  | 0 |  |  |  | znížená |  | 0 | 0 | 0 | 0 | 0 | 16 | K | 2 | ROZPOCET | 0 | 0 | 0 | 0 | 0 | 2 | 0 | 16 | -787902265
355 | K | 767171Z711 | M+D Oplotenie na tribúne výšky 2,4m, celk. dl. 17,34m, z panelov oká 200x50mm, drôty 2x8mm a 6mm, stĺpiky jakl 80x60x2,5mm, rám jakl 40x40x2mm, platne 200x200x10mm, vrátane povrchovej úpravy, kotvenia, podrobný popis viď PD - Z.7.11 | ks | 2 |  | 0 |  |  |  | znížená |  | 0 | 0 | 0 | 0 | 0 | 16 | K | 2 | ROZPOCET | 0 | 0 | 0 | 0 | 0 | 2 | 0 | 16 | 192450229
356 | K | 767171Z712 | M+D Oplotenie na tribúne výšky 1,9m, celk. dl. 12,05m, z panelov oká 200x50mm, drôty 2x8mm a 6mm, stĺpiky jakl 80x60x2,5mm, rám jakl 40x40x2mm, platne 200x200x10mm, vrátane povrchovej úpravy, kotvenia, podrobný popis viď PD - Z.7.12 | ks | 1 |  | 0 |  |  |  | znížená |  | 0 | 0 | 0 | 0 | 0 | 16 | K | 2 | ROZPOCET | 0 | 0 | 0 | 0 | 0 | 2 | 0 | 16 | -894980732
357 | K | 767171Z712z | M+D Oplotenie na tribúne výšky 1,9m, celk. dl. 12,05m, z panelov oká 200x50mm, drôty 2x8mm a 6mm, stĺpiky jakl 80x60x2,5mm, rám jakl 40x40x2mm, platne 200x200x10mm, vrátane povrchovej úpravy, kotvenia, podrobný popis viď PD - Z.7.12 | ks | 1 |  | 0 |  |  |  | znížená |  | 0 | 0 | 0 | 0 | 0 | 16 | K | 2 | ROZPOCET | 0 | 0 | 0 | 0 | 0 | 2 | 0 | 16 | -264101590
358 | K | 767171Z713 | M+D Oplotenie na tribúne výšky 2,5m, celk. dl. 12,05m, z panelov oká 200x50mm, drôty 2x8mm a 6mm, stĺpiky jakl 80x60x2,5mm, rám jakl 40x40x2mm, platne 200x200x10mm, vrátane povrchovej úpravy, kotvenia, podrobný popis viď PD - Z.7.13 | ks | 2 |  | 0 |  |  |  | znížená |  | 0 | 0 | 0 | 0 | 0 | 16 | K | 2 | ROZPOCET | 0 | 0 | 0 | 0 | 0 | 2 | 0 | 16 | -491915455
359 | K | 767171Z714 | M+D Oplotenie na tribúne výšky 2,5m, celk. dl. 7,925m, z panelov oká 200x50mm, drôty 2x8mm a 6mm, stĺpiky jakl 80x60x2,5mm, rám jakl 40x40x2mm, platne 200x200x10mm, vrátane povrchovej úpravy, kotvenia, podrobný popis viď PD - Z.7.14 | ks | 2 |  | 0 |  |  |  | znížená |  | 0 | 0 | 0 | 0 | 0 | 16 | K | 2 | ROZPOCET | 0 | 0 | 0 | 0 | 0 | 2 | 0 | 16 | -1718101880
360 | K | 767171Z715 | M+D Oplotenie na tribúne výšky 1,94m, celk. dl. 4,025m, z panelov oká 200x50mm, drôty 2x8mm a 6mm, stĺpiky jakl 80x60x2,5mm, rám jakl 40x40x2mm, platne 200x200x10+200x170x10mm, vrátane povrchovej úpravy, kotvenia, podrobný popis viď PD - Z.7.15 | ks | 2 |  | 0 |  |  |  | znížená |  | 0 | 0 | 0 | 0 | 0 | 16 | K | 2 | ROZPOCET | 0 | 0 | 0 | 0 | 0 | 2 | 0 | 16 | -304641333
361 | K | 767171Z716 | M+D Oplotenie výšky 3m, celk. dl. 6,41m, z panelov oká 200x50mm, drôty 2x6mm a 5mm, stĺpiky jakl 120x60x3mm, platne 200x200x10mm, vrátane povrchovej úpravy, kotvenia, podrobný popis viď PD - Z.7.16 | ks | 2 |  | 0 |  |  |  | znížená |  | 0 | 0 | 0 | 0 | 0 | 16 | K | 2 | ROZPOCET | 0 | 0 | 0 | 0 | 0 | 2 | 0 | 16 | -839578349
362 | K | 767171Z717 | M+D Oplotenie výšky 3m, celk. dl. 2,5m, z panelov oká 200x50mm, drôty 2x6mm a 5mm, vrátane povrchovej úpravy, kotvenia, podrobný popis viď PD - Z.7.17 | ks | 2 |  | 0 |  |  |  | znížená |  | 0 | 0 | 0 | 0 | 0 | 16 | K | 2 | ROZPOCET | 0 | 0 | 0 | 0 | 0 | 2 | 0 | 16 | -1687170349
363 | K | 767171Z718 | M+D Oplotenie výšky 3m, celk. dl. 6,4m, z panelov oká 200x50mm, drôty 2x6mm a 5mm, stĺpiky jakl 120x60x3mm, platne 200x200x10mm, vrátane povrchovej úpravy, kotvenia, podrobný popis viď PD - Z.7.18 | ks | 6 |  | 0 |  |  |  | znížená |  | 0 | 0 | 0 | 0 | 0 | 16 | K | 2 | ROZPOCET | 0 | 0 | 0 | 0 | 0 | 2 | 0 | 16 | 1862596986
364 | K | 767171Z719 | M+D Oplotenie výšky 3m, celk. dl. 2,815m, z panelov oká 200x50mm, drôty 2x6mm a 5mm, stĺpiky jakl 120x60x3mm, platne 200x200x10mm, vrátane povrchovej úpravy, kotvenia, podrobný popis viď PD - Z.7.19 | ks | 2 |  | 0 |  |  |  | znížená |  | 0 | 0 | 0 | 0 | 0 | 16 | K | 2 | ROZPOCET | 0 | 0 | 0 | 0 | 0 | 2 | 0 | 16 | 930752334
365 | K | 767171Z720 | M+D Oplotenie výšky 3m, celk. dl. 2,815m, z panelov oká 200x50mm, drôty 2x6mm a 5mm, stĺpiky jakl 120x60x3mm, platne 200x200x10mm, vrátane povrchovej úpravy, kotvenia, podrobný popis viď PD - Z.7.20 | ks | 2 |  | 0 |  |  |  | znížená |  | 0 | 0 | 0 | 0 | 0 | 16 | K | 2 | ROZPOCET | 0 | 0 | 0 | 0 | 0 | 2 | 0 | 16 | -1969970516
366 | K | 767171Z723 | M+D Oplotenie výšky 3m, celk. dl. 1,45m, z panelov oká 200x50mm, drôty 2x6mm a 5mm, stĺpiky jakl 120x60x3mm, platne 200x200x10mm, vrátane povrchovej úpravy, kotvenia, podrobný popis viď PD - Z.7.23 | ks | 4 |  | 0 |  |  |  | znížená |  | 0 | 0 | 0 | 0 | 0 | 16 | K | 2 | ROZPOCET | 0 | 0 | 0 | 0 | 0 | 2 | 0 | 16 | 1717027332
367 | K | 767171Z724 | M+D Oplotenie výšky 3m, celk. dl. 1,45m, z panelov oká 200x50mm, drôty 2x6mm a 5mm, stĺpiky jakl 120x60x3mm, platne 200x200x10mm, vrátane povrchovej úpravy, kotvenia, podrobný popis viď PD - Z.7.24 | ks | 4 |  | 0 |  |  |  | znížená |  | 0 | 0 | 0 | 0 | 0 | 16 | K | 2 | ROZPOCET | 0 | 0 | 0 | 0 | 0 | 2 | 0 | 16 | 1150539836
368 | K | 767171Z725 | M+D Oplotenie nad turniketom výšky 0,7m, celk. dl. 2,45m, z panelov oká 200x50mm, drôty 2x6mm a 5mm, rám jakl 100x60x3mm, vrátane povrchovej úpravy, kotvenia, podrobný popis viď PD - Z.7.25 | ks | 6 |  | 0 |  |  |  | znížená |  | 0 | 0 | 0 | 0 | 0 | 16 | K | 2 | ROZPOCET | 0 | 0 | 0 | 0 | 0 | 2 | 0 | 16 | 1103517244
369 | K | 767171Z727 | M+D Oplotenie výšky 3m, celk. dl. 6,07m, z panelov oká 200x50mm, drôty 2x6mm a 5mm, stĺpiky jakl 100x60x3mm, platne 200x200x10mm, vrátane povrchovej úpravy, kotvenia, podrobný popis viď PD - Z.7.27 | ks | 2 |  | 0 |  |  |  | znížená |  | 0 | 0 | 0 | 0 | 0 | 16 | K | 2 | ROZPOCET | 0 | 0 | 0 | 0 | 0 | 2 | 0 | 16 | 282933067
370 | K | 767171Z730 | M+D Oplotenie výšky 3m, celk. dl. 5,47m, z panelov oká 200x50mm, drôty 2x6mm a 5mm, stĺpiky jakl 120x60x3mm, platne 200x200x10mm, vrátane povrchovej úpravy, kotvenia, podrobný popis viď PD - Z.7.30 | ks | 1 |  | 0 |  |  |  | znížená |  | 0 | 0 | 0 | 0 | 0 | 16 | K | 2 | ROZPOCET | 0 | 0 | 0 | 0 | 0 | 2 | 0 | 16 | -1731606129
371 | K | 767171Z7B11 | M+D Brána výšky 3m, dvojkrídlová, šírka 1,75m, z panelov oká 200x50mm, drôty 2x6mm a 5mm, stĺpiky jakl 100x60x3mm, rám jakl 60x40x2mm, platne 200x100x10mm, napojene na EPS, vrátane kovania, zámku, kľučky, povrch. úpravy, kotv., podr. popis viď PD - ZB1.1 | ks | 6 |  | 0 |  |  |  | znížená |  | 0 | 0 | 0 | 0 | 0 | 16 | K | 2 | ROZPOCET | 0 | 0 | 0 | 0 | 0 | 2 | 0 | 16 | 874122729
372 | K | 767171Z7B12 | M+D Brána výšky 3m, dvojkrídlová, šírka 1,75m, z panelov oká 200x50mm, drôty 2x6mm a 5mm, stĺpiky jakl 100x60x3mm, rám jakl 60x40x2mm, platne 200x100x10mm, napojene na EPS, vrátane kovania, zámku, kľučky, povrch. úpravy, kotv., podr. popis viď PD - ZB1.2 | ks | 6 |  | 0 |  |  |  | znížená |  | 0 | 0 | 0 | 0 | 0 | 16 | K | 2 | ROZPOCET | 0 | 0 | 0 | 0 | 0 | 2 | 0 | 16 | 1113838773
373 | K | 767171Z7B3 | M+D Brána výšky 3m, dvojkrídlová, šírka 3m, z panelov oká 200x50mm, drôty 2x6mm a 5mm, stĺpiky jakl 100x100x6mm, rám jakl 60x40x2mm, vrátane kovania, zámku, kľučky, povrchovej úpravy, kotvenia, podrobný popis viď PD - ZB3 | ks | 4 |  | 0 |  |  |  | znížená |  | 0 | 0 | 0 | 0 | 0 | 16 | K | 2 | ROZPOCET | 0 | 0 | 0 | 0 | 0 | 2 | 0 | 16 | -2064646705
374 | K | 767171Z7B5 | M+D Brána výšky 2,5m, jednokrídlová, šírka 1,17m, z panelov oká 200x50mm, drôty 2x6mm a 5mm, stĺpiky jakl 80x60x2,5mm, rám jakl 80x80x3/60x40x2mm, vrátane kovania, zámku, kľučky, povrchovej úpravy, kotvenia, podrobný popis viď PD - ZB5 | ks | 2 |  | 0 |  |  |  | znížená |  | 0 | 0 | 0 | 0 | 0 | 16 | K | 2 | ROZPOCET | 0 | 0 | 0 | 0 | 0 | 2 | 0 | 16 | -842356474
375 | K | 767171Z7B6 | M+D Brána výšky 2,5m, jednokrídlová, šírka 0,61m, z panelov oká 200x50mm, drôty 2x6mm a 5mm, stĺpiky jakl 80x60x2,5mm, rám jakl 80x80x3/60x40x2mm, vrátane kovania, zámku, kľučky, povrchovej úpravy, kotvenia, podrobný popis viď PD - ZB6 | ks | 2 |  | 0 |  |  |  | znížená |  | 0 | 0 | 0 | 0 | 0 | 16 | K | 2 | ROZPOCET | 0 | 0 | 0 | 0 | 0 | 2 | 0 | 16 | 758745849
376 | K | 767392112 | Montáž krytiny striech plechom tvarovaným skrutkovaním | m2 | 421.82 |  | 0 |  |  |  | znížená |  | 0 | 0.0014 | 0.59055 | 0 | 0 | 16 | K | 2 | ROZPOCET | 0 | 0 | 0 | 0 | 0 | 2 | 0 | 16 | 130965867
377 | M | 1388034000-3 | Trapézový plech MASLEN T130, hr. 0,75mm | m2 | 455.566 |  | 0 |  |  |  | znížená |  | 0 | 0.0059 | 2.6878 | 0 | 0 | 32 | M | 2 | ROZPOCET | 0 | 0 | 0 | 0 | 0 | 2 | 0 | 16 | 1809556068
378 | K | 767411130 | M+D Plná nepriesvitná krytina nad tribúnou, trapézový plech MASLEN T50, hr. 0,7mm, vrátane dilatácie podľa det.9062 vid PD | m2 | 1786 |  | 0 |  |  |  | znížená |  | 0 | 0.00027 | 0.48222 | 0 | 0 | 16 | K | 2 | ROZPOCET | 0 | 0 | 0 | 0 | 0 | 2 | 0 | 16 | 1828212187
379 | K | 767411131 | M+D Priesvitná krytina - Polykarbonátové dutinkové dosky 32 8W, UV stále, nad tribúnou | m2 | 950 |  | 0 |  |  |  | znížená |  | 0 | 0.00027 | 0.2565 | 0 | 0 | 16 | K | 2 | ROZPOCET | 0 | 0 | 0 | 0 | 0 | 2 | 0 | 16 | 766024606
380 | K | 76741112s | M+D Perforovaná fasáda štadiónu,vrátane lešenia resp. montážnej plošiny,vr.potrebných úprav a systémových prvkov fasády | m2 | 2400 |  | 0 |  |  |  | znížená |  | 0 | 0.00027 | 0.648 | 0 | 0 | 16 | K | 2 | ROZPOCET | 0 | 0 | 0 | 0 | 0 | 2 | 0 | 16 | -939908819
381 | K | 76799510OK2s | M+D Uloženie slzičkového plechu P5/7 pre plošinu kamery a žlaby, vrátane pomocného materiálu, zvarov a povrchovej úpravy | m2 | 33.118 |  | 0 |  |  |  | znížená |  | 0 | 5e-05 | 0.0016559 | 0 | 0 | 16 | K | 2 | ROZPOCET | 0 | 0 | 0 | 0 | 0 | 2 | 0 | 16 | 313809192
417 | K | 767111110vs | M+D Výlez na strechu 800x800, vrátane oplechovania, kotvenia a potr. príslušenstva a povrchovej úpravy | ks | 2 |  | 0 |  |  |  | znížená |  | 0 | 0.00017 | 0.00034 | 0 | 0 | 16 | K | 2 | ROZPOCET | 0 | 0 | 0 | 0 | 0 | 2 | 0 | 16 | 459835295
382 | K | 7674111OP01.01 | M+D Bezpečnostná roleta, tepelne izolovaná, v.1250mm, dl.3214mm, farba biela, vr.príslušenstva - OP 01.01 | ks | 1 |  | 0 |  |  |  | znížená |  | 0 | 0.00027 | 0.00027 | 0 | 0 | 16 | K | 2 | ROZPOCET | 0 | 0 | 0 | 0 | 0 | 2 | 0 | 16 | 1493321801
383 | K | 7674111OP01.02 | M+D Bezpečnostná roleta, tepelne izolovaná, v.1250mm, dl.3500mm, farba biela, vr.príslušenstva - OP 01.02 | ks | 5 |  | 0 |  |  |  | znížená |  | 0 | 0.00027 | 0.00135 | 0 | 0 | 16 | K | 2 | ROZPOCET | 0 | 0 | 0 | 0 | 0 | 2 | 0 | 16 | -1089184634
384 | K | 7674111OP02.01 | M+D Parapet, podkonštrukcia 50mm+obloženie: š.ostenia 260mm, dl.otvoru 3,124m, so skosenou hranou,f.biela - OP 02.01 | m | 3.21 |  | 0 |  |  |  | znížená |  | 0 | 0.00027 | 0.0008667 | 0 | 0 | 16 | K | 2 | ROZPOCET | 0 | 0 | 0 | 0 | 0 | 2 | 0 | 16 | 2112686814
385 | K | 7674111OP02.02 | M+D Parapet, podkonštrukcia 50mm+obloženie:š.ostenia 260mm,dl.otvoru 3,5m,f.biela - OP 02.02 | m | 17.5 |  | 0 |  |  |  | znížená |  | 0 | 0.00027 | 0.004725 | 0 | 0 | 16 | K | 2 | ROZPOCET | 0 | 0 | 0 | 0 | 0 | 2 | 0 | 16 | -1615488226
386 | K | 7674111OP03.01 | M+D Vetracia mriežka 200x200mm - OP 03.01 | ks | 10 |  | 0 |  |  |  | znížená |  | 0 | 0.00027 | 0.0027 | 0 | 0 | 16 | K | 2 | ROZPOCET | 0 | 0 | 0 | 0 | 0 | 2 | 0 | 16 | -1795572875
387 | K | 76799510OK1 | M+D Oceľová konštrukcia pre fasádu a strechu, vrátane pomocného materiálu, zvarov a povrchovej úpravy | t | 270.98 |  | 0 |  |  |  | znížená |  | 0 | 5e-05 | 0.013549 | 0 | 0 | 16 | K | 2 | ROZPOCET | 0 | 0 | 0 | 0 | 0 | 2 | 0 | 16 | -2097657403
388 | K | 76799510OK2 | M+D Oceľová konštrukcia pre plošinu kamery a žlaby, vrátane pomocného materiálu, zvarov a povrchovej úpravy | t | 24.918 |  | 0 |  |  |  | znížená |  | 0 | 5e-05 | 0.0012459 | 0 | 0 | 16 | K | 2 | ROZPOCET | 0 | 0 | 0 | 0 | 0 | 2 | 0 | 16 | -596441294
389 | K | 76799510OK5 | M+D Oceľová konštrukcia pre vstavky , vrátane pomocného materiálu, zvarov a povrchovej úpravy | t | 8.237 |  | 0 |  |  |  | znížená |  | 0 | 5e-05 | 0.00041185 | 0 | 0 | 16 | K | 2 | ROZPOCET | 0 | 0 | 0 | 0 | 0 | 2 | 0 | 16 | -584315337
390 | K | 76799510OK6 | M+D Oceľová konštrukcia pre kotevné prvky plachty, vrátane pomocného materiálu, zvarov a povrchovej úpravy | t | 3.199 |  | 0 |  |  |  | znížená |  | 0 | 5e-05 | 0.00015995 | 0 | 0 | 16 | K | 2 | ROZPOCET | 0 | 0 | 0 | 0 | 0 | 2 | 0 | 16 | -1506412306
391 | K | 767995122 | M+D Záchytný lanový strešný systém (systém lán , kotiev a záchytných bodov pre práce na fasáde horelezeckou technikou ) | m | 154.72 |  | 0 |  |  |  | znížená |  | 0 | 5e-05 | 0.007736 | 0 | 0 | 16 | K | 2 | ROZPOCET | 0 | 0 | 0 | 0 | 0 | 2 | 0 | 16 | 520777478
392 | K | 998767203 | Presun hmôt pre kovové stavebné doplnkové konštrukcie v objektoch výšky nad 12 do 24 m | % |  |  | 0 |  |  |  | znížená |  | 0 | 0 | 0 | 0 | 0 | 16 | K | 2 | ROZPOCET | 0 | 0 | 0 | 0 | 0 | 2 | 0 | 16 | 1663558903
| D | 771 | Podlahy z dlaždíc |  |  |  | 0 | [5 empty] | 0 |  | 6.4004 |  | 0 | 2 | D | 1 | ROZPOCET | [6 empty] | 0
393 | K | 771415015 | Montáž soklíkov z obkladačiek do tmelu, vrátane všetkých potrebných profilov a špárovania | m | 24.108 |  | 0 |  |  |  | znížená |  | 0 | 0.00118 | 0.028447 | 0 | 0 | 16 | K | 2 | ROZPOCET | 0 | 0 | 0 | 0 | 0 | 2 | 0 | 16 | -564841036
394 | K | 771575109 | Montáž podláh z dlaždíc keramických do tmelu, vrátane všetkých potrebných profilov a špárovania | m2 | 405.94 |  | 0 |  |  |  | znížená |  | 0 | 0.00385 | 1.5629 | 0 | 0 | 16 | K | 2 | ROZPOCET | 0 | 0 | 0 | 0 | 0 | 2 | 0 | 16 | 965295799
395 | M | 597740001200 | Keramická dlažba - presná špecifikácia podľa investora | m2 | 424.83 |  | 0 |  |  |  | znížená |  | 0 | 0.01132 | 4.8091 | 0 | 0 | 32 | M | 2 | ROZPOCET | 0 | 0 | 0 | 0 | 0 | 2 | 0 | 16 | 50747188
396 | K | 998771203 | Presun hmôt pre podlahy z dlaždíc v objektoch výšky nad 12 do 24 m | % |  |  | 0 |  |  |  | znížená |  | 0 | 0 | 0 | 0 | 0 | 16 | K | 2 | ROZPOCET | 0 | 0 | 0 | 0 | 0 | 2 | 0 | 16 | -35172156
| D | 777 | Podlahy syntetické |  |  |  | 0 | [5 empty] | 0 |  | 0.04176 |  | 0 | 2 | D | 1 | ROZPOCET | [6 empty] | 0
397 | K | 777531010R | Protišmykový náter na betón | m2 | 8.08 |  | 0 |  |  |  | znížená |  | 0 | 0.002 | 0.01616 | 0 | 0 | 16 | K | 2 | ROZPOCET | 0 | 0 | 0 | 0 | 0 | 2 | 0 | 16 | -959559300
398 | K | 777531010S | Sokel protišmykového náteru na betón vytiahnutie | m | 12.8 |  | 0 |  |  |  | znížená |  | 0 | 0.002 | 0.0256 | 0 | 0 | 16 | K | 2 | ROZPOCET | 0 | 0 | 0 | 0 | 0 | 2 | 0 | 16 | 678703622
399 | K | 998777203 | Presun hmôt pre podlahy syntetické v objektoch výšky nad 12 do 24 m | % |  |  | 0 |  |  |  | znížená |  | 0 | 0 | 0 | 0 | 0 | 16 | K | 2 | ROZPOCET | 0 | 0 | 0 | 0 | 0 | 2 | 0 | 16 | -1467955846
| D | 781 | Obklady |  |  |  | 0 | [5 empty] | 0 |  | 3.1229 |  | 0 | 2 | D | 1 | ROZPOCET | [6 empty] | 0
400 | K | 781445103 | Montáž obkladov vnútor. stien z obkladačiek kladených do tmelu, vrátane všetkých potrebných profilov a špárovania | m2 | 706.358 |  | 0 |  |  |  | znížená |  | 0 | 0.00335 | 2.3663 | 0 | 0 | 16 | K | 2 | ROZPOCET | 0 | 0 | 0 | 0 | 0 | 2 | 0 | 16 | 716623844
401 | M | 597640001500 | Obkladačky keramické - presná špecifikácia podľa investora | m2 | 734.612 |  | 0 |  |  |  | znížená |  | 0 | 0.00103 | 0.75665 | 0 | 0 | 32 | M | 2 | ROZPOCET | 0 | 0 | 0 | 0 | 0 | 2 | 0 | 16 | 1936849514
402 | K | 998781203 | Presun hmôt pre obklady keramické v objektoch výšky nad 12 do 24 m | % |  |  | 0 |  |  |  | znížená |  | 0 | 0 | 0 | 0 | 0 | 16 | K | 2 | ROZPOCET | 0 | 0 | 0 | 0 | 0 | 2 | 0 | 16 | 707438559
| D | 784 | Maľby |  |  |  | 0 | [5 empty] | 0 |  | 0.14888 |  | 0 | 2 | D | 1 | ROZPOCET | [6 empty] | 0
403 | K | 784410100 | Penetrovanie jednonásobné jemnozrnných podkladov výšky do 3,80 m | m2 | 480.259 |  | 0 |  |  |  | znížená |  | 0 | 0.0001 | 0.048026 | 0 | 0 | 16 | K | 2 | ROZPOCET | 0 | 0 | 0 | 0 | 0 | 2 | 0 | 16 | -1686922603
404 | K | 784452271 | Maľby z maliarskych zmesí Primalex, Farmal, ručne nanášané dvojnásobné základné na podklad jemnozrnný výšky do 3,80 m | m2 | 480.259 |  | 0 |  |  |  | znížená |  | 0 | 0.00021 | 0.10085 | 0 | 0 | 16 | K | 2 | ROZPOCET | 0 | 0 | 0 | 0 | 0 | 2 | 0 | 16 | -1029914523
| D | OST | Ostatné |  |  |  | 0 | [5 empty] | 0 |  | 0 |  | 0 | 4 | D | 0 | ROZPOCET | [6 empty] | 0
405 | K | OST1 | Pomocný výkaz výmer podláh. Prosím neoceňovať! | m2 | 414.02 |  | 0 |  |  |  | znížená |  | 0 | 0 | 0 | 0 | 0 | 512 | K | 1 | ROZPOCET | 0 | 0 | 0 | 0 | 0 | 2 | 0 | 512 | -880118498
legenda
Zmenená/upravená/doplnená položka

## 003 - SO 10.1-3.etapa
[9 empty] | >> skryté stĺpce << | [9 empty] | {9761d18c-f40b-4bfa-950a-471e89051fe2}
0
| KRYCÍ LIST ZADANIA | [8 empty] | v --- nižšie sa nachádzajú doplnkové a pomocné údaje k zostavám --- v | [8 empty] | False
Stavba:
KFA - Košická futbalová aréna II. a III. etapa
Objekt:
SO 10.1 - Futbalový štadión
Časť:
003 - SO 10.1-3.etapa
| JKSO: |  |  |  |  | KS:
| Miesto: |  | Košice IV, Košice |  |  | Dátum: | 2022-08-19
| Objednávateľ: |  |  |  |  | IČO:
IČ DPH:
| Zhotoviteľ: |  |  |  |  | IČO:
IČ DPH:
| Projektant: |  |  |  |  | IČO:
|  | HESCON,s.r.o. |  |  |  | IČ DPH:
| Spracovateľ: |  |  |  |  | IČO:
|  | Rosoft,s.r.o. |  |  |  | IČ DPH:
Poznámka:
K správnemu naceneniu výkazu výmer je potrebné naštudovanie PD. Naceniť je potrebné jestvujúci výkaz výmer podľa pokynov tendrového zadávateľa, resp. navrhu zmluvy o dielo. Výkaz výmer je neoddeliteľnou súčasťou celej PD. Materiál výrobkov je definovaný vo VV a zároveň sú položky jednoznačne určené a spárovateľné k výkresovej alebo textovej časti projektovej dokumentácie, ktorá dané materiály, v potrebných prípadoch ešte presnejšie podrobnejšie špecifikuje, upresňuje ci konkretizuje technicky, parametricky alebo referenčným výrobkom. Informácie o materiáloch výrobkov vo výkresovej časti alebo technických správach môžu byť aj výrazne rozsiahlejšie ako je možné uviesť technicky v texte názvu položky vo výkaze výmer, preto je potrebné naštudovanie projektovej dokumentácie a oceňovať výkaz výmer ako celok a neoddeliteňú súčasť projektovej dokumentácie. Výmery položiek presunov hmot PSV vyjadrených mernými jednotkami v percentách % si uchádzač výpĺna sám podla metodiky rozpočtárskych programov napr. Cenkros, ODIS. Dodávateľ si zahrnie do jednotkových cien všetky náklady podla ZoD, vrátane VRN-ov: napr. označenie staveniska, čistenie, opatrenia pre stav. v zimnom období, poistenie, geodet. merania a dokumentáciu, skúšky, vzorky, dielenskú dokumentáciu, vyčistenie všetkých dotknutých plôch od stavebného odpadu.
| Náklady z rozpočtu | [5 empty] | 0
| Ostatné náklady | [5 empty] | 0
| Cena bez DPH | [5 empty] | 0
|  |  | Základ dane |  |  | Sadzba dane | Výška dane
| DPH | základná | 0 |  |  | 20% | 0
|  | znížená | 0 |  |  | 20% | 0
|  | zákl. prenesená | 0 |  |  | 20% | 0
|  | zníž. prenesená | 0 |  |  | 20% | 0
|  | nulová | 0 |  |  | 0% | 0
| Cena s DPH |  |  | v | EUR |  | 0
| Projektant |  |  | Spracovateľ
| Dátum a podpis: |  | Pečiatka | Dátum a podpis: |  |  | Pečiatka
| Objednávateľ |  |  | Zhotoviteľ
| Dátum a podpis: |  | Pečiatka | Dátum a podpis: |  |  | Pečiatka
REKAPITULÁCIA ZADANIA
Stavba:
KFA - Košická futbalová aréna II. a III. etapa
Objekt:
SO 10.1 - Futbalový štadión
Časť:
003 - SO 10.1-3.etapa
Miesto: |  |  | Košice IV, Košice |  |  | Dátum: | 2022-08-19
Objednávateľ: | [5 empty] | Projektant: | HESCON,s.r.o.
Zhotoviteľ: | [5 empty] | Spracovateľ: | Rosoft,s.r.o.
Kód dielu - Popis | [6 empty] | Cena celkom [EUR]
1) Náklady z rozpočtu | [6 empty] | 0 | [12 empty] | -1
| HSV - Práce a dodávky HSV | [5 empty] | 0
| 1 - Zemné práce | [5 empty] | 0
| 2 - Zakladanie | [5 empty] | 0
| 3 - Zvislé a kompletné konštrukcie | [5 empty] | 0
| 4 - Vodorovné konštrukcie | [5 empty] | 0
| 5 - Komunikácie | [5 empty] | 0
| 6 - Úpravy povrchov, podlahy, osadenie | [5 empty] | 0
| 9 - Ostatné konštrukcie a práce-búranie | [5 empty] | 0
| 99 - Presun hmôt HSV | [5 empty] | 0
| PSV - Práce a dodávky PSV | [5 empty] | 0
| 711 - Izolácie proti vode a vlhkosti | [5 empty] | 0
| 712 - Izolácie striech, povlakové krytiny | [5 empty] | 0
| 713 - Izolácie tepelné | [5 empty] | 0
| 722 - Zdravotechnika - vnútorný vodovod | [5 empty] | 0
| 762 - Konštrukcie tesárske | [5 empty] | 0
| 763 - Konštrukcie - drevostavby | [5 empty] | 0
| 764 - Konštrukcie klampiarske | [5 empty] | 0
| 766 - Konštrukcie stolárske | [5 empty] | 0
| 767 - Konštrukcie doplnkové kovové | [5 empty] | 0
| 771 - Podlahy z dlaždíc | [5 empty] | 0
| 781 - Obklady | [5 empty] | 0
| 784 - Maľby | [5 empty] | 0
| OST - Ostatné | [5 empty] | 0
2) Ostatné náklady | [6 empty] | 0 |  |  |  | DPH
| GZS | [5 empty] | 0 |  |  |  | znížená | [9 empty] | VRN | 0 | 0 | 0 | 0 | 0 | 2
| Projektové práce | [5 empty] | 0 |  |  |  | znížená | [9 empty] | VRN | 0 | 0 | 0 | 0 | 0 | 2
| Sťažené podmienky | [5 empty] | 0 |  |  |  | znížená | [9 empty] | VRN | 0 | 0 | 0 | 0 | 0 | 2
| Vplyv prostredia | [5 empty] | 0 |  |  |  | znížená | [9 empty] | VRN | 0 | 0 | 0 | 0 | 0 | 2
| Iné VRN | [5 empty] | 0 |  |  |  | znížená | [9 empty] | VRN | 0 | 0 | 0 | 0 | 0 | 2
| Kompletačná činnosť | [5 empty] | 0 |  |  |  | znížená | [9 empty] | KOMPLETACNA | 0 | 0 | 0 | 0 | 0 | 2
Celkové náklady za stavbu 1) + 2) | [6 empty] | 0
ZADANIE
Stavba:
KFA - Košická futbalová aréna II. a III. etapa
Objekt:
SO 10.1 - Futbalový štadión
Časť:
003 - SO 10.1-3.etapa
Miesto: |  |  | Košice IV, Košice |  |  | Dátum: | 2022-08-19
Objednávateľ: | [5 empty] | Projektant: | HESCON,s.r.o.
Zhotoviteľ: | [5 empty] | Spracovateľ: | Rosoft,s.r.o.
PČ | Typ | Kód | Popis | MJ | Množstvo | J.cena [EUR] | Cena celkom [EUR] | Cenová sústava |  |  | DPH | J. Nh [h] | Nh celkom [h] | J. hmotnosť [t] | Hmotnosť celkom [t] | J. suť [t] | Suť Celkom [t]
Náklady z rozpočtu | [6 empty] | 0 | [5 empty] | 0 |  | 2644.0876 |  | 10.6433 |  | D | -1 | [7 empty] | 0
| D | HSV | Práce a dodávky HSV |  |  |  | 0 | [5 empty] | 0 |  | 2632.7122 |  | 8.6338 | 1 | D | 0 | ROZPOCET | [6 empty] | 0
| D | 1 | Zemné práce |  |  |  | 0 | [5 empty] | 0 |  | 774.297 |  | 0 | 1 | D | 1 | ROZPOCET | [6 empty] | 0
1 | K | 131211101.S | Hĺbenie jám v hornine tr.3 súdržných - ručným náradím | m3 | 2.338 |  | 0 |  |  |  | znížená |  | 0 | 0 | 0 | 0 | 0 | 4 | K | 2 | ROZPOCET | 0 | 0 | 0 | 0 | 0 | 2 | 0 | 4 | -1940792451
2 | K | 131211119.S | Príplatok za lepivosť pri hĺbení jám ručným náradím v hornine tr. 3 | m3 | 2.338 |  | 0 |  |  |  | znížená |  | 0 | 0 | 0 | 0 | 0 | 4 | K | 2 | ROZPOCET | 0 | 0 | 0 | 0 | 0 | 2 | 0 | 4 | -1160997396
3 | K | 174101102.S | Zásyp sypaninou v uzavretých priestoroch s urovnaním povrchu zásypu | m3 | 457.807 |  | 0 |  |  |  | znížená |  | 0 | 0 | 0 | 0 | 0 | 4 | K | 2 | ROZPOCET | 0 | 0 | 0 | 0 | 0 | 2 | 0 | 4 | 205150350
4 | M | 103640000200.S | Zemina pre terénne úpravy netriedená - zásypová | t | 774.297 |  | 0 |  |  |  | znížená |  | 0 | 1 | 774.297 | 0 | 0 | 8 | M | 2 | ROZPOCET | 0 | 0 | 0 | 0 | 0 | 2 | 0 | 4 | -1589609106
5 | K | 174101102xr | Dodatočné výkopy a zásypy nezachtené v PD, napr. obnaženie základov pre potrebné práce a pod., vrátane nakladania a presunu | m3 | 1 |  | 0 |  |  |  | znížená |  | 0 | 0 | 0 | 0 | 0 | 4 | K | 2 | ROZPOCET | 0 | 0 | 0 | 0 | 0 | 2 | 0 | 4 | -1346340178
| D | 2 | Zakladanie |  |  |  | 0 | [5 empty] | 0 |  | 151.9425 |  | 0 | 1 | D | 1 | ROZPOCET | [6 empty] | 0
6 | K | 271521111 | Zhutnené štrkové lôžko | m3 | 19.128 |  | 0 |  |  |  | znížená |  | 0 | 2.066 | 39.5184 | 0 | 0 | 4 | K | 2 | ROZPOCET | 0 | 0 | 0 | 0 | 0 | 2 | 0 | 4 | -263220474
7 | K | 273313521 | Betón základových dosiek, prostý tr. C 12/15- XC0- podkladný betón | m3 | 6.276 |  | 0 |  |  |  | znížená |  | 0 | 2.2354 | 14.0296 | 0 | 0 | 4 | K | 2 | ROZPOCET | 0 | 0 | 0 | 0 | 0 | 2 | 0 | 4 | 103867034
8 | K | 273321411 | Betón základových dosiek, železový (bez výstuže), tr. C 25/30-XC2, XA1, XD1(SK)-Cl 0,4-Dmax 16-S3 | m3 | 37 |  | 0 |  |  |  | znížená |  | 0 | 2.4157 | 89.3816 | 0 | 0 | 4 | K | 2 | ROZPOCET | 0 | 0 | 0 | 0 | 0 | 2 | 0 | 4 | 1552527806
9 | K | 273351215 | Debnenie stien základových dosiek, zhotovenie-dielce | m2 | 48.308 |  | 0 |  |  |  | znížená |  | 0 | 0.00067 | 0.032366 | 0 | 0 | 4 | K | 2 | ROZPOCET | 0 | 0 | 0 | 0 | 0 | 2 | 0 | 4 | -324345456
10 | K | 273351216 | Debnenie stien základových dosiek, odstránenie-dielce | m2 | 48.308 |  | 0 |  |  |  | znížená |  | 0 | 0 | 0 | 0 | 0 | 4 | K | 2 | ROZPOCET | 0 | 0 | 0 | 0 | 0 | 2 | 0 | 4 | -87361728
11 | K | 273361821 | Výstuž základových dosiek z ocele B500B | t | 1.738 |  | 0 |  |  |  | znížená |  | 0 | 1.019 | 1.7709 | 0 | 0 | 4 | K | 2 | ROZPOCET | 0 | 0 | 0 | 0 | 0 | 2 | 0 | 4 | -1313247466
12 | K | 273362021 | Výstuž základových dosiek zo zvár. sietí KARI | t | 1.688 |  | 0 |  |  |  | znížená |  | 0 | 1.203 | 2.0306 | 0 | 0 | 4 | K | 2 | ROZPOCET | 0 | 0 | 0 | 0 | 0 | 2 | 0 | 4 | -1630871511
13 | K | 2751012125 | Vytvorenie prestupov betónu a železobetónu vložkami s vonkajšou prierezovou plochou do 0,06 m2 | m | 0.9 |  | 0 |  |  |  | znížená |  | 0 | 0 | 0 | 0 | 0 | 4 | K | 2 | ROZPOCET | 0 | 0 | 0 | 0 | 0 | 2 | 0 | 4 | -1561335234
14 | K | 275313612.S | Betón základových pätiek, prostý tr. C 20/25 - pre oplotenie | m3 | 2.338 |  | 0 |  |  |  | znížená |  | 0 | 2.2151 | 5.179 | 0 | 0 | 4 | K | 2 | ROZPOCET | 0 | 0 | 0 | 0 | 0 | 2 | 0 | 4 | 1705940294
| D | 3 | Zvislé a kompletné konštrukcie |  |  |  | 0 | [5 empty] | 0 |  | 462.9786 |  | 0 | 1 | D | 1 | ROZPOCET | [6 empty] | 0
15 | K | 310239211.S | Zamurovanie otvoru s plochou nad 1 do 4 m2 v murive nadzákladného tehlami na maltu vápennocementovú | m3 | 4.346 |  | 0 |  |  |  | znížená |  | 0 | 1.6781 | 7.2928 | 0 | 0 | 4 | K | 2 | ROZPOCET | 0 | 0 | 0 | 0 | 0 | 2 | 0 | 4 | -1751344226
16 | K | 311272561 | Murivo nosné (m3) z tvárnic pórobetónových hr. 200 mm, na lepidlo | m3 | 15.984 |  | 0 |  |  |  | znížená |  | 0 | 0.84748 | 13.5461 | 0 | 0 | 4 | K | 2 | ROZPOCET | 0 | 0 | 0 | 0 | 0 | 2 | 0 | 4 | -1743755764
17 | K | 3134111OP0402/V | M+D Zostava nosných prekladov v obvod.stene hr.200mm, svetl.šírka stav.otvoru 1,06m,min.uloženie v závislosti od výrobcu - OP 04.02 | ks | 8 |  | 0 |  |  |  | znížená |  | 0 | 0.01 | 0.08 | 0 | 0 | 16 | K | 2 | ROZPOCET | 0 | 0 | 0 | 0 | 0 | 2 | 0 | 16 | 1634326740
18 | K | 3431452020.01 | M+D Stena ST41/BC, betón C30/37, objem 2,07 m3 na 1ks, vrátane systémových prvkov pre osadenie | ks | 2 |  | 0 |  |  |  | znížená |  | 0 | 5.175 | 10.35 | 0 | 0 | 4 | K | 2 | ROZPOCET | 0 | 0 | 0 | 0 | 0 | 2 | 0 | 4 | 1734374460
19 | K | 3431452020.010 | M+D Stena ST43/AD, betón C30/37, objem 0,97 m3 na 1ks, vrátane systémových prvkov pre osadenie | ks | 2 |  | 0 |  |  |  | znížená |  | 0 | 2.475 | 4.95 | 0 | 0 | 4 | K | 2 | ROZPOCET | 0 | 0 | 0 | 0 | 0 | 2 | 0 | 4 | 969981879
20 | K | 3431452020.011 | M+D Stena ST43/BC, betón C30/37, objem 0,97 m3 na 1ks, vrátane systémových prvkov pre osadenie | ks | 2 |  | 0 |  |  |  | znížená |  | 0 | 2.475 | 4.95 | 0 | 0 | 4 | K | 2 | ROZPOCET | 0 | 0 | 0 | 0 | 0 | 2 | 0 | 4 | 1895213891
21 | K | 3431452020.012 | M+D Stena ST43/CD, betón C30/37, objem 0,97 m3 na 1ks, vrátane systémových prvkov pre osadenie | ks | 2 |  | 0 |  |  |  | znížená |  | 0 | 2.475 | 4.95 | 0 | 0 | 4 | K | 2 | ROZPOCET | 0 | 0 | 0 | 0 | 0 | 2 | 0 | 4 | 1023444246
22 | K | 3431452020.013 | M+D Stena ST44/AB, betón C30/37, objem 2,49 m3 na 1ks, vrátane systémových prvkov pre osadenie | ks | 2 |  | 0 |  |  |  | znížená |  | 0 | 6.225 | 12.45 | 0 | 0 | 4 | K | 2 | ROZPOCET | 0 | 0 | 0 | 0 | 0 | 2 | 0 | 4 | 361045588
23 | K | 3431452020.014 | M+D Stena ST44/AD, betón C30/37, objem 2,49 m3 na 1ks, vrátane systémových prvkov pre osadenie | ks | 2 |  | 0 |  |  |  | znížená |  | 0 | 6.225 | 12.45 | 0 | 0 | 4 | K | 2 | ROZPOCET | 0 | 0 | 0 | 0 | 0 | 2 | 0 | 4 | 1388966200
24 | K | 3431452020.015 | M+D Stena ST44/BC, betón C30/37, objem 2,49 m3 na 1ks, vrátane systémových prvkov pre osadenie | ks | 2 |  | 0 |  |  |  | znížená |  | 0 | 6.225 | 12.45 | 0 | 0 | 4 | K | 2 | ROZPOCET | 0 | 0 | 0 | 0 | 0 | 2 | 0 | 4 | -1234416339
25 | K | 3431452020.016 | M+D Stena ST44/CD, betón C30/37, objem 2,49 m3 na 1ks, vrátane systémových prvkov pre osadenie | ks | 2 |  | 0 |  |  |  | znížená |  | 0 | 6.225 | 12.45 | 0 | 0 | 4 | K | 2 | ROZPOCET | 0 | 0 | 0 | 0 | 0 | 2 | 0 | 4 | 411761754
26 | K | 3431452020.017 | M+D Stena ST45/AB, betón C30/37, objem 1,87 m3 na 1ks, vrátane systémových prvkov pre osadenie | ks | 2 |  | 0 |  |  |  | znížená |  | 0 | 4.675 | 9.35 | 0 | 0 | 4 | K | 2 | ROZPOCET | 0 | 0 | 0 | 0 | 0 | 2 | 0 | 4 | 2061706972
27 | K | 3431452020.018 | M+D Stena ST45/AD, betón C30/37, objem 1,87 m3 na 1ks, vrátane systémových prvkov pre osadenie | ks | 2 |  | 0 |  |  |  | znížená |  | 0 | 4.675 | 9.35 | 0 | 0 | 4 | K | 2 | ROZPOCET | 0 | 0 | 0 | 0 | 0 | 2 | 0 | 4 | -1150609567
28 | K | 3431452020.019 | M+D Stena ST45/BC, betón C30/37, objem 1,87 m3 na 1ks, vrátane systémových prvkov pre osadenie | ks | 2 |  | 0 |  |  |  | znížená |  | 0 | 4.675 | 9.35 | 0 | 0 | 4 | K | 2 | ROZPOCET | 0 | 0 | 0 | 0 | 0 | 2 | 0 | 4 | -1448175232
29 | K | 3431452020.02 | M+D Stena ST41/AD, betón C30/37, objem 2,07 m3 na 1ks, vrátane systémových prvkov pre osadenie | ks | 2 |  | 0 |  |  |  | znížená |  | 0 | 5.175 | 10.35 | 0 | 0 | 4 | K | 2 | ROZPOCET | 0 | 0 | 0 | 0 | 0 | 2 | 0 | 4 | 825708007
30 | K | 3431452020.020 | M+D Stena ST45/CD, betón C30/37, objem 1,87 m3 na 1ks, vrátane systémových prvkov pre osadenie | ks | 2 |  | 0 |  |  |  | znížená |  | 0 | 4.675 | 9.35 | 0 | 0 | 4 | K | 2 | ROZPOCET | 0 | 0 | 0 | 0 | 0 | 2 | 0 | 4 | -1980859371
31 | K | 3431452020.021 | M+D Stena ST46/AB, betón C30/37, objem 1,54 m3 na 1ks, vrátane systémových prvkov pre osadenie | ks | 2 |  | 0 |  |  |  | znížená |  | 0 | 3.85 | 7.7 | 0 | 0 | 4 | K | 2 | ROZPOCET | 0 | 0 | 0 | 0 | 0 | 2 | 0 | 4 | 1396985712
32 | K | 3431452020.022 | M+D Stena ST46/AD, betón C30/37, objem 1,54 m3 na 1ks, vrátane systémových prvkov pre osadenie | ks | 2 |  | 0 |  |  |  | znížená |  | 0 | 3.85 | 7.7 | 0 | 0 | 4 | K | 2 | ROZPOCET | 0 | 0 | 0 | 0 | 0 | 2 | 0 | 4 | 1848096750
33 | K | 3431452020.023 | M+D Stena ST46/BC, betón C30/37, objem 1,54 m3 na 1ks, vrátane systémových prvkov pre osadenie | ks | 2 |  | 0 |  |  |  | znížená |  | 0 | 3.85 | 7.7 | 0 | 0 | 4 | K | 2 | ROZPOCET | 0 | 0 | 0 | 0 | 0 | 2 | 0 | 4 | -676285371
34 | K | 3431452020.024 | M+D Stena ST46/CD, betón C30/37, objem 1,54 m3 na 1ks, vrátane systémových prvkov pre osadenie | ks | 2 |  | 0 |  |  |  | znížená |  | 0 | 3.85 | 7.7 | 0 | 0 | 4 | K | 2 | ROZPOCET | 0 | 0 | 0 | 0 | 0 | 2 | 0 | 4 | 2098120393
35 | K | 3431452020.025 | M+D Stena ST47/AB, betón C30/37, objem 1,23 m3 na 1ks, vrátane systémových prvkov pre osadenie | ks | 2 |  | 0 |  |  |  | znížená |  | 0 | 3.075 | 6.15 | 0 | 0 | 4 | K | 2 | ROZPOCET | 0 | 0 | 0 | 0 | 0 | 2 | 0 | 4 | -215268775
36 | K | 3431452020.026 | M+D Stena ST47/AD, betón C30/37, objem 1,23 m3 na 1ks, vrátane systémových prvkov pre osadenie | ks | 2 |  | 0 |  |  |  | znížená |  | 0 | 3.075 | 6.15 | 0 | 0 | 4 | K | 2 | ROZPOCET | 0 | 0 | 0 | 0 | 0 | 2 | 0 | 4 | -791016527
37 | K | 3431452020.027 | M+D Stena ST47/BC, betón C30/37, objem 1,23 m3 na 1ks, vrátane systémových prvkov pre osadenie | ks | 2 |  | 0 |  |  |  | znížená |  | 0 | 3.075 | 6.15 | 0 | 0 | 4 | K | 2 | ROZPOCET | 0 | 0 | 0 | 0 | 0 | 2 | 0 | 4 | -1072523693
38 | K | 3431452020.028 | M+D Stena ST47/CD, betón C30/37, objem 1,23 m3 na 1ks, vrátane systémových prvkov pre osadenie | ks | 2 |  | 0 |  |  |  | znížená |  | 0 | 3.075 | 6.15 | 0 | 0 | 4 | K | 2 | ROZPOCET | 0 | 0 | 0 | 0 | 0 | 2 | 0 | 4 | 1757311376
39 | K | 3431452020.029 | M+D Stena ST48/AB, betón C30/37, objem 0,94 m3 na 1ks, vrátane systémových prvkov pre osadenie | ks | 2 |  | 0 |  |  |  | znížená |  | 0 | 2.35 | 4.7 | 0 | 0 | 4 | K | 2 | ROZPOCET | 0 | 0 | 0 | 0 | 0 | 2 | 0 | 4 | 1052160584
40 | K | 3431452020.03 | M+D Stena ST41/AB, betón C30/37, objem 2,07 m3 na 1ks, vrátane systémových prvkov pre osadenie | ks | 2 |  | 0 |  |  |  | znížená |  | 0 | 5.175 | 10.35 | 0 | 0 | 4 | K | 2 | ROZPOCET | 0 | 0 | 0 | 0 | 0 | 2 | 0 | 4 | -655835644
41 | K | 3431452020.030 | M+D Stena ST48/AD, betón C30/37, objem 0,94 m3 na 1ks, vrátane systémových prvkov pre osadenie | ks | 2 |  | 0 |  |  |  | znížená |  | 0 | 2.35 | 4.7 | 0 | 0 | 4 | K | 2 | ROZPOCET | 0 | 0 | 0 | 0 | 0 | 2 | 0 | 4 | 104916642
42 | K | 3431452020.031 | M+D Stena ST48/BC, betón C30/37, objem 0,94 m3 na 1ks, vrátane systémových prvkov pre osadenie | ks | 2 |  | 0 |  |  |  | znížená |  | 0 | 2.35 | 4.7 | 0 | 0 | 4 | K | 2 | ROZPOCET | 0 | 0 | 0 | 0 | 0 | 2 | 0 | 4 | -647360907
43 | K | 3431452020.032 | M+D Stena ST48/CD, betón C30/37, objem 0,94 m3 na 1ks, vrátane systémových prvkov pre osadenie | ks | 2 |  | 0 |  |  |  | znížená |  | 0 | 2.35 | 4.7 | 0 | 0 | 4 | K | 2 | ROZPOCET | 0 | 0 | 0 | 0 | 0 | 2 | 0 | 4 | 759037204
44 | K | 3431452020.033 | M+D Stena ST49/AB, betón C30/37, objem 1,15 m3 na 1ks, vrátane systémových prvkov pre osadenie | ks | 2 |  | 0 |  |  |  | znížená |  | 0 | 2.85 | 5.7 | 0 | 0 | 4 | K | 2 | ROZPOCET | 0 | 0 | 0 | 0 | 0 | 2 | 0 | 4 | 451842189
45 | K | 3431452020.034 | M+D Stena ST49/AD, betón C30/37, objem 1,15 m3 na 1ks, vrátane systémových prvkov pre osadenie | ks | 2 |  | 0 |  |  |  | znížená |  | 0 | 2.85 | 5.7 | 0 | 0 | 4 | K | 2 | ROZPOCET | 0 | 0 | 0 | 0 | 0 | 2 | 0 | 4 | 549852907
46 | K | 3431452020.035 | M+D Stena ST49/BC, betón C30/37, objem 1,15 m3 na 1ks, vrátane systémových prvkov pre osadenie | ks | 2 |  | 0 |  |  |  | znížená |  | 0 | 2.85 | 5.7 | 0 | 0 | 4 | K | 2 | ROZPOCET | 0 | 0 | 0 | 0 | 0 | 2 | 0 | 4 | -1701383588
47 | K | 3431452020.036 | M+D Stena ST49/CD, betón C30/37, objem 1,15 m3 na 1ks, vrátane systémových prvkov pre osadenie | ks | 2 |  | 0 |  |  |  | znížená |  | 0 | 2.85 | 5.7 | 0 | 0 | 4 | K | 2 | ROZPOCET | 0 | 0 | 0 | 0 | 0 | 2 | 0 | 4 | -834565626
48 | K | 3431452020.039 | M+D Stena ST51/AB, betón C30/37, objem 0,71 m3 na 1ks, vrátane systémových prvkov pre osadenie | ks | 1 |  | 0 |  |  |  | znížená |  | 0 | 1.775 | 1.775 | 0 | 0 | 4 | K | 2 | ROZPOCET | 0 | 0 | 0 | 0 | 0 | 2 | 0 | 4 | 1231377616
49 | K | 3431452020.04 | M+D Stena ST41/CD, betón C30/37, objem 2,07 m3 na 1ks, vrátane systémových prvkov pre osadenie | ks | 2 |  | 0 |  |  |  | znížená |  | 0 | 5.175 | 10.35 | 0 | 0 | 4 | K | 2 | ROZPOCET | 0 | 0 | 0 | 0 | 0 | 2 | 0 | 4 | -1367640178
50 | K | 3431452020.040 | M+D Stena ST51/AD, betón C30/37, objem 0,71 m3 na 1ks, vrátane systémových prvkov pre osadenie | ks | 1 |  | 0 |  |  |  | znížená |  | 0 | 1.775 | 1.775 | 0 | 0 | 4 | K | 2 | ROZPOCET | 0 | 0 | 0 | 0 | 0 | 2 | 0 | 4 | 818978379
51 | K | 3431452020.041 | M+D Stena ST51/BC, betón C30/37, objem 0,71 m3 na 1ks, vrátane systémových prvkov pre osadenie | ks | 1 |  | 0 |  |  |  | znížená |  | 0 | 1.775 | 1.775 | 0 | 0 | 4 | K | 2 | ROZPOCET | 0 | 0 | 0 | 0 | 0 | 2 | 0 | 4 | -1874801718
52 | K | 3431452020.042 | M+D Stena ST51/CD, betón C30/37, objem 0,71 m3 na 1ks, vrátane systémových prvkov pre osadenie | ks | 1 |  | 0 |  |  |  | znížená |  | 0 | 1.775 | 1.775 | 0 | 0 | 4 | K | 2 | ROZPOCET | 0 | 0 | 0 | 0 | 0 | 2 | 0 | 4 | 1170879583
53 | K | 3431452020.043 | M+D Stena ST52/AB, betón C30/37, objem 0,14 m3 na 1ks, vrátane systémových prvkov pre osadenie | ks | 2 |  | 0 |  |  |  | znížená |  | 0 | 0.425 | 0.85 | 0 | 0 | 4 | K | 2 | ROZPOCET | 0 | 0 | 0 | 0 | 0 | 2 | 0 | 4 | -172597160
54 | K | 3431452020.043n | M+D Stena ST52/AD, betón C30/37, objem 0,14 m3 na 1ks, vrátane systémových prvkov pre osadenie | ks | 2 |  | 0 |  |  |  | znížená |  | 0 | 0.425 | 0.85 | 0 | 0 | 4 | K | 2 | ROZPOCET | 0 | 0 | 0 | 0 | 0 | 2 | 0 | 4 | 1180498100
55 | K | 3431452020.044 | M+D Stena ST52/BC, betón C30/37, objem 0,14 m3 na 1ks, vrátane systémových prvkov pre osadenie | ks | 2 |  | 0 |  |  |  | znížená |  | 0 | 0.425 | 0.85 | 0 | 0 | 4 | K | 2 | ROZPOCET | 0 | 0 | 0 | 0 | 0 | 2 | 0 | 4 | 1528912547
56 | K | 3431452020.044n | M+D Stena ST52/CD, betón C30/37, objem 0,14 m3 na 1ks, vrátane systémových prvkov pre osadenie | ks | 2 |  | 0 |  |  |  | znížená |  | 0 | 0.425 | 0.85 | 0 | 0 | 4 | K | 2 | ROZPOCET | 0 | 0 | 0 | 0 | 0 | 2 | 0 | 4 | 237930628
57 | K | 3431452020.05 | M+D Stena ST42/AB, betón C30/37, objem 1,42 m3 na 1ks, vrátane systémových prvkov pre osadenie | ks | 2 |  | 0 |  |  |  | znížená |  | 0 | 3.55 | 7.1 | 0 | 0 | 4 | K | 2 | ROZPOCET | 0 | 0 | 0 | 0 | 0 | 2 | 0 | 4 | 19342197
58 | K | 3431452020.06 | M+D Stena ST42/AD, betón C30/37, objem 1,42 m3 na 1ks, vrátane systémových prvkov pre osadenie | ks | 2 |  | 0 |  |  |  | znížená |  | 0 | 3.55 | 7.1 | 0 | 0 | 4 | K | 2 | ROZPOCET | 0 | 0 | 0 | 0 | 0 | 2 | 0 | 4 | 173438806
59 | K | 3431452020.07 | M+D Stena ST42/BC, betón C30/37, objem 1,42 m3 na 1ks, vrátane systémových prvkov pre osadenie | ks | 2 |  | 0 |  |  |  | znížená |  | 0 | 3.55 | 7.1 | 0 | 0 | 4 | K | 2 | ROZPOCET | 0 | 0 | 0 | 0 | 0 | 2 | 0 | 4 | 2070108857
60 | K | 3431452020.08 | M+D Stena ST42/CD, betón C30/37, objem 1,42 m3 na 1ks, vrátane systémových prvkov pre osadenie | ks | 2 |  | 0 |  |  |  | znížená |  | 0 | 3.55 | 7.1 | 0 | 0 | 4 | K | 2 | ROZPOCET | 0 | 0 | 0 | 0 | 0 | 2 | 0 | 4 | 215391684
61 | K | 3431452020.080 | M+D Stena ST65/AB, betón C30/37, objem 0,06 m3 na 1ks, vrátane systémových prvkov pre osadenie | ks | 2 |  | 0 |  |  |  | znížená |  | 0 | 0.16 | 0.32 | 0 | 0 | 4 | K | 2 | ROZPOCET | 0 | 0 | 0 | 0 | 0 | 2 | 0 | 4 | -155328845
62 | K | 3431452020.081 | M+D Stena ST65/BC, betón C30/37, objem 0,06 m3 na 1ks, vrátane systémových prvkov pre osadenie | ks | 2 |  | 0 |  |  |  | znížená |  | 0 | 0.16 | 0.32 | 0 | 0 | 4 | K | 2 | ROZPOCET | 0 | 0 | 0 | 0 | 0 | 2 | 0 | 4 | -382802617
63 | K | 3431452020.082 | M+D Stena ST65/CD, betón C30/37, objem 0,06 m3 na 1ks, vrátane systémových prvkov pre osadenie | ks | 2 |  | 0 |  |  |  | znížená |  | 0 | 0.16 | 0.32 | 0 | 0 | 4 | K | 2 | ROZPOCET | 0 | 0 | 0 | 0 | 0 | 2 | 0 | 4 | -1283472306
64 | K | 3431452020.083 | M+D Stena ST65/AD, betón C30/37, objem 0,06 m3 na 1ks, vrátane systémových prvkov pre osadenie | ks | 2 |  | 0 |  |  |  | znížená |  | 0 | 0.16 | 0.32 | 0 | 0 | 4 | K | 2 | ROZPOCET | 0 | 0 | 0 | 0 | 0 | 2 | 0 | 4 | -1122893502
65 | K | 3431452020.084 | M+D Stena ST64/CD, betón C30/37, objem 0,24 m3 na 1ks, vrátane systémových prvkov pre osadenie | ks | 2 |  | 0 |  |  |  | znížená |  | 0 | 0.65 | 1.3 | 0 | 0 | 4 | K | 2 | ROZPOCET | 0 | 0 | 0 | 0 | 0 | 2 | 0 | 4 | 2026095571
66 | K | 3431452020.085 | M+D Stena ST64/AD, betón C30/37, objem 0,24 m3 na 1ks, vrátane systémových prvkov pre osadenie | ks | 2 |  | 0 |  |  |  | znížená |  | 0 | 0.65 | 1.3 | 0 | 0 | 4 | K | 2 | ROZPOCET | 0 | 0 | 0 | 0 | 0 | 2 | 0 | 4 | -1241391594
67 | K | 3431452020.086 | M+D Stena ST64/BC, betón C30/37, objem 0,24 m3 na 1ks, vrátane systémových prvkov pre osadenie | ks | 2 |  | 0 |  |  |  | znížená |  | 0 | 0.65 | 1.3 | 0 | 0 | 4 | K | 2 | ROZPOCET | 0 | 0 | 0 | 0 | 0 | 2 | 0 | 4 | 1360576530
68 | K | 3431452020.087 | M+D Stena ST64/AB, betón C30/37, objem 0,24 m3 na 1ks, vrátane systémových prvkov pre osadenie | ks | 2 |  | 0 |  |  |  | znížená |  | 0 | 0.65 | 1.3 | 0 | 0 | 4 | K | 2 | ROZPOCET | 0 | 0 | 0 | 0 | 0 | 2 | 0 | 4 | -2083097989
69 | K | 3431452020.088 | M+D Stena ST54/AD, betón C30/37, objem 0,03 m3 na 1ks, vrátane systémových prvkov pre osadenie | ks | 2 |  | 0 |  |  |  | znížená |  | 0 | 0.08 | 0.16 | 0 | 0 | 4 | K | 2 | ROZPOCET | 0 | 0 | 0 | 0 | 0 | 2 | 0 | 4 | -750977214
70 | K | 3431452020.089 | M+D Stena ST54/CD, betón C30/37, objem 0,03 m3 na 1ks, vrátane systémových prvkov pre osadenie | ks | 2 |  | 0 |  |  |  | znížená |  | 0 | 0.08 | 0.16 | 0 | 0 | 4 | K | 2 | ROZPOCET | 0 | 0 | 0 | 0 | 0 | 2 | 0 | 4 | -266284845
71 | K | 3431452020.09 | M+D Stena ST43/AB, betón C30/37, objem 0,97 m3 na 1ks, vrátane systémových prvkov pre osadenie | ks | 2 |  | 0 |  |  |  | znížená |  | 0 | 2.475 | 4.95 | 0 | 0 | 4 | K | 2 | ROZPOCET | 0 | 0 | 0 | 0 | 0 | 2 | 0 | 4 | 167301287
72 | K | 3431452020.090 | M+D Stena ST54/AB, betón C30/37, objem 0,03 m3 na 1ks, vrátane systémových prvkov pre osadenie | ks | 2 |  | 0 |  |  |  | znížená |  | 0 | 0.08 | 0.16 | 0 | 0 | 4 | K | 2 | ROZPOCET | 0 | 0 | 0 | 0 | 0 | 2 | 0 | 4 | -1441885852
73 | K | 3431452020.091 | M+D Stena ST54/BC, betón C30/37, objem 0,03 m3 na 1ks, vrátane systémových prvkov pre osadenie | ks | 2 |  | 0 |  |  |  | znížená |  | 0 | 0.08 | 0.16 | 0 | 0 | 4 | K | 2 | ROZPOCET | 0 | 0 | 0 | 0 | 0 | 2 | 0 | 4 | -844366040
74 | K | 3431452020.092 | M+D Stena ST59/AB, betón C30/37, objem 0,06 m3 na 1ks, vrátane systémových prvkov pre osadenie | ks | 2 |  | 0 |  |  |  | znížená |  | 0 | 0.16 | 0.32 | 0 | 0 | 4 | K | 2 | ROZPOCET | 0 | 0 | 0 | 0 | 0 | 2 | 0 | 4 | 1658730245
75 | K | 3431452020.093 | M+D Stena ST59/BC, betón C30/37, objem 0,06 m3 na 1ks, vrátane systémových prvkov pre osadenie | ks | 2 |  | 0 |  |  |  | znížená |  | 0 | 0.16 | 0.32 | 0 | 0 | 4 | K | 2 | ROZPOCET | 0 | 0 | 0 | 0 | 0 | 2 | 0 | 4 | -2059133317
76 | K | 3431452020.094 | M+D Stena ST59/AD, betón C30/37, objem 0,06 m3 na 1ks, vrátane systémových prvkov pre osadenie | ks | 2 |  | 0 |  |  |  | znížená |  | 0 | 0.16 | 0.32 | 0 | 0 | 4 | K | 2 | ROZPOCET | 0 | 0 | 0 | 0 | 0 | 2 | 0 | 4 | 1591965542
77 | K | 3431452020.095 | M+D Stena ST59/CD, betón C30/37, objem 0,06 m3 na 1ks, vrátane systémových prvkov pre osadenie | ks | 2 |  | 0 |  |  |  | znížená |  | 0 | 0.16 | 0.32 | 0 | 0 | 4 | K | 2 | ROZPOCET | 0 | 0 | 0 | 0 | 0 | 2 | 0 | 4 | 988123452
78 | K | 3431452021.1 | M+D Stĺp S1/AB_U, betón C50/60, objem 5,62 m3 na 1ks, vrátane systémových prvkov pre osadenie | ks | 2 |  | 0 |  |  |  | znížená |  | 0 | 14.612 | 29.224 | 0 | 0 | 4 | K | 2 | ROZPOCET | 0 | 0 | 0 | 0 | 0 | 2 | 0 | 4 | -1514627327
79 | K | 3431452021.10 | M+D Stĺp S1/CD_U, betón C50/60, objem 5,62 m3 na 1ks, vrátane systémových prvkov pre osadenie | ks | 2 |  | 0 |  |  |  | znížená |  | 0 | 14.612 | 29.224 | 0 | 0 | 4 | K | 2 | ROZPOCET | 0 | 0 | 0 | 0 | 0 | 2 | 0 | 4 | -871437511
80 | K | 3431452021.9 | M+D Stĺp S1/BC_U, betón C50/60, objem 5,62 m3 na 1ks, vrátane systémových prvkov pre osadenie | ks | 2 |  | 0 |  |  |  | znížená |  | 0 | 14.612 | 29.224 | 0 | 0 | 4 | K | 2 | ROZPOCET | 0 | 0 | 0 | 0 | 0 | 2 | 0 | 4 | -959070630
81 | K | 3431452021.11 | M+D Stĺp S2/BC, betón C50/60, objem 1,19 m3 na 1ks, vrátane systémových prvkov pre osadenie | ks | 2 |  | 0 |  |  |  | znížená |  | 0 | 3.094 | 6.188 | 0 | 0 | 4 | K | 2 | ROZPOCET | 0 | 0 | 0 | 0 | 0 | 2 | 0 | 4 | 2007511611
82 | K | 3431452021.12 | M+D Stĺp S2/CD, betón C50/60, objem 1,19 m3 na 1ks, vrátane systémových prvkov pre osadenie | ks | 2 |  | 0 |  |  |  | znížená |  | 0 | 3.094 | 6.188 | 0 | 0 | 4 | K | 2 | ROZPOCET | 0 | 0 | 0 | 0 | 0 | 2 | 0 | 4 | -909515623
83 | K | 3431452021.2 | M+D Stĺp S1/AD_U, betón C50/60, objem 5,62 m3 na 1ks, vrátane systémových prvkov pre osadenie | ks | 2 |  | 0 |  |  |  | znížená |  | 0 | 14.612 | 29.224 | 0 | 0 | 4 | K | 2 | ROZPOCET | 0 | 0 | 0 | 0 | 0 | 2 | 0 | 4 | 227891825
84 | K | 3431452021.3 | M+D Stĺp S2/AB, betón C50/60, objem 1,19 m3 na 1ks, vrátane systémových prvkov pre osadenie | ks | 2 |  | 0 |  |  |  | znížená |  | 0 | 3.094 | 6.188 | 0 | 0 | 4 | K | 2 | ROZPOCET | 0 | 0 | 0 | 0 | 0 | 2 | 0 | 4 | -499121205
85 | K | 3431452021.4 | M+D Stĺp S2/AD, betón C50/60, objem 1,19 m3 na 1ks, vrátane systémových prvkov pre osadenie | ks | 2 |  | 0 |  |  |  | znížená |  | 0 | 3.094 | 6.188 | 0 | 0 | 4 | K | 2 | ROZPOCET | 0 | 0 | 0 | 0 | 0 | 2 | 0 | 4 | -1307272857
86 | K | 3431452020.062 | M+D Oceľová platňa OP03, S235JR+B500B | ks | 212 |  | 0 |  |  |  | znížená |  | 0 | 0.01 | 2.12 | 0 | 0 | 4 | K | 2 | ROZPOCET | 0 | 0 | 0 | 0 | 0 | 2 | 0 | 4 | 8174882
87 | K | 3431452021.5 | M+D Bodový prvok, HPKM 30 | ks | 32 |  | 0 |  |  |  | znížená |  | 0 | 0.08737 | 2.7958 | 0 | 0 | 4 | K | 2 | ROZPOCET | 0 | 0 | 0 | 0 | 0 | 2 | 0 | 4 | 2129355924
88 | K | 3431452021.6 | M+D Bodový prvok, PEC 52 | ks | 32 |  | 0 |  |  |  | znížená |  | 0 | 0.08737 | 2.7958 | 0 | 0 | 4 | K | 2 | ROZPOCET | 0 | 0 | 0 | 0 | 0 | 2 | 0 | 4 | 471279995
| D | 4 | Vodorovné konštrukcie |  |  |  | 0 | [5 empty] | 0 |  | 570.4726 |  | 0 | 1 | D | 1 | ROZPOCET | [6 empty] | 0
89 | K | 411321718.S | Zálievka z betónu tr. C 50/60 | m3 | 0.72 |  | 0 |  |  |  | znížená |  | 0 | 2.4225 | 1.7442 | 0 | 0 | 4 | K | 2 | ROZPOCET | 0 | 0 | 0 | 0 | 0 | 2 | 0 | 4 | -1741359597
90 | K | 4131251010.10 | M+D Tribúnová lavica TL47/BC, betón C40/50, objem 1,15 m3 na 1ks, vrátane systémových prvkov pre osadenie | ks | 2 |  | 0 |  |  |  | znížená |  | 0 | 3.162 | 6.324 | 0 | 0 | 4 | K | 2 | ROZPOCET | 0 | 0 | 0 | 0 | 0 | 2 | 0 | 4 | -789814415
91 | K | 4131251010.11 | M+D Tribúnová lavica TL39/AB, betón C40/50, objem 0,93 m3 na 1ks, vrátane systémových prvkov pre osadenie | ks | 2 |  | 0 |  |  |  | znížená |  | 0 | 2.4735 | 4.947 | 0 | 0 | 4 | K | 2 | ROZPOCET | 0 | 0 | 0 | 0 | 0 | 2 | 0 | 4 | 760631396
92 | K | 4131251010.12 | M+D Tribúnová lavica TL41/AD, betón C40/50, objem 0,96 m3 na 1ks, vrátane systémových prvkov pre osadenie | ks | 2 |  | 0 |  |  |  | znížená |  | 0 | 2.55 | 5.1 | 0 | 0 | 4 | K | 2 | ROZPOCET | 0 | 0 | 0 | 0 | 0 | 2 | 0 | 4 | -1884183981
93 | K | 4131251010.14 | M+D Tribúnová lavica TL47/AB, betón C40/50, objem 1,15 m3 na 1ks, vrátane systémových prvkov pre osadenie | ks | 2 |  | 0 |  |  |  | znížená |  | 0 | 3.162 | 6.324 | 0 | 0 | 4 | K | 2 | ROZPOCET | 0 | 0 | 0 | 0 | 0 | 2 | 0 | 4 | 1701862546
94 | K | 4131251010.15 | M+D Tribúnová lavica TL47/CD, betón C40/50, objem 1,16 m3 na 1ks, vrátane systémových prvkov pre osadenie | ks | 2 |  | 0 |  |  |  | znížená |  | 0 | 3.1875 | 6.375 | 0 | 0 | 4 | K | 2 | ROZPOCET | 0 | 0 | 0 | 0 | 0 | 2 | 0 | 4 | -162591342
95 | K | 4131251010.16 | M+D Tribúnová lavica TL38/AB, betón C40/50, objem 0,42 m3 na 1ks, vrátane systémových prvkov pre osadenie | ks | 2 |  | 0 |  |  |  | znížená |  | 0 | 1.122 | 2.244 | 0 | 0 | 4 | K | 2 | ROZPOCET | 0 | 0 | 0 | 0 | 0 | 2 | 0 | 4 | -1402962515
96 | K | 4131251010.17 | M+D Tribúnová lavica TL47/AD, betón C40/50, objem 1,15 m3 na 1ks, vrátane systémových prvkov pre osadenie | ks | 2 |  | 0 |  |  |  | znížená |  | 0 | 3.162 | 6.324 | 0 | 0 | 4 | K | 2 | ROZPOCET | 0 | 0 | 0 | 0 | 0 | 2 | 0 | 4 | 890190817
97 | K | 4131251010.19 | M+D Tribúnová lavica TL37/AB, betón C40/50, objem 0,10 m3 na 1ks, vrátane systémových prvkov pre osadenie | ks | 2 |  | 0 |  |  |  | znížená |  | 0 | 0.255 | 0.51 | 0 | 0 | 4 | K | 2 | ROZPOCET | 0 | 0 | 0 | 0 | 0 | 2 | 0 | 4 | -160569828
98 | K | 4131251010.20 | M+D Tribúnová lavica TL4/AB, betón C40/50, objem 1,19 m3 na 1ks, vrátane systémových prvkov pre osadenie | ks | 1 |  | 0 |  |  |  | znížená |  | 0 | 3.0345 | 3.0345 | 0 | 0 | 4 | K | 2 | ROZPOCET | 0 | 0 | 0 | 0 | 0 | 2 | 0 | 4 | 1571289941
99 | K | 4131251010.21 | M+D Tribúnová lavica TL1/CD, betón C40/50, objem 2,35 m3 na 1ks, vrátane systémových prvkov pre osadenie | ks | 1 |  | 0 |  |  |  | znížená |  | 0 | 5.9925 | 5.9925 | 0 | 0 | 4 | K | 2 | ROZPOCET | 0 | 0 | 0 | 0 | 0 | 2 | 0 | 4 | 1705803378
100 | K | 4131251010.22 | M+D Tribúnová lavica TL1/BC, betón C40/50, objem 2,35 m3 na 1ks, vrátane systémových prvkov pre osadenie | ks | 1 |  | 0 |  |  |  | znížená |  | 0 | 5.9925 | 5.9925 | 0 | 0 | 4 | K | 2 | ROZPOCET | 0 | 0 | 0 | 0 | 0 | 2 | 0 | 4 | -625031620
101 | K | 4131251010.23 | M+D Tribúnová lavica TL1/CD, betón C40/50, objem 2,37 m3 na 1ks, vrátane systémových prvkov pre osadenie | ks | 1 |  | 0 |  |  |  | znížená |  | 0 | 6.0435 | 6.0435 | 0 | 0 | 4 | K | 2 | ROZPOCET | 0 | 0 | 0 | 0 | 0 | 2 | 0 | 4 | 1717209183
102 | K | 4131251010.24 | M+D Tribúnová lavica TL1/BC, betón C40/50, objem 2,37 m3 na 1ks, vrátane systémových prvkov pre osadenie | ks | 1 |  | 0 |  |  |  | znížená |  | 0 | 6.0435 | 6.0435 | 0 | 0 | 4 | K | 2 | ROZPOCET | 0 | 0 | 0 | 0 | 0 | 2 | 0 | 4 | -277244590
103 | K | 4131251010.25 | M+D Tribúnová lavica TL39/AD, betón C40/50, objem 0,93 m3 na 1ks, vrátane systémových prvkov pre osadenie | ks | 2 |  | 0 |  |  |  | znížená |  | 0 | 2.4735 | 4.947 | 0 | 0 | 4 | K | 2 | ROZPOCET | 0 | 0 | 0 | 0 | 0 | 2 | 0 | 4 | 1725024305
104 | K | 4131251010.26 | M+D Tribúnová lavica TL37/AD, betón C40/50, objem 0,10 m3 na 1ks, vrátane systémových prvkov pre osadenie | ks | 2 |  | 0 |  |  |  | znížená |  | 0 | 0.255 | 0.51 | 0 | 0 | 4 | K | 2 | ROZPOCET | 0 | 0 | 0 | 0 | 0 | 2 | 0 | 4 | 2026331026
105 | K | 4131251010.27 | M+D Tribúnová lavica TL40/AD, betón C40/50, objem 0,73 m3 na 1ks, vrátane systémových prvkov pre osadenie | ks | 2 |  | 0 |  |  |  | znížená |  | 0 | 1.938 | 3.876 | 0 | 0 | 4 | K | 2 | ROZPOCET | 0 | 0 | 0 | 0 | 0 | 2 | 0 | 4 | -774872416
106 | K | 4131251010.28 | M+D Tribúnová lavica TL1/CD, betón C40/50, objem 2,38 m3 na 1ks, vrátane systémových prvkov pre osadenie | ks | 2 |  | 0 |  |  |  | znížená |  | 0 | 6.069 | 12.138 | 0 | 0 | 4 | K | 2 | ROZPOCET | 0 | 0 | 0 | 0 | 0 | 2 | 0 | 4 | -602927538
107 | K | 4131251010.29 | M+D Tribúnová lavica TL1/BC, betón C40/50, objem 2,38 m3 na 1ks, vrátane systémových prvkov pre osadenie | ks | 2 |  | 0 |  |  |  | znížená |  | 0 | 6.069 | 12.138 | 0 | 0 | 4 | K | 2 | ROZPOCET | 0 | 0 | 0 | 0 | 0 | 2 | 0 | 4 | 1696661164
108 | K | 4131251010.3 | M+D Tribúnová lavica TL41/AB, betón C40/50, objem 0,96 m3 na 1ks, vrátane systémových prvkov pre osadenie | ks | 2 |  | 0 |  |  |  | znížená |  | 0 | 2.55 | 5.1 | 0 | 0 | 4 | K | 2 | ROZPOCET | 0 | 0 | 0 | 0 | 0 | 2 | 0 | 4 | -2140617074
109 | K | 4131251010.30 | M+D Tribúnová lavica TL40/CD, betón C40/50, objem 0,73 m3 na 1ks, vrátane systémových prvkov pre osadenie | ks | 2 |  | 0 |  |  |  | znížená |  | 0 | 1.938 | 3.876 | 0 | 0 | 4 | K | 2 | ROZPOCET | 0 | 0 | 0 | 0 | 0 | 2 | 0 | 4 | -674238949
110 | K | 4131251010.31 | M+D Tribúnová lavica TL4/BC, betón C40/50, objem 1,19 m3 na 1ks, vrátane systémových prvkov pre osadenie | ks | 1 |  | 0 |  |  |  | znížená |  | 0 | 3.0345 | 3.0345 | 0 | 0 | 4 | K | 2 | ROZPOCET | 0 | 0 | 0 | 0 | 0 | 2 | 0 | 4 | 1440934474
111 | K | 4131251010.32 | M+D Tribúnová lavica TL4/CD, betón C40/50, objem 1,19 m3 na 1ks, vrátane systémových prvkov pre osadenie | ks | 1 |  | 0 |  |  |  | znížená |  | 0 | 3.0345 | 3.0345 | 0 | 0 | 4 | K | 2 | ROZPOCET | 0 | 0 | 0 | 0 | 0 | 2 | 0 | 4 | -769836421
112 | K | 4131251010.33 | M+D Tribúnová lavica TL5/CD, betón C40/50, objem 1,34 m3 na 1ks, vrátane systémových prvkov pre osadenie | ks | 1 |  | 0 |  |  |  | znížená |  | 0 | 3.6975 | 3.6975 | 0 | 0 | 4 | K | 2 | ROZPOCET | 0 | 0 | 0 | 0 | 0 | 2 | 0 | 4 | 757886797
113 | K | 4131251010.34 | M+D Tribúnová lavica TL5/BC, betón C40/50, objem 1,34 m3 na 1ks, vrátane systémových prvkov pre osadenie | ks | 1 |  | 0 |  |  |  | znížená |  | 0 | 3.672 | 3.672 | 0 | 0 | 4 | K | 2 | ROZPOCET | 0 | 0 | 0 | 0 | 0 | 2 | 0 | 4 | -97079463
114 | K | 4131251010.35 | M+D Tribúnová lavica TL39/BC, betón C40/50, objem 0,93 m3 na 1ks, vrátane systémových prvkov pre osadenie | ks | 2 |  | 0 |  |  |  | znížená |  | 0 | 2.4735 | 4.947 | 0 | 0 | 4 | K | 2 | ROZPOCET | 0 | 0 | 0 | 0 | 0 | 2 | 0 | 4 | -2057467970
115 | K | 4131251010.36 | M+D Tribúnová lavica TL37/CD, betón C40/50, objem 0,10 m3 na 1ks, vrátane systémových prvkov pre osadenie | ks | 2 |  | 0 |  |  |  | znížená |  | 0 | 0.255 | 0.51 | 0 | 0 | 4 | K | 2 | ROZPOCET | 0 | 0 | 0 | 0 | 0 | 2 | 0 | 4 | -2141860344
116 | K | 4131251010.37 | M+D Tribúnová lavica TL37/BC, betón C40/50, objem 0,10 m3 na 1ks, vrátane systémových prvkov pre osadenie | ks | 2 |  | 0 |  |  |  | znížená |  | 0 | 0.255 | 0.51 | 0 | 0 | 4 | K | 2 | ROZPOCET | 0 | 0 | 0 | 0 | 0 | 2 | 0 | 4 | -442963617
117 | K | 4131251010.38 | M+D Tribúnová lavica TL5/AD, betón C40/50, objem 1,34 m3 na 1ks, vrátane systémových prvkov pre osadenie | ks | 1 |  | 0 |  |  |  | znížená |  | 0 | 3.672 | 3.672 | 0 | 0 | 4 | K | 2 | ROZPOCET | 0 | 0 | 0 | 0 | 0 | 2 | 0 | 4 | -1232114258
118 | K | 4131251010.39 | M+D Tribúnová lavica TL1/AB, betón C40/50, objem 2,35 m3 na 1ks, vrátane systémových prvkov pre osadenie | ks | 1 |  | 0 |  |  |  | znížená |  | 0 | 5.9925 | 5.9925 | 0 | 0 | 4 | K | 2 | ROZPOCET | 0 | 0 | 0 | 0 | 0 | 2 | 0 | 4 | -1332016103
119 | K | 4131251010.4 | M+D Tribúnová lavica TL38/CD, betón C40/50, objem 0,42 m3 na 1ks, vrátane systémových prvkov pre osadenie | ks | 2 |  | 0 |  |  |  | znížená |  | 0 | 1.122 | 2.244 | 0 | 0 | 4 | K | 2 | ROZPOCET | 0 | 0 | 0 | 0 | 0 | 2 | 0 | 4 | 892807446
120 | K | 4131251010.40 | M+D Tribúnová lavica TL40/BC, betón C40/50, objem 0,73 m3 na 1ks, vrátane systémových prvkov pre osadenie | ks | 2 |  | 0 |  |  |  | znížená |  | 0 | 1.938 | 3.876 | 0 | 0 | 4 | K | 2 | ROZPOCET | 0 | 0 | 0 | 0 | 0 | 2 | 0 | 4 | -529932349
121 | K | 4131251010.41 | M+D Tribúnová lavica TL41/CD, betón C40/50, objem 0,96 m3 na 1ks, vrátane systémových prvkov pre osadenie | ks | 2 |  | 0 |  |  |  | znížená |  | 0 | 2.55 | 5.1 | 0 | 0 | 4 | K | 2 | ROZPOCET | 0 | 0 | 0 | 0 | 0 | 2 | 0 | 4 | 679566601
122 | K | 4131251010.42 | M+D Tribúnová lavica TL1/AD, betón C40/50, objem 2,35 m3 na 1ks, vrátane systémových prvkov pre osadenie | ks | 1 |  | 0 |  |  |  | znížená |  | 0 | 5.9925 | 5.9925 | 0 | 0 | 4 | K | 2 | ROZPOCET | 0 | 0 | 0 | 0 | 0 | 2 | 0 | 4 | -1148657921
123 | K | 4131251010.43 | M+D Tribúnová lavica TL38/BC, betón C40/50, objem 0,42 m3 na 1ks, vrátane systémových prvkov pre osadenie | ks | 2 |  | 0 |  |  |  | znížená |  | 0 | 1.122 | 2.244 | 0 | 0 | 4 | K | 2 | ROZPOCET | 0 | 0 | 0 | 0 | 0 | 2 | 0 | 4 | 1189405346
124 | K | 4131251010.44 | M+D Tribúnová lavica TL4/AD, betón C40/50, objem 1,19 m3 na 1ks, vrátane systémových prvkov pre osadenie | ks | 1 |  | 0 |  |  |  | znížená |  | 0 | 3.0345 | 3.0345 | 0 | 0 | 4 | K | 2 | ROZPOCET | 0 | 0 | 0 | 0 | 0 | 2 | 0 | 4 | 1131391964
125 | K | 4131251010.45 | M+D Tribúnová lavica TL1/AB, betón C40/50, objem 2,37 m3 na 1ks, vrátane systémových prvkov pre osadenie | ks | 1 |  | 0 |  |  |  | znížená |  | 0 | 6.0435 | 6.0435 | 0 | 0 | 4 | K | 2 | ROZPOCET | 0 | 0 | 0 | 0 | 0 | 2 | 0 | 4 | 557610374
126 | K | 4131251010.46 | M+D Tribúnová lavica TL1/AD, betón C40/50, objem 2,37 m3 na 1ks, vrátane systémových prvkov pre osadenie | ks | 1 |  | 0 |  |  |  | znížená |  | 0 | 6.0435 | 6.0435 | 0 | 0 | 4 | K | 2 | ROZPOCET | 0 | 0 | 0 | 0 | 0 | 2 | 0 | 4 | -187338863
127 | K | 4131251010.47 | M+D Tribúnová lavica TL1/AB, betón C40/50, objem 2,38 m3 na 1ks, vrátane systémových prvkov pre osadenie | ks | 2 |  | 0 |  |  |  | znížená |  | 0 | 6.069 | 12.138 | 0 | 0 | 4 | K | 2 | ROZPOCET | 0 | 0 | 0 | 0 | 0 | 2 | 0 | 4 | 1931345062
128 | K | 4131251010.48 | M+D Tribúnová lavica TL1/AD, betón C40/50, objem 2,38 m3 na 1ks, vrátane systémových prvkov pre osadenie | ks | 2 |  | 0 |  |  |  | znížená |  | 0 | 6.069 | 12.138 | 0 | 0 | 4 | K | 2 | ROZPOCET | 0 | 0 | 0 | 0 | 0 | 2 | 0 | 4 | -1508220347
129 | K | 4131251010.5 | M+D Tribúnová lavica TL38/AD, betón C40/50, objem 0,42 m3 na 1ks, vrátane systémových prvkov pre osadenie | ks | 2 |  | 0 |  |  |  | znížená |  | 0 | 1.122 | 2.244 | 0 | 0 | 4 | K | 2 | ROZPOCET | 0 | 0 | 0 | 0 | 0 | 2 | 0 | 4 | 1112859163
130 | K | 4131251010.50 | M+D Tribúnová lavica TL42/AB, betón C40/50, objem 1,08 m3 na 1ks, vrátane systémových prvkov pre osadenie | ks | 2 |  | 0 |  |  |  | znížená |  | 0 | 2.8815 | 5.763 | 0 | 0 | 4 | K | 2 | ROZPOCET | 0 | 0 | 0 | 0 | 0 | 2 | 0 | 4 | 529835923
131 | K | 4131251010.51 | M+D Tribúnová lavica TL42/BC, betón C40/50, objem 1,08 m3 na 1ks, vrátane systémových prvkov pre osadenie | ks | 2 |  | 0 |  |  |  | znížená |  | 0 | 2.8815 | 5.763 | 0 | 0 | 4 | K | 2 | ROZPOCET | 0 | 0 | 0 | 0 | 0 | 2 | 0 | 4 | 780119204
132 | K | 4131251010.52 | M+D Tribúnová lavica TL42/AD, betón C40/50, objem 1,08 m3 na 1ks, vrátane systémových prvkov pre osadenie | ks | 2 |  | 0 |  |  |  | znížená |  | 0 | 2.8815 | 5.763 | 0 | 0 | 4 | K | 2 | ROZPOCET | 0 | 0 | 0 | 0 | 0 | 2 | 0 | 4 | -423614827
133 | K | 4131251010.53 | M+D Tribúnová lavica TL42/CD, betón C40/50, objem 1,08 m3 na 1ks, vrátane systémových prvkov pre osadenie | ks | 2 |  | 0 |  |  |  | znížená |  | 0 | 2.8815 | 5.763 | 0 | 0 | 4 | K | 2 | ROZPOCET | 0 | 0 | 0 | 0 | 0 | 2 | 0 | 4 | 287030016
134 | K | 4131251010.54 | M+D Tribúnová lavica TL43/AB, betón C40/50, objem 1,31 m3 na 1ks, vrátane systémových prvkov pre osadenie | ks | 2 |  | 0 |  |  |  | znížená |  | 0 | 3.4935 | 6.987 | 0 | 0 | 4 | K | 2 | ROZPOCET | 0 | 0 | 0 | 0 | 0 | 2 | 0 | 4 | -1733192112
135 | K | 4131251010.55 | M+D Tribúnová lavica TL43/BC, betón C40/50, objem 1,31 m3 na 1ks, vrátane systémových prvkov pre osadenie | ks | 2 |  | 0 |  |  |  | znížená |  | 0 | 3.4935 | 6.987 | 0 | 0 | 4 | K | 2 | ROZPOCET | 0 | 0 | 0 | 0 | 0 | 2 | 0 | 4 | -1282210335
136 | K | 4131251010.56 | M+D Tribúnová lavica TL43/AD, betón C40/50, objem 1,31 m3 na 1ks, vrátane systémových prvkov pre osadenie | ks | 2 |  | 0 |  |  |  | znížená |  | 0 | 3.4935 | 6.987 | 0 | 0 | 4 | K | 2 | ROZPOCET | 0 | 0 | 0 | 0 | 0 | 2 | 0 | 4 | 1172168120
137 | K | 4131251010.57 | M+D Tribúnová lavica TL43/CD, betón C40/50, objem 1,31 m3 na 1ks, vrátane systémových prvkov pre osadenie | ks | 2 |  | 0 |  |  |  | znížená |  | 0 | 3.4935 | 6.987 | 0 | 0 | 4 | K | 2 | ROZPOCET | 0 | 0 | 0 | 0 | 0 | 2 | 0 | 4 | 1239896697
138 | K | 4131251010.58 | M+D Tribúnová lavica TL44/AB, betón C40/50, objem 1,53 m3 na 1ks, vrátane systémových prvkov pre osadenie | ks | 2 |  | 0 |  |  |  | znížená |  | 0 | 4.08 | 8.16 | 0 | 0 | 4 | K | 2 | ROZPOCET | 0 | 0 | 0 | 0 | 0 | 2 | 0 | 4 | -1240034065
139 | K | 4131251010.59 | M+D Tribúnová lavica TL44/BC, betón C40/50, objem 1,53 m3 na 1ks, vrátane systémových prvkov pre osadenie | ks | 2 |  | 0 |  |  |  | znížená |  | 0 | 4.08 | 8.16 | 0 | 0 | 4 | K | 2 | ROZPOCET | 0 | 0 | 0 | 0 | 0 | 2 | 0 | 4 | -788139589
140 | K | 4131251010.6 | M+D Tribúnová lavica TL39/CD, betón C40/50, objem 0,93 m3 na 1ks, vrátane systémových prvkov pre osadenie | ks | 2 |  | 0 |  |  |  | znížená |  | 0 | 2.4735 | 4.947 | 0 | 0 | 4 | K | 2 | ROZPOCET | 0 | 0 | 0 | 0 | 0 | 2 | 0 | 4 | -978966728
141 | K | 4131251010.60 | M+D Tribúnová lavica TL44/AD, betón C40/50, objem 1,53 m3 na 1ks, vrátane systémových prvkov pre osadenie | ks | 2 |  | 0 |  |  |  | znížená |  | 0 | 4.08 | 8.16 | 0 | 0 | 4 | K | 2 | ROZPOCET | 0 | 0 | 0 | 0 | 0 | 2 | 0 | 4 | -1668835505
142 | K | 4131251010.61 | M+D Tribúnová lavica TL44/CD, betón C40/50, objem 1,53 m3 na 1ks, vrátane systémových prvkov pre osadenie | ks | 2 |  | 0 |  |  |  | znížená |  | 0 | 4.08 | 8.16 | 0 | 0 | 4 | K | 2 | ROZPOCET | 0 | 0 | 0 | 0 | 0 | 2 | 0 | 4 | 568082344
143 | K | 4131251010.62 | M+D Tribúnová lavica TL45/AB, betón C40/50, objem 1,73 m3 na 1ks, vrátane systémových prvkov pre osadenie | ks | 2 |  | 0 |  |  |  | znížená |  | 0 | 4.6155 | 9.231 | 0 | 0 | 4 | K | 2 | ROZPOCET | 0 | 0 | 0 | 0 | 0 | 2 | 0 | 4 | -1267973793
144 | K | 4131251010.63 | M+D Tribúnová lavica TL45/BC, betón C40/50, objem 1,73 m3 na 1ks, vrátane systémových prvkov pre osadenie | ks | 2 |  | 0 |  |  |  | znížená |  | 0 | 4.6155 | 9.231 | 0 | 0 | 4 | K | 2 | ROZPOCET | 0 | 0 | 0 | 0 | 0 | 2 | 0 | 4 | 1996031341
145 | K | 4131251010.64 | M+D Tribúnová lavica TL45/AD, betón C40/50, objem 1,73 m3 na 1ks, vrátane systémových prvkov pre osadenie | ks | 2 |  | 0 |  |  |  | znížená |  | 0 | 4.6155 | 9.231 | 0 | 0 | 4 | K | 2 | ROZPOCET | 0 | 0 | 0 | 0 | 0 | 2 | 0 | 4 | 1492432465
146 | K | 4131251010.65 | M+D Tribúnová lavica TL45/CD, betón C40/50, objem 1,73 m3 na 1ks, vrátane systémových prvkov pre osadenie | ks | 2 |  | 0 |  |  |  | znížená |  | 0 | 4.6155 | 9.231 | 0 | 0 | 4 | K | 2 | ROZPOCET | 0 | 0 | 0 | 0 | 0 | 2 | 0 | 4 | -1107775369
147 | K | 4131251010.66 | M+D Tribúnová lavica TL46/AB, betón C40/50, objem 0,96 m3 na 1ks, vrátane systémových prvkov pre osadenie | ks | 2 |  | 0 |  |  |  | znížená |  | 0 | 2.55 | 5.1 | 0 | 0 | 4 | K | 2 | ROZPOCET | 0 | 0 | 0 | 0 | 0 | 2 | 0 | 4 | -341578514
148 | K | 4131251010.67 | M+D Tribúnová lavica TL46/BC, betón C40/50, objem 0,96 m3 na 1ks, vrátane systémových prvkov pre osadenie | ks | 2 |  | 0 |  |  |  | znížená |  | 0 | 2.55 | 5.1 | 0 | 0 | 4 | K | 2 | ROZPOCET | 0 | 0 | 0 | 0 | 0 | 2 | 0 | 4 | 1755194841
149 | K | 4131251010.68 | M+D Tribúnová lavica TL46/AD, betón C40/50, objem 0,96 m3 na 1ks, vrátane systémových prvkov pre osadenie | ks | 2 |  | 0 |  |  |  | znížená |  | 0 | 2.55 | 5.1 | 0 | 0 | 4 | K | 2 | ROZPOCET | 0 | 0 | 0 | 0 | 0 | 2 | 0 | 4 | 773033833
150 | K | 4131251010.69 | M+D Tribúnová lavica TL46/CD, betón C40/50, objem 0,96 m3 na 1ks, vrátane systémových prvkov pre osadenie | ks | 2 |  | 0 |  |  |  | znížená |  | 0 | 2.55 | 5.1 | 0 | 0 | 4 | K | 2 | ROZPOCET | 0 | 0 | 0 | 0 | 0 | 2 | 0 | 4 | -1007464380
151 | K | 4131251010.7 | M+D Tribúnová lavica TL40/AB, betón C40/50, objem 0,73 m3 na 1ks, vrátane systémových prvkov pre osadenie | ks | 2 |  | 0 |  |  |  | znížená |  | 0 | 1.938 | 3.876 | 0 | 0 | 4 | K | 2 | ROZPOCET | 0 | 0 | 0 | 0 | 0 | 2 | 0 | 4 | 1118521141
152 | K | 4131251010.8 | M+D Tribúnová lavica TL41/BC, betón C40/50, objem 0,96 m3 na 1ks, vrátane systémových prvkov pre osadenie | ks | 2 |  | 0 |  |  |  | znížená |  | 0 | 2.55 | 5.1 | 0 | 0 | 4 | K | 2 | ROZPOCET | 0 | 0 | 0 | 0 | 0 | 2 | 0 | 4 | -1719052345
153 | K | 4131251010.9 | M+D Tribúnová lavica TL5/AB, betón C40/50, objem 1,34 m3 na 1ks, vrátane systémových prvkov pre osadenie | ks | 1 |  | 0 |  |  |  | znížená |  | 0 | 3.672 | 3.672 | 0 | 0 | 4 | K | 2 | ROZPOCET | 0 | 0 | 0 | 0 | 0 | 2 | 0 | 4 | -645716632
154 | K | 4131251011.01 | M+D Nosník N7/AB, betón C50/60, objem 7,73 m3 na 1ks, vrátane systémových prvkov pre osadenie | ks | 2 |  | 0 |  |  |  | znížená |  | 0 | 20.072 | 40.144 | 0 | 0 | 4 | K | 2 | ROZPOCET | 0 | 0 | 0 | 0 | 0 | 2 | 0 | 4 | -597506472
155 | K | 4131251011.03 | M+D Nosník N8/BC, betón C50/60, objem 0,44 m3 na 1ks, vrátane systémových prvkov pre osadenie | ks | 2 |  | 0 |  |  |  | znížená |  | 0 | 1.144 | 2.288 | 0 | 0 | 4 | K | 2 | ROZPOCET | 0 | 0 | 0 | 0 | 0 | 2 | 0 | 4 | -1877806940
156 | K | 4131251011.04 | M+D Nosník N8/AD, betón C50/60, objem 0,44 m3 na 1ks, vrátane systémových prvkov pre osadenie | ks | 2 |  | 0 |  |  |  | znížená |  | 0 | 1.144 | 2.288 | 0 | 0 | 4 | K | 2 | ROZPOCET | 0 | 0 | 0 | 0 | 0 | 2 | 0 | 4 | 267235473
157 | K | 4131251011.05 | M+D Nosník N5/CD, betón C50/60, objem 0,49 m3 na 1ks, vrátane systémových prvkov pre osadenie | ks | 1 |  | 0 |  |  |  | znížená |  | 0 | 1.274 | 1.274 | 0 | 0 | 4 | K | 2 | ROZPOCET | 0 | 0 | 0 | 0 | 0 | 2 | 0 | 4 | -856731122
158 | K | 4131251011.07 | M+D Nosník N5/BC, betón C50/60, objem 0,49 m3 na 1ks, vrátane systémových prvkov pre osadenie | ks | 1 |  | 0 |  |  |  | znížená |  | 0 | 1.274 | 1.274 | 0 | 0 | 4 | K | 2 | ROZPOCET | 0 | 0 | 0 | 0 | 0 | 2 | 0 | 4 | 748285446
159 | K | 4131251011.09 | M+D Nosník N8/AB, betón C50/60, objem 0,44 m3 na 1ks, vrátane systémových prvkov pre osadenie | ks | 2 |  | 0 |  |  |  | znížená |  | 0 | 1.144 | 2.288 | 0 | 0 | 4 | K | 2 | ROZPOCET | 0 | 0 | 0 | 0 | 0 | 2 | 0 | 4 | -1980883900
160 | K | 4131251011.10 | M+D Nosník N7/BC, betón C50/60, objem 7,73 m3 na 1ks, vrátane systémových prvkov pre osadenie | ks | 2 |  | 0 |  |  |  | znížená |  | 0 | 20.072 | 40.144 | 0 | 0 | 4 | K | 2 | ROZPOCET | 0 | 0 | 0 | 0 | 0 | 2 | 0 | 4 | 1323761247
161 | K | 4131251011.11 | M+D Nosník N5/AB, betón C50/60, objem 0,49 m3 na 1ks, vrátane systémových prvkov pre osadenie | ks | 1 |  | 0 |  |  |  | znížená |  | 0 | 1.274 | 1.274 | 0 | 0 | 4 | K | 2 | ROZPOCET | 0 | 0 | 0 | 0 | 0 | 2 | 0 | 4 | 268262546
162 | K | 4131251011.12 | M+D Nosník N7/AD, betón C50/60, objem 7,73 m3 na 1ks, vrátane systémových prvkov pre osadenie | ks | 2 |  | 0 |  |  |  | znížená |  | 0 | 20.072 | 40.144 | 0 | 0 | 4 | K | 2 | ROZPOCET | 0 | 0 | 0 | 0 | 0 | 2 | 0 | 4 | -1532078735
163 | K | 4131251011.14 | M+D Nosník N5/AD, betón C50/60, objem 0,49 m3 na 1ks, vrátane systémových prvkov pre osadenie | ks | 1 |  | 0 |  |  |  | znížená |  | 0 | 1.274 | 1.274 | 0 | 0 | 4 | K | 2 | ROZPOCET | 0 | 0 | 0 | 0 | 0 | 2 | 0 | 4 | 1788205658
164 | K | 4131251011.15 | M+D Nosník N7/CD, betón C50/60, objem 7,73 m3 na 1ks, vrátane systémových prvkov pre osadenie | ks | 2 |  | 0 |  |  |  | znížená |  | 0 | 20.072 | 40.144 | 0 | 0 | 4 | K | 2 | ROZPOCET | 0 | 0 | 0 | 0 | 0 | 2 | 0 | 4 | 2121605252
165 | K | 4131251011.16 | M+D Nosník N8/CD, betón C50/60, objem 0,44 m3 na 1ks, vrátane systémových prvkov pre osadenie | ks | 2 |  | 0 |  |  |  | znížená |  | 0 | 1.144 | 2.288 | 0 | 0 | 4 | K | 2 | ROZPOCET | 0 | 0 | 0 | 0 | 0 | 2 | 0 | 4 | -446500841
166 | K | 4131251012.01 | M+D Schodisko SCH3/AD, betón C30/37, objem 1,48 m3 na 1ks, vrátane systémových prvkov pre osadenie | ks | 2 |  | 0 |  |  |  | znížená |  | 0 | 3.848 | 7.696 | 0 | 0 | 4 | K | 2 | ROZPOCET | 0 | 0 | 0 | 0 | 0 | 2 | 0 | 4 | -1904304067
167 | K | 4131251012.02 | M+D Schodisko SCH3/AB, betón C30/37, objem 1,48 m3 na 1ks, vrátane systémových prvkov pre osadenie | ks | 2 |  | 0 |  |  |  | znížená |  | 0 | 3.848 | 7.696 | 0 | 0 | 4 | K | 2 | ROZPOCET | 0 | 0 | 0 | 0 | 0 | 2 | 0 | 4 | -1871795252
168 | K | 4131251012.03 | M+D Schodisko SCH3/BC, betón C30/37, objem 1,48 m3 na 1ks, vrátane systémových prvkov pre osadenie | ks | 2 |  | 0 |  |  |  | znížená |  | 0 | 3.848 | 7.696 | 0 | 0 | 4 | K | 2 | ROZPOCET | 0 | 0 | 0 | 0 | 0 | 2 | 0 | 4 | 1181066592
169 | K | 4131251012.04 | M+D Schody tribúnové SCHT3/AD, betón C30/37, objem 0,10 m3 na 1ks, vrátane systémových prvkov pre osadenie | ks | 2 |  | 0 |  |  |  | znížená |  | 0 | 0.26 | 0.52 | 0 | 0 | 4 | K | 2 | ROZPOCET | 0 | 0 | 0 | 0 | 0 | 2 | 0 | 4 | -1736654688
170 | K | 4131251012.07 | M+D Schody tribúnové SCHT3/AB, betón C30/37, objem 0,10 m3 na 1ks, vrátane systémových prvkov pre osadenie | ks | 2 |  | 0 |  |  |  | znížená |  | 0 | 0.26 | 0.52 | 0 | 0 | 4 | K | 2 | ROZPOCET | 0 | 0 | 0 | 0 | 0 | 2 | 0 | 4 | -402183466
171 | K | 4131251012.08 | M+D Schody tribúnové SCHT3/BC, betón C30/37, objem 0,10 m3 na 1ks, vrátane systémových prvkov pre osadenie | ks | 2 |  | 0 |  |  |  | znížená |  | 0 | 0.26 | 0.52 | 0 | 0 | 4 | K | 2 | ROZPOCET | 0 | 0 | 0 | 0 | 0 | 2 | 0 | 4 | 297944285
172 | K | 4131251012.10 | M+D Schody tribúnové SCHT3/CD, betón C30/37, objem 0,10 m3 na 1ks, vrátane systémových prvkov pre osadenie | ks | 2 |  | 0 |  |  |  | znížená |  | 0 | 0.26 | 0.52 | 0 | 0 | 4 | K | 2 | ROZPOCET | 0 | 0 | 0 | 0 | 0 | 2 | 0 | 4 | 1945178877
173 | K | 4131251012.21 | M+D Schodisko SCH3/CD, betón C30/37, objem 1,48 m3 na 1ks, vrátane systémových prvkov pre osadenie | ks | 2 |  | 0 |  |  |  | znížená |  | 0 | 3.848 | 7.696 | 0 | 0 | 4 | K | 2 | ROZPOCET | 0 | 0 | 0 | 0 | 0 | 2 | 0 | 4 | -1407206988
174 | K | 411361821-14 | D+M dištančné prvky U - KORB (FRANK), UKS 14 | m | 194.55 |  | 0 |  |  |  | znížená |  | 0 | 0.005 | 0.97275 | 0 | 0 | 4 | K | 2 | ROZPOCET | 0 | 0 | 0 | 0 | 0 | 2 | 0 | 4 | 714428953
175 | K | 411361855-00 | Navrtanie dier pre napojenie výstuže venca | ks | 8 |  | 0 |  |  |  | znížená |  | 0 | 0.005 | 0.04 | 0 | 0 | 4 | K | 2 | ROZPOCET | 0 | 0 | 0 | 0 | 0 | 2 | 0 | 4 | 1866897984
176 | K | 417321515 | Betón stužujúcich pásov a vencov železový tr. C 25/30-XC1(SK)-Cl 0,4-Dmax 16-S3 | m3 | 1.324 |  | 0 |  |  |  | znížená |  | 0 | 2.4019 | 3.1801 | 0 | 0 | 4 | K | 2 | ROZPOCET | 0 | 0 | 0 | 0 | 0 | 2 | 0 | 4 | -312348435
177 | K | 417351115 | Debnenie bočníc stužujúcich pásov a vencov vrátane vzpier zhotovenie | m2 | 13.268 |  | 0 |  |  |  | znížená |  | 0 | 0.00341 | 0.045244 | 0 | 0 | 4 | K | 2 | ROZPOCET | 0 | 0 | 0 | 0 | 0 | 2 | 0 | 4 | -2112165713
178 | K | 417351116 | Debnenie bočníc stužujúcich pásov a vencov vrátane vzpier odstránenie | m2 | 13.268 |  | 0 |  |  |  | znížená |  | 0 | 0 | 0 | 0 | 0 | 4 | K | 2 | ROZPOCET | 0 | 0 | 0 | 0 | 0 | 2 | 0 | 4 | -1856782107
179 | K | 417361821 | Výstuž stužujúcich pásov a vencov z betonárskej ocele B500B | t | 0.232 |  | 0 |  |  |  | znížená |  | 0 | 1.0166 | 0.23585 | 0 | 0 | 4 | K | 2 | ROZPOCET | 0 | 0 | 0 | 0 | 0 | 2 | 0 | 4 | 1253701301
| D | 5 | Komunikácie |  |  |  | 0 | [5 empty] | 0 |  | 618.228 |  | 0 | 1 | D | 1 | ROZPOCET | [6 empty] | 0
180 | K | 564861114.S | Podklad zo štrkodrviny fr. 4-8mm, s rozprestretím a zhutnením, po zhutnení hr. 230 mm | m2 | 613.504 |  | 0 |  |  |  | znížená |  | 0 | 0.42532 | 260.9355 | 0 | 0 | 4 | K | 2 | ROZPOCET | 0 | 0 | 0 | 0 | 0 | 2 | 0 | 4 | 805107307
181 | K | 567123114.S | Podklad z kameniva stmeleného cementom, s rozprestrením a zhutnením CBGM C 5/6, po zhutnení hr. 150 mm | m2 | 613.504 |  | 0 |  |  |  | znížená |  | 0 | 0.35338 | 216.8 | 0 | 0 | 4 | K | 2 | ROZPOCET | 0 | 0 | 0 | 0 | 0 | 2 | 0 | 4 | 1933787876
182 | K | 596911164.S | Kladenie betónovej zámkovej dlažby komunikácií pre peších hr. 80 mm pre peších nad 300 m2 so zriadením lôžka z kameniva hr. 40 mm | m2 | 613.504 |  | 0 |  |  |  | znížená |  | 0 | 0.0925 | 56.7491 | 0 | 0 | 4 | K | 2 | ROZPOCET | 0 | 0 | 0 | 0 | 0 | 2 | 0 | 4 | 1808874836
183 | M | 592592460017 | Dlažba betónová, hr.80 mm | m2 | 644.179 |  | 0 |  |  |  | znížená |  | 0 | 0.13 | 83.7433 | 0 | 0 | 8 | M | 2 | ROZPOCET | 0 | 0 | 0 | 0 | 0 | 2 | 0 | 4 | 226737986
| D | 6 | Úpravy povrchov, podlahy, osadenie |  |  |  | 0 | [5 empty] | 0 |  | 13.4517 |  | 0 | 1 | D | 1 | ROZPOCET | [6 empty] | 0
184 | K | 612465114 | Príprava vnútorného podkladu stien BAUMIT, Regulátor nasiakavosti (Baumit SaugAusgleich) | m2 | 29.329 |  | 0 |  |  |  | znížená |  | 0 | 7e-05 | 0.002053 | 0 | 0 | 4 | K | 2 | ROZPOCET | 0 | 0 | 0 | 0 | 0 | 2 | 0 | 4 | -1823094130
185 | K | 612465202 | Vnútorná omietka stien, vápennocementová, strojné nanášanie, hr. 10 mm, vr. finálneho prehladenia | m2 | 22.069 |  | 0 |  |  |  | znížená |  | 0 | 0.0126 | 0.27807 | 0 | 0 | 4 | K | 2 | ROZPOCET | 0 | 0 | 0 | 0 | 0 | 2 | 0 | 4 | -40056502
186 | K | 612465202r | Vyspravenie povrchu pod keramický obklad | m2 | 7.26 |  | 0 |  |  |  | znížená |  | 0 | 0.0126 | 0.091476 | 0 | 0 | 4 | K | 2 | ROZPOCET | 0 | 0 | 0 | 0 | 0 | 2 | 0 | 4 | 1636743162
187 | K | 6224642220 | Vonkajšia omietka ostení, silikátová, vr.všetkých omietkových profilov, presieťkovania stykov rôznych mat. a pod. | m2 | 2.476 |  | 0 |  |  |  | znížená |  | 0 | 0.0033 | 0.0081708 | 0 | 0 | 4 | K | 2 | ROZPOCET | 0 | 0 | 0 | 0 | 0 | 2 | 0 | 4 | -358290994
188 | K | 622481119 | Potiahnutie vonkajších stien sklotextílnou mriežkou s celoplošným prilepením | m2 | 2.476 |  | 0 |  |  |  | znížená |  | 0 | 0.00415 | 0.010275 | 0 | 0 | 4 | K | 2 | ROZPOCET | 0 | 0 | 0 | 0 | 0 | 2 | 0 | 4 | -786442511
189 | K | 625250001 | Kontaktný zatepľovací systém stien hr. 60 mm, minerálna vlna, vrátane p.ú.silikátová omietka a všetkých potrebných certifikovaných prvkov a profilov zatepľovacieho systému | m2 | 77.59 |  | 0 |  |  |  | znížená |  | 0 | 0.01497 | 1.1615 | 0 | 0 | 4 | K | 2 | ROZPOCET | 0 | 0 | 0 | 0 | 0 | 2 | 0 | 4 | -1087029390
190 | K | 625250002 | Kontaktný zatepľovací systém stien hr. 60 mm, extrudovaný polystyrén, vrátane p.ú.silikátová omietka a všetkých potrebných certifikovaných prvkov a profilov zatepľovacieho systému | m2 | 10.7 |  | 0 |  |  |  | znížená |  | 0 | 0.01497 | 0.16018 | 0 | 0 | 4 | K | 2 | ROZPOCET | 0 | 0 | 0 | 0 | 0 | 2 | 0 | 4 | 1932722526
191 | K | 631312661 | Mazanina z betónu prostého (m3) tr. C 20/25 hr.nad 50 do 80 mm | m3 | 1.441 |  | 0 |  |  |  | znížená |  | 0 | 2.2405 | 3.2285 | 0 | 0 | 4 | K | 2 | ROZPOCET | 0 | 0 | 0 | 0 | 0 | 2 | 0 | 4 | 946953168
192 | K | 631313661 | Mazanina z betónu prostého (m3) tr. C 20/25 hr.nad 80 do 120 mm | m3 | 3.675 |  | 0 |  |  |  | znížená |  | 0 | 2.2405 | 8.2338 | 0 | 0 | 4 | K | 2 | ROZPOCET | 0 | 0 | 0 | 0 | 0 | 2 | 0 | 4 | -1346260566
193 | K | 631319151 | Príplatok za prehlad. povrchu betónovej mazaniny min. tr.C 8/10 oceľ. hlad. hr. 50-80 mm | m3 | 1.441 |  | 0 |  |  |  | znížená |  | 0 | 0 | 0 | 0 | 0 | 4 | K | 2 | ROZPOCET | 0 | 0 | 0 | 0 | 0 | 2 | 0 | 4 | 1355317856
194 | K | 631319153 | Príplatok za prehlad. povrchu betónovej mazaniny min. tr.C 8/10 oceľ. hlad. hr. 80-120 mm | m3 | 3.675 |  | 0 |  |  |  | znížená |  | 0 | 0 | 0 | 0 | 0 | 4 | K | 2 | ROZPOCET | 0 | 0 | 0 | 0 | 0 | 2 | 0 | 4 | -1355769132
195 | K | 631319171 | Príplatok za strhnutie povrchu mazaniny latou pre hr. obidvoch vrstiev mazaniny nad 50 do 80 mm | m3 | 1.441 |  | 0 |  |  |  | znížená |  | 0 | 0 | 0 | 0 | 0 | 4 | K | 2 | ROZPOCET | 0 | 0 | 0 | 0 | 0 | 2 | 0 | 4 | 190713012
196 | K | 631319173 | Príplatok za strhnutie povrchu mazaniny latou pre hr. obidvoch vrstiev mazaniny nad 80 do 120 mm | m3 | 3.675 |  | 0 |  |  |  | znížená |  | 0 | 0 | 0 | 0 | 0 | 4 | K | 2 | ROZPOCET | 0 | 0 | 0 | 0 | 0 | 2 | 0 | 4 | 321108497
197 | K | 631362021 | Výstuž mazanín z betónov (z kameniva) a z ľahkých betónov zo zváraných sietí z drôtov typu KARI | t | 0.223 |  | 0 |  |  |  | znížená |  | 0 | 1.203 | 0.26826 | 0 | 0 | 4 | K | 2 | ROZPOCET | 0 | 0 | 0 | 0 | 0 | 2 | 0 | 4 | 1955550013
198 | K | 632001011 | Zhotovenie separačnej fólie v podlahových vrstvách z PE | m2 | 63.82 |  | 0 |  |  |  | znížená |  | 0 | 0 | 0 | 0 | 0 | 4 | K | 2 | ROZPOCET | 0 | 0 | 0 | 0 | 0 | 2 | 0 | 4 | 930377902
199 | M | 283290003600 | Separačná fólia na oddelenie poterov, PE | m2 | 73.393 |  | 0 |  |  |  | znížená |  | 0 | 0.0001 | 0.0073393 | 0 | 0 | 8 | M | 2 | ROZPOCET | 0 | 0 | 0 | 0 | 0 | 2 | 0 | 4 | 1735204315
200 | K | 632001051R | Penetrácia podkladu pre nášľapné vrstvy | m2 | 20.59 |  | 0 |  |  |  | znížená |  | 0 | 0.0001 | 0.002059 | 0 | 0 | 4 | K | 2 | ROZPOCET | 0 | 0 | 0 | 0 | 0 | 2 | 0 | 4 | -220631553
| D | 9 | Ostatné konštrukcie a práce-búranie |  |  |  | 0 | [5 empty] | 0 |  | 41.3417 |  | 8.6338 | 1 | D | 1 | ROZPOCET | [6 empty] | 0
201 | K | 916362112 | Osadenie cestného obrubníka betónového stojatého do lôžka z betónu prostého tr. C 16/20 s bočnou oporou | m | 23 |  | 0 |  |  |  | znížená |  | 0 | 0.15113 | 3.476 | 0 | 0 | 4 | K | 2 | ROZPOCET | 0 | 0 | 0 | 0 | 0 | 2 | 0 | 4 | 865514197
202 | M | 592170002200 | Obrubník 250x150mm so skosenou hranou, dl. 1m | ks | 26 |  | 0 |  |  |  | znížená |  | 0 | 0.085 | 2.21 | 0 | 0 | 8 | M | 2 | ROZPOCET | 0 | 0 | 0 | 0 | 0 | 2 | 0 | 4 | -1337445594
203 | K | 917831512.S | Osadenie palisád hranatých betónových do betónu dĺžky 60 cm - do radu | m | 49.88 |  | 0 |  |  |  | znížená |  | 0 | 0.16332 | 8.1464 | 0 | 0 | 4 | K | 2 | ROZPOCET | 0 | 0 | 0 | 0 | 0 | 2 | 0 | 4 | 1665563551
204 | M | 592170005200.S | Palisáda betónová, rozmer 120x165x600 mm | ks | 436 |  | 0 |  |  |  | znížená |  | 0 | 0.0213 | 9.2868 | 0 | 0 | 8 | M | 2 | ROZPOCET | 0 | 0 | 0 | 0 | 0 | 2 | 0 | 4 | -2090366752
205 | K | 918101112 | Lôžko pod obrubníky, krajníky alebo obruby z dlažobných kociek z betónu prostého tr. C 16/20 | m3 | 5.507 |  | 0 |  |  |  | znížená |  | 0 | 2.2151 | 12.1987 | 0 | 0 | 4 | K | 2 | ROZPOCET | 0 | 0 | 0 | 0 | 0 | 2 | 0 | 4 | -623440745
206 | K | 931961115 | Vložky do dilatačných škár zvislé, z polystyrénovej dosky hr. 50 mm | m2 | 6 |  | 0 |  |  |  | znížená |  | 0 | 0.00046 | 0.00276 | 0 | 0 | 4 | K | 2 | ROZPOCET | 0 | 0 | 0 | 0 | 0 | 2 | 0 | 4 | -204394277
207 | K | 9319611152 | Vložky do dilatačných škár zvislé, z polystyrénovej dosky Styrodur hr. 20 mm, ukončenie dilat. tesniacim povrazcom | m2 | 10.316 |  | 0 |  |  |  | znížená |  | 0 | 0.00046 | 0.0047454 | 0 | 0 | 4 | K | 2 | ROZPOCET | 0 | 0 | 0 | 0 | 0 | 2 | 0 | 4 | 80674511
208 | K | 935111111r | Osadenie odvodňovacieho žľabu zo žb, vrátane potrebných prvkov systému | m | 23 |  | 0 |  |  |  | znížená |  | 0 | 0.11812 | 2.7168 | 0 | 0 | 4 | K | 2 | ROZPOCET | 0 | 0 | 0 | 0 | 0 | 2 | 0 | 4 | -953933449
209 | M | 592270000300 | Odvodňovací žlab zo železobetonového prefabrikátu v.100mm, šírky 400mm, vrátane ukončení, spojov, vpustov a pod. | m | 25.3 |  | 0 |  |  |  | znížená |  | 0 | 0.08 | 2.024 | 0 | 0 | 8 | M | 2 | ROZPOCET | 0 | 0 | 0 | 0 | 0 | 2 | 0 | 4 | 215464698
210 | K | 941955001 | Lešenie ľahké pracovné pomocné, s výškou lešeňovej podlahy do 1,20 m | m2 | 159.188 |  | 0 |  |  |  | znížená |  | 0 | 0.00153 | 0.24356 | 0 | 0 | 4 | K | 2 | ROZPOCET | 0 | 0 | 0 | 0 | 0 | 2 | 0 | 4 | 1529860657
211 | K | 952901111 | Vyčistenie budov pri výške podlaží do 4 m | m2 | 520.16 |  | 0 |  |  |  | znížená |  | 0 | 5e-05 | 0.026008 | 0 | 0 | 4 | K | 2 | ROZPOCET | 0 | 0 | 0 | 0 | 0 | 2 | 0 | 4 | -395406153
212 | K | 962032231.S | Búranie muriva alebo vybúranie otvorov plochy nad 4 m2 nadzákladového z tehál pálených, vápenopieskových, cementových na maltu, -1,90500t | m3 | 3.41 |  | 0 |  |  |  | znížená |  | 0 | 0 | 0 | 1.905 | 6.4961 | 4 | K | 2 | ROZPOCET | 0 | 0 | 0 | 0 | 0 | 2 | 0 | 4 | -170934501
213 | K | 968061125 | Vyvesenie dverného krídla do suti plochy do 2 m2, -0,02400t | ks | 4 |  | 0 |  |  |  | znížená |  | 0 | 0 | 0 | 0.024 | 0.096 | 4 | K | 2 | ROZPOCET | 0 | 0 | 0 | 0 | 0 | 2 | 0 | 4 | -758721574
214 | K | 968072455 | Vybúranie dverových zárubní plochy do 2 m2, -0,07600t | m2 | 6.304 |  | 0 |  |  |  | znížená |  | 0 | 0 | 0 | 0.076 | 0.4791 | 4 | K | 2 | ROZPOCET | 0 | 0 | 0 | 0 | 0 | 2 | 0 | 4 | 1847658382
215 | K | 97403266r | Protipožiarne utesnenie prestupov do priemeru 100mm, TCHL-syst. certifikované, pri prestupoch inštalácií (protipožiarne upchávky HILTI, Intumex, protipožiarne tesniace betónové tmely a pod.) v pož. úsekoch v zmysle PD podľa navrhovanej pož.odolnosti | ks | 10 |  | 0 |  |  |  | znížená |  | 0 | 0.1 | 1 | 0 | 0 | 4 | K | 2 | ROZPOCET | 0 | 0 | 0 | 0 | 0 | 2 | 0 | 4 | 713222604
360 | K | 971036014.S | Jadrové vrty diamantovými korunkami do D 150 mm do stien - murivo tehlové | cm | 200 |  | 0 |  |  |  | znížená |  | 0 | 3e-05 | 0.006 | 0 | 0 | 4 | K | 2 | ROZPOCET | 0 | 0 | 0 | 0 | 0 | 2 | 0 | 4 | 1315623921
359 | K | 974032872.S | Vytváranie drážok ručným drážkovačom v nepálených pórobetónových tvárniciach hĺbky do 30 mm, š. do 70 mm | m | 50 |  | 0 |  |  |  | znížená |  | 0 | 0 | 0 | 0 | 0 | 4 | K | 2 | ROZPOCET | 0 | 0 | 0 | 0 | 0 | 2 | 0 | 4 | -1411634206
217 | K | 978059531.S | Odsekanie a odobratie obkladov stien z obkladačiek vnútorných vrátane podkladovej omietky nad 2 m2, -0,06800t | m2 | 22.98 |  | 0 |  |  |  | znížená |  | 0 | 0 | 0 | 0.068 | 1.5626 | 4 | K | 2 | ROZPOCET | 0 | 0 | 0 | 0 | 0 | 2 | 0 | 4 | 305918044
218 | K | 979081111 | Odvoz sutiny a vybúraných hmôt na skládku do 1 km | t | 10.643 |  | 0 |  |  |  | znížená |  | 0 | 0 | 0 | 0 | 0 | 4 | K | 2 | ROZPOCET | 0 | 0 | 0 | 0 | 0 | 2 | 0 | 4 | 323103178
219 | K | 979081121 | Odvoz sutiny a vybúraných hmôt na skládku za každý ďalší 1 km | t | 95.787 |  | 0 |  |  |  | znížená |  | 0 | 0 | 0 | 0 | 0 | 4 | K | 2 | ROZPOCET | 0 | 0 | 0 | 0 | 0 | 2 | 0 | 4 | 203375954
220 | K | 979082111 | Vnútrostavenisková doprava sutiny a vybúraných hmôt do 10 m | t | 10.643 |  | 0 |  |  |  | znížená |  | 0 | 0 | 0 | 0 | 0 | 4 | K | 2 | ROZPOCET | 0 | 0 | 0 | 0 | 0 | 2 | 0 | 4 | 1118744091
221 | K | 979082121 | Vnútrostavenisková doprava sutiny a vybúraných hmôt za každých ďalších 5 m | t | 42.572 |  | 0 |  |  |  | znížená |  | 0 | 0 | 0 | 0 | 0 | 4 | K | 2 | ROZPOCET | 0 | 0 | 0 | 0 | 0 | 2 | 0 | 4 | -166187323
222 | K | 979089012 | Poplatok za skladovanie - betón, tehly, dlaždice (17 01 ), ostatné | t | 8.058 |  | 0 |  |  |  | znížená |  | 0 | 0 | 0 | 0 | 0 | 4 | K | 2 | ROZPOCET | 0 | 0 | 0 | 0 | 0 | 2 | 0 | 4 | 1922600678
223 | K | 979089312.S | Poplatok za skladovanie - kovy (meď, bronz, mosadz atď.) (17 04 ), ostatné | t | 1.59 |  | 0 |  |  |  | znížená |  | 0 | 0 | 0 | 0 | 0 | 4 | K | 2 | ROZPOCET | 0 | 0 | 0 | 0 | 0 | 2 | 0 | 4 | -876512536
224 | K | 979089512.S | Poplatok za skladovanie - stavebné materiály na báze sadry (17 08 ), ostatné | t | 0.42 |  | 0 |  |  |  | znížená |  | 0 | 0 | 0 | 0 | 0 | 4 | K | 2 | ROZPOCET | 0 | 0 | 0 | 0 | 0 | 2 | 0 | 4 | -844908168
225 | K | 979089612.S | Poplatok za skladovanie - iné odpady zo stavieb a demolácií (17 09), ostatné | t | 0.575 |  | 0 |  |  |  | znížená |  | 0 | 0 | 0 | 0 | 0 | 4 | K | 2 | ROZPOCET | 0 | 0 | 0 | 0 | 0 | 2 | 0 | 4 | 1019305276
| D | 99 | Presun hmôt HSV |  |  |  | 0 | [5 empty] | 0 |  | 0 |  | 0 | 1 | D | 1 | ROZPOCET | [6 empty] | 0
226 | K | 998014021 | Presun hmôt pre objekty 801-812, zvislá konštr.mont.,obv.plášť iný ako z tehál,viacposch.do 18 m výšky | t | 2632.632 |  | 0 |  |  |  | znížená |  | 0 | 0 | 0 | 0 | 0 | 4 | K | 2 | ROZPOCET | 0 | 0 | 0 | 0 | 0 | 2 | 0 | 4 | -1719671514
| D | PSV | Práce a dodávky PSV |  |  |  | 0 | [5 empty] | 0 |  | 11.3754 |  | 2.0095 | 2 | D | 0 | ROZPOCET | [6 empty] | 0
| D | 711 | Izolácie proti vode a vlhkosti |  |  |  | 0 | [5 empty] | 0 |  | 1.3289 |  | 0 | 2 | D | 1 | ROZPOCET | [6 empty] | 0
227 | K | 711132107.1 | Ochrana TI nopovou fóloiu položenou voľne na ploche zvislej | m2 | 19.624 |  | 0 |  |  |  | znížená |  | 0 | 8e-05 | 0.0015699 | 0 | 0 | 16 | K | 2 | ROZPOCET | 0 | 0 | 0 | 0 | 0 | 2 | 0 | 16 | -883137851
228 | M | 62880006402 | Nopová fólia 500g/m2 | m2 | 22.568 |  | 0 |  |  |  | znížená |  | 0 | 0.0015 | 0.033852 | 0 | 0 | 32 | M | 2 | ROZPOCET | 0 | 0 | 0 | 0 | 0 | 2 | 0 | 16 | 483509576
229 | K | 711141559 | Zhotovenie izolácie proti zemnej vlhkosti a tlakovej vode vodorovná NAIP pritavením | m2 | 122.44 |  | 0 |  |  |  | znížená |  | 0 | 0.00054 | 0.066118 | 0 | 0 | 16 | K | 2 | ROZPOCET | 0 | 0 | 0 | 0 | 0 | 2 | 0 | 16 | -135927450
230 | K | 711142559 | Zhotovenie izolácie proti zemnej vlhkosti a tlakovej vode zvislá NAIP pritavením | m2 | 80.332 |  | 0 |  |  |  | znížená |  | 0 | 0.00054 | 0.043379 | 0 | 0 | 16 | K | 2 | ROZPOCET | 0 | 0 | 0 | 0 | 0 | 2 | 0 | 16 | 935497276
231 | M | 628310001000 | Asfaltový pás s vložkou z hliníkovej fólie | m2 | 233.188 |  | 0 |  |  |  | znížená |  | 0 | 0.00425 | 0.99105 | 0 | 0 | 32 | M | 2 | ROZPOCET | 0 | 0 | 0 | 0 | 0 | 2 | 0 | 16 | 1091101027
232 | K | 711111001.S | Zhotovenie izolácie proti zemnej vlhkosti vodorovná náterom penetračným za studena | m2 | 122.44 |  | 0 |  |  |  | znížená |  | 0 | 0 | 0 | 0 | 0 | 16 | K | 2 | ROZPOCET | 0 | 0 | 0 | 0 | 0 | 2 | 0 | 16 | 1196754552
233 | K | 711112001.S | Zhotovenie izolácie proti zemnej vlhkosti zvislá penetračným náterom za studena | m2 | 80.332 |  | 0 |  |  |  | znížená |  | 0 | 0 | 0 | 0 | 0 | 16 | K | 2 | ROZPOCET | 0 | 0 | 0 | 0 | 0 | 2 | 0 | 16 | -308892223
234 | M | 246170000900.S | Lak asfaltový penetračný | t | 0.071 |  | 0 |  |  |  | znížená |  | 0 | 1 | 0.071 | 0 | 0 | 32 | M | 2 | ROZPOCET | 0 | 0 | 0 | 0 | 0 | 2 | 0 | 16 | -703785042
235 | K | 711462301 | Izolácia proti povrchovej a podpovrchovej tlakovej vode AQUAFIN-2K hr. 2,5 mm na ploche vodorovnej | m2 | 20.59 |  | 0 |  |  |  | znížená |  | 0 | 0.00452 | 0.093067 | 0 | 0 | 16 | K | 2 | ROZPOCET | 0 | 0 | 0 | 0 | 0 | 2 | 0 | 16 | 20949288
236 | K | 711463301 | Izolácia proti povrchovej a podpovrchovej tlakovej vode AQUAFIN-2K hr. 2,5 mm na ploche zvislej | m2 | 6.388 |  | 0 |  |  |  | znížená |  | 0 | 0.00452 | 0.028874 | 0 | 0 | 16 | K | 2 | ROZPOCET | 0 | 0 | 0 | 0 | 0 | 2 | 0 | 16 | -2066386548
237 | K | 998711203 | Presun hmôt pre izoláciu proti vode v objektoch výšky nad 12 do 60 m | % |  |  | 0 |  |  |  | znížená |  | 0 | 0 | 0 | 0 | 0 | 16 | K | 2 | ROZPOCET | 0 | 0 | 0 | 0 | 0 | 2 | 0 | 16 | 1105619537
| D | 712 | Izolácie striech, povlakové krytiny |  |  |  | 0 | [5 empty] | 0 |  | 0.47875 |  | 0 | 2 | D | 1 | ROZPOCET | [6 empty] | 0
238 | K | 712290010 | Zhotovenie parozábrany pre strechy ploché do 10° , vrátane syst. detailov | m2 | 100.408 |  | 0 |  |  |  | znížená |  | 0 | 0 | 0 | 0 | 0 | 16 | K | 2 | ROZPOCET | 0 | 0 | 0 | 0 | 0 | 2 | 0 | 16 | -432502162
239 | M | 2832990192 | Parozábrana | m2 | 115.469 |  | 0 |  |  |  | znížená |  | 0 | 0.00018 | 0.020784 | 0 | 0 | 32 | M | 2 | ROZPOCET | 0 | 0 | 0 | 0 | 0 | 2 | 0 | 16 | 811277693
240 | K | 7122900102 | M+D Krycia PE fólia pre stropy/ podhľady | m2 | 71.515 |  | 0 |  |  |  | znížená |  | 0 | 0 | 0 | 0 | 0 | 16 | K | 2 | ROZPOCET | 0 | 0 | 0 | 0 | 0 | 2 | 0 | 16 | 1970518376
241 | K | 7123700500 | Zhotovenie povlakovej krytiny striech plochých do 10°PVC-P fóliou položenou voľne so zvarením spoju,vrátane všetkých systémových prvkov, profilov (ukončujúce PVC profily kútové profily, úprava detailov pri prestupoch a pod.) a syst. detailov | m2 | 83.104 |  | 0 |  |  |  | znížená |  | 0 | 0 | 0 | 0 | 0 | 16 | K | 2 | ROZPOCET | 0 | 0 | 0 | 0 | 0 | 2 | 0 | 16 | 2124190158
361 | K | 712370060.S | Zhotovenie povlakovej krytiny striech plochých do 10° PVC-P fóliou celoplošne lepenou so zvarením spoju, vrátane všetkých systémových prvkov, profilov (ukončujúce PVC profily kútové profily, úprava detailov pri prestupoch a pod.) a syst. detailov | m2 | 90 |  | 0 |  |  |  | znížená |  | 0 | 0 | 0 | 0 | 0 | 16 | K | 2 | ROZPOCET | 0 | 0 | 0 | 0 | 0 | 2 | 0 | 16 | 2044329902
362 | M | 283220002000.S | Hydroizolačná fólia PVC-P hr. 1,5 mm izolácia plochých striech | m2 | 103.5 |  | 0 |  |  |  | znížená |  | 0 | 0.0019 | 0.19665 | 0 | 0 | 32 | M | 2 | ROZPOCET | 0 | 0 | 0 | 0 | 0 | 2 | 0 | 16 | -1563866554
242 | K | 712873238 | Zhotovenie povlakovej krytiny vytiahnutím izol.povlaku z PVC-P fólie na konštrukcie prevyšujúce úroveň strechy do 50 cm so zvarením spoju,vrátane všetkých systémových prvkov, profilov (ukončujúce PVC profily kútové profily, úprava detailov pri prestupoch | m2 | 3.944 |  | 0 |  |  |  | znížená |  | 0 | 0 | 0 | 0 | 0 | 16 | K | 2 | ROZPOCET | 0 | 0 | 0 | 0 | 0 | 2 | 0 | 16 | -1174881061
243 | M | 2833000152 | Hydroizolácia strešná fólia | m2 | 100.105 |  | 0 |  |  |  | znížená |  | 0 | 0.0022 | 0.22023 | 0 | 0 | 32 | M | 2 | ROZPOCET | 0 | 0 | 0 | 0 | 0 | 2 | 0 | 16 | 975847607
244 | K | 712990040 | Položenie geotextílie vodorovne alebo zvislo na strechy ploché do 10° | m2 | 87.048 |  | 0 |  |  |  | znížená |  | 0 | 0 | 0 | 0 | 0 | 16 | K | 2 | ROZPOCET | 0 | 0 | 0 | 0 | 0 | 2 | 0 | 16 | -1805867876
245 | M | 6936651301 | Geotextília, min.200g/m2 | m2 | 100.105 |  | 0 |  |  |  | znížená |  | 0 | 0.0004 | 0.040042 | 0 | 0 | 32 | M | 2 | ROZPOCET | 0 | 0 | 0 | 0 | 0 | 2 | 0 | 16 | -2097943877
246 | K | 7129900400 | M+D Kotvenie strešnej PVC fólie | m2 | 87.048 |  | 0 |  |  |  | znížená |  | 0 | 0 | 0 | 0 | 0 | 16 | K | 2 | ROZPOCET | 0 | 0 | 0 | 0 | 0 | 2 | 0 | 16 | 1601447816
363 | K | 712997002.S | Montáž spádových atikových klinov z expandovaného polystyrénu | m | 160 |  | 0 |  |  |  | znížená |  | 0 | 0 | 0 | 0 | 0 | 16 | K | 2 | ROZPOCET | 0 | 0 | 0 | 0 | 0 | 2 | 0 | 16 | -1081092043
364 | M | 283760007400.S | Doska spádová EPS, pevnosť v tlaku 100 kPa, šedý polystyrén pre vyspádovanie plochých striech | m3 | 0.055 |  | 0 |  |  |  | znížená |  | 0 | 0.019 | 0.001045 | 0 | 0 | 32 | M | 2 | ROZPOCET | 0 | 0 | 0 | 0 | 0 | 2 | 0 | 16 | -540387005
247 | K | 998712203 | Presun hmôt pre izoláciu povlakovej krytiny v objektoch výšky nad 12 do 24 m | % |  |  | 0 |  |  |  | znížená |  | 0 | 0 | 0 | 0 | 0 | 16 | K | 2 | ROZPOCET | 0 | 0 | 0 | 0 | 0 | 2 | 0 | 16 | -134262527
| D | 713 | Izolácie tepelné |  |  |  | 0 | [5 empty] | 0 |  | 2.3786 |  | 0 | 2 | D | 1 | ROZPOCET | [6 empty] | 0
248 | K | 713111111r | Montáž tepelnej izolácie stropov minerálnou vlnou- výplň medzi tribúnu a podhľad | m3 | 6.532 |  | 0 |  |  |  | znížená |  | 0 | 0 | 0 | 0 | 0 | 16 | K | 2 | ROZPOCET | 0 | 0 | 0 | 0 | 0 | 2 | 0 | 16 | 1845907020
249 | M | 631440002900 | Tepelná izolácie z minerálnej vlny | m3 | 6.663 |  | 0 |  |  |  | znížená |  | 0 | 0.0112 | 0.074626 | 0 | 0 | 32 | M | 2 | ROZPOCET | 0 | 0 | 0 | 0 | 0 | 2 | 0 | 16 | 184422314
250 | K | 713122111 | Montáž tepelnej izolácie podláh polystyrénom, kladeným voľne v jednej vrstve | m2 | 63.82 |  | 0 |  |  |  | znížená |  | 0 | 0 | 0 | 0 | 0 | 16 | K | 2 | ROZPOCET | 0 | 0 | 0 | 0 | 0 | 2 | 0 | 16 | -760910875
251 | M | 283720001300 | Podlahový polystyrén EPS hr. 90 mm | m2 | 70.202 |  | 0 |  |  |  | znížená |  | 0 | 0.00239 | 0.16778 | 0 | 0 | 32 | M | 2 | ROZPOCET | 0 | 0 | 0 | 0 | 0 | 2 | 0 | 16 | -178532018
252 | K | 713131133 | Montáž tepelnej izolácie stien minerálnou vlnou, bodovým prilepením | m2 | 21.648 |  | 0 |  |  |  | znížená |  | 0 | 0.0025 | 0.05412 | 0 | 0 | 16 | K | 2 | ROZPOCET | 0 | 0 | 0 | 0 | 0 | 2 | 0 | 16 | -1250609639
253 | M | 631440041700 | Doska z MV hr. 50mm | m2 | 9.381 |  | 0 |  |  |  | znížená |  | 0 | 0.002 | 0.018762 | 0 | 0 | 32 | M | 2 | ROZPOCET | 0 | 0 | 0 | 0 | 0 | 2 | 0 | 16 | -121348860
254 | M | 631440042000 | Doska z MV hr. 100mm | m2 | 14.432 |  | 0 |  |  |  | znížená |  | 0 | 0.004 | 0.057728 | 0 | 0 | 32 | M | 2 | ROZPOCET | 0 | 0 | 0 | 0 | 0 | 2 | 0 | 16 | 1987100865
255 | K | 713132210 | Montáž tepelnej izolácie podzemných stien a základov xps bodovým prilepením | m2 | 19.624 |  | 0 |  |  |  | znížená |  | 0 | 0.001 | 0.019624 | 0 | 0 | 16 | K | 2 | ROZPOCET | 0 | 0 | 0 | 0 | 0 | 2 | 0 | 16 | -2140471293
256 | M | 283750000800 | Doska XPS hr. 60 mm | m2 | 21.586 |  | 0 |  |  |  | znížená |  | 0 | 0.0018 | 0.038855 | 0 | 0 | 32 | M | 2 | ROZPOCET | 0 | 0 | 0 | 0 | 0 | 2 | 0 | 16 | -933399258
257 | K | 7131411510 | Montáž tepelnej izolácie striech plochých do 10° minerálnou vlnou, jednovrstvová | m2 | 3.144 |  | 0 |  |  |  | znížená |  | 0 | 0 | 0 | 0 | 0 | 16 | K | 2 | ROZPOCET | 0 | 0 | 0 | 0 | 0 | 2 | 0 | 16 | -23564947
258 | K | 7131412500 | Montáž tepelnej izolácie striech plochých do 10° minerálnou vlnou, dvojvrstvová | m2 | 80.376 |  | 0 |  |  |  | znížená |  | 0 | 0 | 0 | 0 | 0 | 16 | K | 2 | ROZPOCET | 0 | 0 | 0 | 0 | 0 | 2 | 0 | 16 | -1618277505
259 | M | 631440000995 | Strešná minerálna vlna hr.50mm | m2 | 91.872 |  | 0 |  |  |  | znížená |  | 0 | 0.0108 | 0.99222 | 0 | 0 | 32 | M | 2 | ROZPOCET | 0 | 0 | 0 | 0 | 0 | 2 | 0 | 16 | 2054674831
260 | M | 631440000991 | Strešná minerálna vlna hr.100mm | m2 | 88.414 |  | 0 |  |  |  | znížená |  | 0 | 0.0108 | 0.95487 | 0 | 0 | 32 | M | 2 | ROZPOCET | 0 | 0 | 0 | 0 | 0 | 2 | 0 | 16 | 372641893
261 | K | 998713203 | Presun hmôt pre izolácie tepelné v objektoch výšky nad 12 m do 24 m | % |  |  | 0 |  |  |  | znížená |  | 0 | 0 | 0 | 0 | 0 | 16 | K | 2 | ROZPOCET | 0 | 0 | 0 | 0 | 0 | 2 | 0 | 16 | -1213894707
| D | 722 | Zdravotechnika - vnútorný vodovod |  |  |  | 0 | [5 empty] | 0 |  | 1.3451 |  | 0 | 2 | D | 1 | ROZPOCET | [6 empty] | 0
262 | K | 722110115r | M+D Grafické značenie smeru úniku, požiarne tabuľky a pod. | ks | 20 |  | 0 |  |  |  | znížená |  | 0 | 0.06697 | 1.3394 | 0 | 0 | 16 | K | 2 | ROZPOCET | 0 | 0 | 0 | 0 | 0 | 2 | 0 | 16 | 620428185
263 | K | 72225110 | M+D Práškový prenosný hasiaci prístroj min. 6kg, vrátane príslušenstva | ks | 22 |  | 0 |  |  |  | znížená |  | 0 | 0.00026 | 0.00572 | 0 | 0 | 16 | K | 2 | ROZPOCET | 0 | 0 | 0 | 0 | 0 | 2 | 0 | 16 | 630523211
264 | K | 998722203 | Presun hmôt pre vnútorný vodovod v objektoch výšky nad 12 do 24 m | % |  |  | 0 |  |  |  | znížená |  | 0 | 0 | 0 | 0 | 0 | 16 | K | 2 | ROZPOCET | 0 | 0 | 0 | 0 | 0 | 2 | 0 | 16 | -1029529606
| D | 762 | Konštrukcie tesárske |  |  |  | 0 | [5 empty] | 0 |  | 0.6023 |  | 0 | 2 | D | 1 | ROZPOCET | [6 empty] | 0
365 | K | 762341001.S | Montáž debnenia jednoduchých striech, na kontralaty drevotrieskovými OSB doskami na zráz - vytvorenie žlabu | m2 | 72 |  | 0 |  |  |  | znížená |  | 0 | 0 | 0 | 0 | 0 | 16 | K | 2 | ROZPOCET | 0 | 0 | 0 | 0 | 0 | 2 | 0 | 16 | 1709862980
366 | M | 607260000240.S | Doska OSB nebrúsená hr. 15 mm | m2 | 77.76 |  | 0 |  |  |  | znížená |  | 0 | 0.0066 | 0.51322 | 0 | 0 | 32 | M | 2 | ROZPOCET | 0 | 0 | 0 | 0 | 0 | 2 | 0 | 16 | 1445686869
265 | K | 762431303 | Obloženie stien z dosiek OSB skrutkovaných na zraz hr. dosky 15 mm | m2 | 10.216 |  | 0 |  |  |  | znížená |  | 0 | 0.00848 | 0.086632 | 0 | 0 | 16 | K | 2 | ROZPOCET | 0 | 0 | 0 | 0 | 0 | 2 | 0 | 16 | 453163853
266 | K | 762495000 | Spojovacie prostriedky pre olištovanie škár, obloženie stropov, strešných podhľadov a stien - klince, závrtky | m2 | 10.216 |  | 0 |  |  |  | znížená |  | 0 | 0.00024 | 0.0024518 | 0 | 0 | 16 | K | 2 | ROZPOCET | 0 | 0 | 0 | 0 | 0 | 2 | 0 | 16 | -1188303991
267 | K | 998762203 | Presun hmôt pre konštrukcie tesárske v objektoch výšky od 12 do 24 m | % |  |  | 0 |  |  |  | znížená |  | 0 | 0 | 0 | 0 | 0 | 16 | K | 2 | ROZPOCET | 0 | 0 | 0 | 0 | 0 | 2 | 0 | 16 | 1139892307
| D | 763 | Konštrukcie - drevostavby |  |  |  | 0 | [5 empty] | 0 |  | 3.5581 |  | 0.41972 | 2 | D | 1 | ROZPOCET | [6 empty] | 0
268 | K | 763112134 | Priečka SDK hr. 150 mm, jednoduchá kca CW 100, UW 100, dosky 2x GKBI +2xGKBI hr. 12,5 mm s TI 100 mm, krycia PE folia -IW 07.3 | m2 | 4.846 |  | 0 |  |  |  | znížená |  | 0 | 0.04228 | 0.20489 | 0 | 0 | 16 | K | 2 | ROZPOCET | 0 | 0 | 0 | 0 | 0 | 2 | 0 | 16 | -1402835988
269 | K | 763122311 | Predsadená SDK stena hr. 75 mm, jednoduchá kca UD a CD dosky 2x GKB hr. 12,5 mm s TI hr. 50mm, krycia PE folia -IW 01.1 | m2 | 38.052 |  | 0 |  |  |  | znížená |  | 0 | 0.02152 | 0.81888 | 0 | 0 | 16 | K | 2 | ROZPOCET | 0 | 0 | 0 | 0 | 0 | 2 | 0 | 16 | 750744470
270 | K | 76312231112 | Predsadená SDK stena hr. 125 mm, jednoduchá kca UD a CD dosky 2x GKB hr. 12,5 mm TI hr. 75 mm, krycia PE folia -IW 04.1 | m2 | 61.729 |  | 0 |  |  |  | znížená |  | 0 | 0.02152 | 1.3284 | 0 | 0 | 16 | K | 2 | ROZPOCET | 0 | 0 | 0 | 0 | 0 | 2 | 0 | 16 | -12235155
271 | K | 76312232175 | Predsadená SDK stena, jednoduchá kca UD a CD dosky 2x GKF hr. 12,5 mm bez TI, zvrchu opláštená kapotáž, krycia PE folia -IW 15.3 | m2 | 2.117 |  | 0 |  |  |  | znížená |  | 0 | 0.02446 | 0.051782 | 0 | 0 | 16 | K | 2 | ROZPOCET | 0 | 0 | 0 | 0 | 0 | 2 | 0 | 16 | -1923314966
272 | K | 763122331 | Predsadená SDK stena hr. 75 mm, jednoduchá kca UD a CD dosky 2x GKBI hr. 12,5 mm TI hr. 50mm, krycia PE folia - IW 01.2 | m2 | 17.019 |  | 0 |  |  |  | znížená |  | 0 | 0.02152 | 0.36625 | 0 | 0 | 16 | K | 2 | ROZPOCET | 0 | 0 | 0 | 0 | 0 | 2 | 0 | 16 | -1527231181
273 | K | 76312233112 | Predsadená SDK stena hr. 125 mm, jednoduchá kca UD a CD dosky 2x GKBI hr. 12,5 mm TI hr. 75mm, krycia PE folia - IW 04.2 | m2 | 3.765 |  | 0 |  |  |  | znížená |  | 0 | 0.02152 | 0.081023 | 0 | 0 | 16 | K | 2 | ROZPOCET | 0 | 0 | 0 | 0 | 0 | 2 | 0 | 16 | -1521030312
274 | K | 763119521.S | Demontáž sadrokartónovej priečky, jednoduchá nosná oceľová konštrukcia, jednoduché opláštenie, -0,03036t | m2 | 8.57 |  | 0 |  |  |  | znížená |  | 0 | 0 | 0 | 0.03036 | 0.26019 | 16 | K | 2 | ROZPOCET | 0 | 0 | 0 | 0 | 0 | 2 | 0 | 16 | 1241714639
275 | K | 763129621.S | Demontáž dosiek sadrokartónovej predsadenej alebo šachtovej steny, jednoduché opláštenie, -0,01300t | m2 | 12.272 |  | 0 |  |  |  | znížená |  | 0 | 0 | 0 | 0.013 | 0.15954 | 16 | K | 2 | ROZPOCET | 0 | 0 | 0 | 0 | 0 | 2 | 0 | 16 | 29396168
276 | K | 763131211 | SDK podhľad, spodná kca s priamym uchytením na šikmé plochy, dosky 2x GKB hr. 12,5 mm, krycia PE folia -C2 -SDK | m2 | 21.439 |  | 0 |  |  |  | znížená |  | 0 | 0.01259 | 0.26992 | 0 | 0 | 16 | K | 2 | ROZPOCET | 0 | 0 | 0 | 0 | 0 | 2 | 0 | 16 | 1155952267
277 | K | 763131231 | SDK podhľad, spodná kca s priamym uchytením na šikmé plochy, dosky 2x GKBI hr. 12, 5 mm, krycia PE folia - C2 -SDK-I | m2 | 6.786 |  | 0 |  |  |  | znížená |  | 0 | 0.01259 | 0.085436 | 0 | 0 | 16 | K | 2 | ROZPOCET | 0 | 0 | 0 | 0 | 0 | 2 | 0 | 16 | 1214551922
278 | K | 7631350201 | Zavesený kazetový podhľad s podkonštrukciou, krycia PE folia- C2 | m2 | 34.22 |  | 0 |  |  |  | znížená |  | 0 | 0.00812 | 0.27787 | 0 | 0 | 16 | K | 2 | ROZPOCET | 0 | 0 | 0 | 0 | 0 | 2 | 0 | 16 | -1612063051
279 | K | 7631350202 | Zavesený vodeodolný kazetový podhľad s podkonštrukciou, krycia PE folia- C2 do vlhkého prostredia | m2 | 9.07 |  | 0 |  |  |  | znížená |  | 0 | 0.00812 | 0.073648 | 0 | 0 | 16 | K | 2 | ROZPOCET | 0 | 0 | 0 | 0 | 0 | 2 | 0 | 16 | -1041850923
280 | K | 998763403 | Presun hmôt pre sádrokartónové konštrukcie v stavbách (objektoch) výšky od 7 do 24 m | % |  |  | 0 |  |  |  | znížená |  | 0 | 0 | 0 | 0 | 0 | 16 | K | 2 | ROZPOCET | 0 | 0 | 0 | 0 | 0 | 2 | 0 | 16 | 1717775358
| D | 764 | Konštrukcie klampiarske |  |  |  | 0 | [5 empty] | 0 |  | 0 |  | 0 | 2 | D | 1 | ROZPOCET | [6 empty] | 0
281 | K | 76443022K001 | M+D Oplechovanie atiky PZ plechom hr.0,6mm, r.š. 422mm,kotvené do oceľového profilu pomocou vodotesných nitov,lakovaný pozinkovaný plech RAL 9010, podrobný popis viď PD - K.001 | m | 20 |  | 0 |  |  |  | znížená |  | 0 | 0 | 0 | 0 | 0 | 16 | K | 2 | ROZPOCET | 0 | 0 | 0 | 0 | 0 | 2 | 0 | 16 | 1084071124
282 | K | 76443022K003 | M+D Oplechovanie atiky PZ plechom hr.0,6mm, r.š.240mm,kotvené do oceľového profilu pomocou vodotesných nitov,pozinkovaný plech, podrobný popis viď PD - K.003 | m | 32 |  | 0 |  |  |  | znížená |  | 0 | 0 | 0 | 0 | 0 | 16 | K | 2 | ROZPOCET | 0 | 0 | 0 | 0 | 0 | 2 | 0 | 16 | -443357680
283 | K | 76443022K004 | M+D Oceľový plech strechy vstavkov hr.1,0mm, rš.300mm, podrobný popis viď PD - K.004 | m | 20 |  | 0 |  |  |  | znížená |  | 0 | 0 | 0 | 0 | 0 | 16 | K | 2 | ROZPOCET | 0 | 0 | 0 | 0 | 0 | 2 | 0 | 16 | 1122578667
284 | K | 76443023K001.1 | M+D Vpusť+redukcia na DN150mm z PZ plechu, dĺžky0,5m, podrobný popis viď PD - K.001 | ks | 8 |  | 0 |  |  |  | znížená |  | 0 | 0 | 0 | 0 | 0 | 16 | K | 2 | ROZPOCET | 0 | 0 | 0 | 0 | 0 | 2 | 0 | 16 | -1420569064
285 | K | 76443023K001.2 | M+D Zvod z PZ plechu priemeru DN 150mm, vrátane ukotvenia, dl.0,32m, podrobný popis viď PD - K.001 | ks | 8 |  | 0 |  |  |  | znížená |  | 0 | 0 | 0 | 0 | 0 | 16 | K | 2 | ROZPOCET | 0 | 0 | 0 | 0 | 0 | 2 | 0 | 16 | -1445963202
286 | K | 76443023K001.3 | M+D Koleno 45st. z PZ plechu priemeru DN 150mm, vrátane ukotvenia, podrobný popis viď PD - K.001 | ks | 32 |  | 0 |  |  |  | znížená |  | 0 | 0 | 0 | 0 | 0 | 16 | K | 2 | ROZPOCET | 0 | 0 | 0 | 0 | 0 | 2 | 0 | 16 | -1391164695
287 | K | 76443023K001.4 | M+D Zvod z PZ plechu priemeru DN 150mm, vrátane ukotvenia, dl.1,9m, podrobný popis viď PD - K.001 | ks | 8 |  | 0 |  |  |  | znížená |  | 0 | 0 | 0 | 0 | 0 | 16 | K | 2 | ROZPOCET | 0 | 0 | 0 | 0 | 0 | 2 | 0 | 16 | 912094171
288 | K | 76443023K001.5 | M+D Zvod z PZ plechu priemeru DN 150mm, vrátane ukotvenia, dl.2,9m, podrobný popis viď PD - K.001 | ks | 8 |  | 0 |  |  |  | znížená |  | 0 | 0 | 0 | 0 | 0 | 16 | K | 2 | ROZPOCET | 0 | 0 | 0 | 0 | 0 | 2 | 0 | 16 | -1868291687
289 | K | 76443023K001.6 | M+D Zvod z PZ plechu priemeru DN 150mm, vrátane ukotvenia, dl.0,28m, podrobný popis viď PD - K.001 | ks | 8 |  | 0 |  |  |  | znížená |  | 0 | 0 | 0 | 0 | 0 | 16 | K | 2 | ROZPOCET | 0 | 0 | 0 | 0 | 0 | 2 | 0 | 16 | 527079482
290 | K | 76443023K001.7 | M+D Zvod z PZ plechu priemeru DN 150mm, vrátane ukotvenia, dl.5,5m, podrobný popis viď PD - K.001 | ks | 8 |  | 0 |  |  |  | znížená |  | 0 | 0 | 0 | 0 | 0 | 16 | K | 2 | ROZPOCET | 0 | 0 | 0 | 0 | 0 | 2 | 0 | 16 | 1895836266
291 | K | 76443023K001.8 | M+D Zvod z nerez plechu antivandal priemeru DN 150mm, vrátane ukotvenia do obyč. objímok, dl.3,0m, podrobný popis viď PD - K.001 | ks | 8 |  | 0 |  |  |  | znížená |  | 0 | 0 | 0 | 0 | 0 | 16 | K | 2 | ROZPOCET | 0 | 0 | 0 | 0 | 0 | 2 | 0 | 16 | -109232698
292 | K | 76443023K003 | M+D Oplechovanie pozinkovaným plechom medzi žľabom tribúny a plachtou,hr.0,6mm, rš.834mm, kotvený vodotesnými nitmi, lakovaný plech RAL 9010, podrobný popis viď PD - K.003 | m | 80 |  | 0 |  |  |  | znížená |  | 0 | 0 | 0 | 0 | 0 | 16 | K | 2 | ROZPOCET | 0 | 0 | 0 | 0 | 0 | 2 | 0 | 16 | 43824938
293 | K | 76443023K006 | M+D Okapnica žľabu z PZ plechu,hr.0,6mm, rš.146mm, kotvený do oceľových profilov, lakovaný plech RAL 9010, podrobný popis viď PD - K.006 | m | 160 |  | 0 |  |  |  | znížená |  | 0 | 0 | 0 | 0 | 0 | 16 | K | 2 | ROZPOCET | 0 | 0 | 0 | 0 | 0 | 2 | 0 | 16 | -645009070
294 | K | 76443023K009 | M+D Oplechovanie rohov strechy tribúny z oceľ.PZ plechu hr.1,0mm,rš.450mm,kotvený do trapéz.plechu, lakovaný plech RAL 9010, podrobný popis viď PD - K.009 | m | 160 |  | 0 |  |  |  | znížená |  | 0 | 0 | 0 | 0 | 0 | 16 | K | 2 | ROZPOCET | 0 | 0 | 0 | 0 | 0 | 2 | 0 | 16 | 1934955542
295 | K | 76443023Kr1 | M+D Žľab dažďový hr. 2mm, r.š. 450mm, kotvený pomocou skrutiek M12 a závitovou tyčou, gumové podložky, objímka á1,2m s P3 podložkou, podrobný popis viď PD - detail 9068 | m | 475 |  | 0 |  |  |  | znížená |  | 0 | 0 | 0 | 0 | 0 | 16 | K | 2 | ROZPOCET | 0 | 0 | 0 | 0 | 0 | 2 | 0 | 16 | 1965011394
296 | K | 998764203 | Presun hmôt pre konštrukcie klampiarske v objektoch výšky nad 12 do 24 m | % |  |  | 0 |  |  |  | znížená |  | 0 | 0 | 0 | 0 | 0 | 16 | K | 2 | ROZPOCET | 0 | 0 | 0 | 0 | 0 | 2 | 0 | 16 | -1899724023
| D | 766 | Konštrukcie stolárske |  |  |  | 0 | [5 empty] | 0 |  | 0 |  | 0 | 2 | D | 1 | ROZPOCET | [6 empty] | 0
297 | K | 766702398 | M+D, Vstupné plastové dvere, 1-kr., 900x1970, hr ost.: 260, Bezbariérové, núdzové otváranie, plastová zárubňa rámová, klučka, FAB, ED V.01/P | ks | 1 |  | 0 |  |  |  | znížená |  | 0 | 0 | 0 | 0 | 0 | 16 | K | 2 | ROZPOCET | 0 | 0 | 0 | 0 | 0 | 2 | 0 | 16 | 1543385876
298 | K | 766702411 | M+D, Vstupné plastové dvere, 1-kr., 900x1970, hr ost.: 260, Bezbariérové, núdzové otváranie, plastová zárubňa rámová, kľučka, FAB, ED V.12/L | ks | 1 |  | 0 |  |  |  | znížená |  | 0 | 0 | 0 | 0 | 0 | 16 | K | 2 | ROZPOCET | 0 | 0 | 0 | 0 | 0 | 2 | 0 | 16 | 1917210722
299 | K | 766702415 | M+D, Vstupné plastové dvere, 1-kr., 900x1970, hr ost.: 260, Bezbariérové, núdzové otváranie, plastová zárubňa rámová, kľučka, FAB, ED V.13/P | ks | 1 |  | 0 |  |  |  | znížená |  | 0 | 0 | 0 | 0 | 0 | 16 | K | 2 | ROZPOCET | 0 | 0 | 0 | 0 | 0 | 2 | 0 | 16 | 1420154392
300 | K | 766702434 | M+D, Vstupné plastové dvere, 1-kr., 900x1970, hr ost.: 260, Bezbariérové, núdzové otváranie, plastová zárubňa rámová, kľučka, FAB, ED V.25/L | ks | 1 |  | 0 |  |  |  | znížená |  | 0 | 0 | 0 | 0 | 0 | 16 | K | 2 | ROZPOCET | 0 | 0 | 0 | 0 | 0 | 2 | 0 | 16 | -2044473385
301 | K | 766702435 | M+D, Vstupné plastové dvere, 1-kr., 900x1970, hr ost.: 260, Bezbariérové, núdzové otváranie, plastová zárubňa rámová, kľučka, FAB, ED V.26/P | ks | 1 |  | 0 |  |  |  | znížená |  | 0 | 0 | 0 | 0 | 0 | 16 | K | 2 | ROZPOCET | 0 | 0 | 0 | 0 | 0 | 2 | 0 | 16 | 1898134099
302 | K | 766702466 | M+D, Vstupné plastové dvere, 1-kr., 900x1970, hr ost.: 260, Bezbariérové, núdzové otváranie, plastová zárubňa rámová, kľučka, FAB, ED V.46/L | ks | 1 |  | 0 |  |  |  | znížená |  | 0 | 0 | 0 | 0 | 0 | 16 | K | 2 | ROZPOCET | 0 | 0 | 0 | 0 | 0 | 2 | 0 | 16 | -1121861506
303 | K | 766702468 | M+D, Vstupné plastové dvere, 1-kr., 900x1970, hr ost.: 260, Bezbariérové, núdzové otváranie, plastová zárubňa rámová, kľučka, FAB, mriežka, ED V.47/P | ks | 1 |  | 0 |  |  |  | znížená |  | 0 | 0 | 0 | 0 | 0 | 16 | K | 2 | ROZPOCET | 0 | 0 | 0 | 0 | 0 | 2 | 0 | 16 | 867115190
304 | K | 766702489 | M+D, Vstupné plastové dvere, 1-kr., 900x1970, hr ost.: 260, Bezbariérové, núdzové otváranie, plastová zárubňa rámová, kľučka, FAB, mriežka, ED V.62/L | ks | 1 |  | 0 |  |  |  | znížená |  | 0 | 0 | 0 | 0 | 0 | 16 | K | 2 | ROZPOCET | 0 | 0 | 0 | 0 | 0 | 2 | 0 | 16 | -1602928366
305 | K | 766702492 | M+D, Vnútorné drevené dvere, 1-kr., 900x1970, hr ost.: 150, Bezbariérové, oceľová zárubňa CGAS, kľučka, FAB, mriežka, ID V.35/P | ks | 1 |  | 0 |  |  |  | znížená |  | 0 | 0 | 0 | 0 | 0 | 16 | K | 2 | ROZPOCET | 0 | 0 | 0 | 0 | 0 | 2 | 0 | 16 | -1370428467
306 | K | 998766203 | Presun hmot pre konštrukcie stolárske v objektoch výšky nad 12 do 24 m | % |  |  | 0 |  |  |  | znížená |  | 0 | 0 | 0 | 0 | 0 | 16 | K | 2 | ROZPOCET | 0 | 0 | 0 | 0 | 0 | 2 | 0 | 16 | -1803578319
| D | 767 | Konštrukcie doplnkové kovové |  |  |  | 0 | [5 empty] | 0 |  | 1.0479 |  | 1.5898 | 2 | D | 1 | ROZPOCET | [6 empty] | 0
307 | K | 767112811d01 | Demontáž oceľového zábradlia s výplňou ťahokovu, -0,0200t | m | 79.488 |  | 0 |  |  |  | znížená |  | 0 | 0 | 0 | 0.02 | 1.5898 | 16 | K | 2 | ROZPOCET | 0 | 0 | 0 | 0 | 0 | 2 | 0 | 16 | 1388466813
308 | K | 767161Z1.10 | M+D Vyklápatelná AL rampa a plošina pre imobilných, pochôdzny slzičkový plech hr. 5mm a preglejka hr.18mm, madlá kotvené do prefa steny, odnímatelné AL zábradlia, sklopné nohy dielcov, vrátane povrchovej úpravy a kotvenia, podrobný popis viď PD - Z.1.10 | ks | 2 |  | 0 |  |  |  | znížená |  | 0 | 0 | 0 | 0 | 0 | 16 | K | 2 | ROZPOCET | 0 | 0 | 0 | 0 | 0 | 2 | 0 | 16 | -13461782
309 | K | 767161Z1.16 | M+D Oceľové pozink. madlo,vrch.stena vjazdu(rúra 51/4, kotevné platne 200/100/10, chem.kotvy M12), výšky 400mm, dl.6,1m,52,241kg, vr. Povrchovej úpravy a kotvenia, podrobný popis viď PD - Z.1.16 | ks | 4 |  | 0 |  |  |  | znížená |  | 0 | 0 | 0 | 0 | 0 | 16 | K | 2 | ROZPOCET | 0 | 0 | 0 | 0 | 0 | 2 | 0 | 16 | 1389777885
310 | K | 767161Z1.17 | M+D Oceľové pozink. madlo,bočná stena schodiska(rúra 51/4, kotevné platne 200/100/10, chem.kotvy M12), výšky 400mm, dl.2,35m,24,63kg, vr. Povrchovej úpravy a kotvenia, podrobný popis viď PD - Z.1.17 | ks | 8 |  | 0 |  |  |  | znížená |  | 0 | 0 | 0 | 0 | 0 | 16 | K | 2 | ROZPOCET | 0 | 0 | 0 | 0 | 0 | 2 | 0 | 16 | -18032603
311 | K | 767161Z1.18 | M+D Oceľové pozink. madlo,bočná stena schodiska(rúra 51/4, kotevné platne 200/100/10, chem.kotvy M12), výšky 500mm, dl.0,86m,14,76kg, vr. Povrchovej úpravy a kotvenia, podrobný popis viď PD - Z.1.18 | ks | 8 |  | 0 |  |  |  | znížená |  | 0 | 0 | 0 | 0 | 0 | 16 | K | 2 | ROZPOCET | 0 | 0 | 0 | 0 | 0 | 2 | 0 | 16 | -133715504
312 | K | 767161Z1.19 | M+D Oceľové pozink. madlo,bočná stena vjazdu(rúra 51/4, kotevné platne 200/100/10, chem.kotvy M12), výšky 300mm, dl.1,45m,18,09kg, vr. Povrchovej úpravy a kotvenia, podrobný popis viď PD - Z.1.19 | ks | 8 |  | 0 |  |  |  | znížená |  | 0 | 0 | 0 | 0 | 0 | 16 | K | 2 | ROZPOCET | 0 | 0 | 0 | 0 | 0 | 2 | 0 | 16 | -189517320
313 | K | 767161Z1.20 | M+D Oceľové pozink. madlo,mantinel(rúra 51/4, kotevné platne 200/100/10, chem.kotvy M12), výšky 300mm, dl.1,5m,14,814kg, vr. Povrchovej úpravy a kotvenia, podrobný popis viď PD - Z.1.20 | ks | 8 |  | 0 |  |  |  | znížená |  | 0 | 0 | 0 | 0 | 0 | 16 | K | 2 | ROZPOCET | 0 | 0 | 0 | 0 | 0 | 2 | 0 | 16 | -536668622
314 | K | 767161Z1.21 | M+D Oceľové pozink. madlo,boč.stena imobil(rúra 51/4, kotevné platne 200/100/10, chem.kotvy M12), výšky 300mm, dl.2,5m,23,83kg, vr. Povrchovej úpravy a kotvenia, podrobný popis viď PD - Z.1.21 | ks | 8 |  | 0 |  |  |  | znížená |  | 0 | 0 | 0 | 0 | 0 | 16 | K | 2 | ROZPOCET | 0 | 0 | 0 | 0 | 0 | 2 | 0 | 16 | 1995711667
315 | K | 767161Z1.22 | M+D Oceľové pozink. madlo,mantinel(rúra 51/4, kotevné platne 200/100/10, chem.kotvy M12), výšky 300mm, dl.0,202m,7,88kg, vr. Povrchovej úpravy a kotvenia, podrobný popis viď PD - Z.1.22 | ks | 8 |  | 0 |  |  |  | znížená |  | 0 | 0 | 0 | 0 | 0 | 16 | K | 2 | ROZPOCET | 0 | 0 | 0 | 0 | 0 | 2 | 0 | 16 | -1813935874
316 | K | 767161Z2.1 | M+D Oceľové pozink.madlo,schodiska vomitórií(rúra 51/4, kotevné platne 160/100/10, chem.kotvy M12), dl.4,856m,36,75kg, vr. Povrchovej úpravy a kotvenia, podrobný popis viď PD - Z.2.1 | ks | 8 |  | 0 |  |  |  | znížená |  | 0 | 0 | 0 | 0 | 0 | 16 | K | 2 | ROZPOCET | 0 | 0 | 0 | 0 | 0 | 2 | 0 | 16 | 1833344202
317 | K | 767161Z3.25 | M+D Oceľové pozink.zábradlie,mantinel pre imobil(rúra 51/4, kotevné platne 100+100/100/10, chem.kotvy M12),výšky 900mm, dl.1,843m,45,54kg, vr. Povrchovej úpravy a kotvenia, podrobný popis viď PD - Z.3.25 | ks | 4 |  | 0 |  |  |  | znížená |  | 0 | 0 | 0 | 0 | 0 | 16 | K | 2 | ROZPOCET | 0 | 0 | 0 | 0 | 0 | 2 | 0 | 16 | 104081319
318 | K | 767161Z3.26 | M+D Oceľové pozink.zábradlie,mantinel pre imobil(rúra 51/4, kotevné platne 100+100/100/10, chem.kotvy M12),výšky 900mm, dl.1,843m,45,54kg, vr. Povrchovej úpravy a kotvenia, podrobný popis viď PD - Z.3.26 | ks | 4 |  | 0 |  |  |  | znížená |  | 0 | 0 | 0 | 0 | 0 | 16 | K | 2 | ROZPOCET | 0 | 0 | 0 | 0 | 0 | 2 | 0 | 16 | 2079632922
319 | K | 767161Z4.10 | M+D Oceľová pozink.bránka, mantinel (rúra 51/4,navarovacie pánty), výšky 1990mm, dl.1,3m, 150kg, vr. povrchovej úpravy a kotvenia, podrobný popis viď PD - Z.4.10 | ks | 4 |  | 0 |  |  |  | znížená |  | 0 | 0 | 0 | 0 | 0 | 16 | K | 2 | ROZPOCET | 0 | 0 | 0 | 0 | 0 | 2 | 0 | 16 | 1470081243
320 | K | 767171Z001 | M+D Oceľový profil tvoriaci konštrukciu atiky pre podporu osb dosku,hr.3,0mm, rozvinutej šírky 417mm, kotveného do trapéz. plechu po cca 600mm,vrátane povrchovej úpravy ochranný náter/pozink, kotvenia, podrobný popis viď PD - Z.001 | ks | 52 |  | 0 |  |  |  | znížená |  | 0 | 0 | 0 | 0 | 0 | 16 | K | 2 | ROZPOCET | 0 | 0 | 0 | 0 | 0 | 2 | 0 | 16 | -1822816368
321 | K | 767171Z002 | M+D Oceľový profil tvoriaci konštrukciu atiky pre podporu osb dosku,hr.3,0mm, rozvinutej šírky 370mm, kotveného do trapéz. plechu po cca 600mm,vrátane povrchovej úpravy ochranný náter/pozink, kotvenia, podrobný popis viď PD - Z.002 | ks | 72 |  | 0 |  |  |  | znížená |  | 0 | 0 | 0 | 0 | 0 | 16 | K | 2 | ROZPOCET | 0 | 0 | 0 | 0 | 0 | 2 | 0 | 16 | 1678784590
322 | K | 767171Z003 | M+D Oceľový pozink.uholník s prelisom zabezp.kotvenie OSB dosky do ŽB venca,rozmer 35x50x50 hr.2,0mm, kotveného do ŽB venca po cca 600mm,vrátane povrchovej úpravy, kotvenia, podrobný popis viď PD - Z.003 | ks | 108 |  | 0 |  |  |  | znížená |  | 0 | 0 | 0 | 0 | 0 | 16 | K | 2 | ROZPOCET | 0 | 0 | 0 | 0 | 0 | 2 | 0 | 16 | 363676885
323 | K | 767171Z005 | M+D Oplechovanie stĺpa-dilat.profil z PZ plechu pre natavenie strešnej HI,kotvený do trapéz.plechu, hr.1,5mm,r.š. 300mm, dĺžka typ 810x610mm, dĺžka plechov 2,84m,vrátane povrchovej úpravy, kotvenia, podrobný popis viď PD - Z.005 | ks | 8 |  | 0 |  |  |  | znížená |  | 0 | 0 | 0 | 0 | 0 | 16 | K | 2 | ROZPOCET | 0 | 0 | 0 | 0 | 0 | 2 | 0 | 16 | -1375216689
324 | K | 767171Z006 | M+D Oplechovanie stĺpa-dilat.profil z PZ plechu pre natavenie strešnej HI,kotvený do trapéz.plechu, hr.1,5mm,r.š. 300mm, dĺžka typ 810x810mm, dĺžka plechov 3,24m,vrátane povrchovej úpravy, kotvenia, podrobný popis viď PD - Z.006 | ks | 8 |  | 0 |  |  |  | znížená |  | 0 | 0 | 0 | 0 | 0 | 16 | K | 2 | ROZPOCET | 0 | 0 | 0 | 0 | 0 | 2 | 0 | 16 | 866729744
325 | K | 767171Z701 | M+D Oplotenie výšky 2,35m, celk. dl. 6,6m, z panelov oká 200x50mm, drôty 2x8mm a 6mm, stĺpiky jakl 80x60x2,5mm, platne 200x200x10mm, vrátane povrchovej úpravy, kotvenia, podrobný popis viď PD - Z.7.1 | ks | 4 |  | 0 |  |  |  | znížená |  | 0 | 0 | 0 | 0 | 0 | 16 | K | 2 | ROZPOCET | 0 | 0 | 0 | 0 | 0 | 2 | 0 | 16 | -33910472
326 | K | 767171Z705 | M+D Oplotenie výšky 2,35m, delk. dl. 5,695m, z panelov oká 200x50mm, drôty 2x8mm a 6mm, stĺpiky jakl 80x60x2,5mm, platne 200x200x10mm, vrátane povrchovej úpravy, kotvenia, podrobný popis viď PD - Z.7.5 | ks | 4 |  | 0 |  |  |  | znížená |  | 0 | 0 | 0 | 0 | 0 | 16 | K | 2 | ROZPOCET | 0 | 0 | 0 | 0 | 0 | 2 | 0 | 16 | 1245308063
327 | K | 767171Z706 | M+D Oplotenie výšky 2,35m, delk. dl. 5,695m, z panelov oká 200x50mm, drôty 2x8mm a 6mm, stĺpiky jakl 80x60x2,5mm, platne 200x200x10mm, vrátane povrchovej úpravy, kotvenia, podrobný popis viď PD - Z.7.6 | ks | 4 |  | 0 |  |  |  | znížená |  | 0 | 0 | 0 | 0 | 0 | 16 | K | 2 | ROZPOCET | 0 | 0 | 0 | 0 | 0 | 2 | 0 | 16 | 691584404
328 | K | 767171Z721 | M+D Oplotenie výšky 3m, celk. dl. 5,765m, z panelov oká 200x50mm, drôty 2x6mm a 5mm, stĺpiky jakl 120x60x3mm, platne hr.10mm, vrátane povrchovej úpravy, kotvenia, podrobný popis viď PD - Z.7.21 | ks | 4 |  | 0 |  |  |  | znížená |  | 0 | 0 | 0 | 0 | 0 | 16 | K | 2 | ROZPOCET | 0 | 0 | 0 | 0 | 0 | 2 | 0 | 16 | -1878825793
329 | K | 767171Z722 | M+D Oplotenie výšky 3m, celk. dl. 5,785m, z panelov oká 200x50mm, drôty 2x6mm a 5mm, stĺpiky jakl 120x60x3mm, platne hr.10mm, vrátane povrchovej úpravy, kotvenia, podrobný popis viď PD - Z.7.22 | ks | 4 |  | 0 |  |  |  | znížená |  | 0 | 0 | 0 | 0 | 0 | 16 | K | 2 | ROZPOCET | 0 | 0 | 0 | 0 | 0 | 2 | 0 | 16 | -506514149
330 | K | 767171Z728 | M+D Oplotenie výšky 3m, celk. dl. 1,85+4,195m, z panelov oká 200x50mm, drôty 2x6mm a 5mm, stĺpiky jakl 100x60x3mm, platne hr.10mm, vrátane povrchovej úpravy, kotvenia, podrobný popis viď PD - Z.7.28 | ks | 2 |  | 0 |  |  |  | znížená |  | 0 | 0 | 0 | 0 | 0 | 16 | K | 2 | ROZPOCET | 0 | 0 | 0 | 0 | 0 | 2 | 0 | 16 | 59146735
331 | K | 767171Z728o | M+D Oplotenie výšky 3m, celk. dl. 1,85+4,195m, z panelov oká 200x50mm, drôty 2x6mm a 5mm, stĺpiky jakl 100x60x3mm, platne hr.10mm, bránka 1,8x1,2m, rám 60x40x2, vrátane kovania, zámku, klučky, povrchovej úpravy, kotvenia, podrobný popis viď PD - Z.7.28 | ks | 2 |  | 0 |  |  |  | znížená |  | 0 | 0 | 0 | 0 | 0 | 16 | K | 2 | ROZPOCET | 0 | 0 | 0 | 0 | 0 | 2 | 0 | 16 | 592398630
332 | K | 767171Z729 | M+D Oplotenie výšky 3m, celk. dl. 1,85+4,195m, z panelov oká 200x50mm, drôty 2x6mm a 5mm, stĺpiky jakl 100x60x3mm, platne hr.10mm, vrátane povrchovej úpravy, kotvenia, podrobný popis viď PD - Z.7.29 | ks | 2 |  | 0 |  |  |  | znížená |  | 0 | 0 | 0 | 0 | 0 | 16 | K | 2 | ROZPOCET | 0 | 0 | 0 | 0 | 0 | 2 | 0 | 16 | 800601081
333 | K | 767171Z729o | M+D Oplotenie výšky 3m, celk. dl. 1,85+4,195m, z panelov oká 200x50mm, drôty 2x6mm a 5mm, stĺpiky jakl 100x60x3mm, platne hr.10mm, bránka 1,8x1,2m, rám 60x40x2, vrátane kovania, zámku, klučky, povrchovej úpravy, kotvenia, podrobný popis viď PD - Z.7.29 | ks | 2 |  | 0 |  |  |  | znížená |  | 0 | 0 | 0 | 0 | 0 | 16 | K | 2 | ROZPOCET | 0 | 0 | 0 | 0 | 0 | 2 | 0 | 16 | 64380638
334 | K | 767171Z7B2 | M+D Brána výšky 3m, dvojkrídlová, šírka 6,07m, z panelov oká 200x50mm, drôty 2x6mm a 5mm, stĺpiky jakl 100x100x6mm, rám jakl 60x40x2mm, platne 200x100x10mm, vrátane kovania, zámku, kľučky, povrchovej úpravy, kotvenia, podrobný popis viď PD - ZB2 | ks | 4 |  | 0 |  |  |  | znížená |  | 0 | 0 | 0 | 0 | 0 | 16 | K | 2 | ROZPOCET | 0 | 0 | 0 | 0 | 0 | 2 | 0 | 16 | 955451225
335 | K | 767171Zz11 | M+D Zachytávač ľadu z typového výrobku, a zachytánač snehu z trubky fi28x2 platňe hr.5mm a 12mm, vrátane povrchovej úpravy, kotvenia, podrobný popis viď PD - detail 9069 | m | 500 |  | 0 |  |  |  | znížená |  | 0 | 0 | 0 | 0 | 0 | 16 | K | 2 | ROZPOCET | 0 | 0 | 0 | 0 | 0 | 2 | 0 | 16 | -639029619
336 | K | 767392112 | Montáž krytiny striech plechom tvarovaným skrutkovaním | m2 | 71.68 |  | 0 |  |  |  | znížená |  | 0 | 0.0014 | 0.10035 | 0 | 0 | 16 | K | 2 | ROZPOCET | 0 | 0 | 0 | 0 | 0 | 2 | 0 | 16 | 2084277577
337 | M | 1388034000-3 | Trapézový plech MASLEN T130, hr. 0,75mm | m2 | 77.414 |  | 0 |  |  |  | znížená |  | 0 | 0.0059 | 0.45674 | 0 | 0 | 32 | M | 2 | ROZPOCET | 0 | 0 | 0 | 0 | 0 | 2 | 0 | 16 | -529323276
338 | K | 767411130 | M+D Plná nepriesvitná krytina nad tribúnou, trapézový plech MASLEN T50, hr. 0,7mm, vrátane dilatácie podľa det.9062 vid PD | m2 | 620 |  | 0 |  |  |  | znížená |  | 0 | 0.00027 | 0.1674 | 0 | 0 | 16 | K | 2 | ROZPOCET | 0 | 0 | 0 | 0 | 0 | 2 | 0 | 16 | 1828212187
339 | K | 767411131 | M+D Priesvitná krytina - Polykarbonátové dutinkové dosky 32 8W, UV stále, nad tribúnou | m2 | 170 |  | 0 |  |  |  | znížená |  | 0 | 0.00027 | 0.0459 | 0 | 0 | 16 | K | 2 | ROZPOCET | 0 | 0 | 0 | 0 | 0 | 2 | 0 | 16 | 766024606
340 | K | 76741112s | M+D Perforovaná fasáda štadiónu,vrátane lešenia resp. montážnej plošiny,vr.potrebných úprav a systémových prvkov fasády | m2 | 1000 |  | 0 |  |  |  | znížená |  | 0 | 0.00027 | 0.27 | 0 | 0 | 16 | K | 2 | ROZPOCET | 0 | 0 | 0 | 0 | 0 | 2 | 0 | 16 | -939908819
341 | K | 7674111OP03.01 | M+D Vetracia mriežka 200x200mm - OP 03.01 | ks | 2 |  | 0 |  |  |  | znížená |  | 0 | 0.00027 | 0.00054 | 0 | 0 | 16 | K | 2 | ROZPOCET | 0 | 0 | 0 | 0 | 0 | 2 | 0 | 16 | -668403387
342 | K | 767879000ds | Demontáž stožiaru výšky 16m, vrátane presunu do 3km a zloženia, pre neskoršie použitie | ks | 4 |  | 0 |  |  |  | znížená |  | 0 | 0 | 0 | 0 | 0 | 16 | K | 2 | ROZPOCET | 0 | 0 | 0 | 0 | 0 | 2 | 0 | 16 | -786281378
343 | K | 76799510OK1 | M+D Oceľová konštrukcia pre fasádu a strechu, vrátane pomocného materiálu, zvarov a povrchovej úpravy | t | 84.19 |  | 0 |  |  |  | znížená |  | 0 | 5e-05 | 0.0042095 | 0 | 0 | 16 | K | 2 | ROZPOCET | 0 | 0 | 0 | 0 | 0 | 2 | 0 | 16 | -74124497
344 | K | 76799510OK2 | M+D Oceľová konštrukcia pre plošinu kamery a žlaby, vrátane pomocného materiálu, zvarov a povrchovej úpravy | t | 6.853 |  | 0 |  |  |  | znížená |  | 0 | 5e-05 | 0.00034265 | 0 | 0 | 16 | K | 2 | ROZPOCET | 0 | 0 | 0 | 0 | 0 | 2 | 0 | 16 | -968133649
345 | K | 76799510OK5 | M+D Oceľová konštrukcia pre vstavky, vrátane pomocného materiálu, zvarov a povrchovej úpravy | t | 1.591 |  | 0 |  |  |  | znížená |  | 0 | 5e-05 | 7.955e-05 | 0 | 0 | 16 | K | 2 | ROZPOCET | 0 | 0 | 0 | 0 | 0 | 2 | 0 | 16 | 1466532103
346 | K | 76799510OK6 | M+D Oceľová konštrukcia pre kotevné prvky plachty, vrátane pomocného materiálu, zvarov a povrchovej úpravy | t | 1.523 |  | 0 |  |  |  | znížená |  | 0 | 5e-05 | 7.615e-05 | 0 | 0 | 16 | K | 2 | ROZPOCET | 0 | 0 | 0 | 0 | 0 | 2 | 0 | 16 | 1332220204
347 | K | 767995122 | M+D Záchytný lanový strešný systém (systém lán , kotiev a záchytných bodov pre práce na fasáde horelezeckou technikou ) | m | 45.064 |  | 0 |  |  |  | znížená |  | 0 | 5e-05 | 0.0022532 | 0 | 0 | 16 | K | 2 | ROZPOCET | 0 | 0 | 0 | 0 | 0 | 2 | 0 | 16 | -500035636
348 | K | 998767203 | Presun hmôt pre kovové stavebné doplnkové konštrukcie v objektoch výšky nad 12 do 24 m | % |  |  | 0 |  |  |  | znížená |  | 0 | 0 | 0 | 0 | 0 | 16 | K | 2 | ROZPOCET | 0 | 0 | 0 | 0 | 0 | 2 | 0 | 16 | -772292303
| D | 771 | Podlahy z dlaždíc |  |  |  | 0 | [5 empty] | 0 |  | 0.32353 |  | 0 | 2 | D | 1 | ROZPOCET | [6 empty] | 0
349 | K | 771575109 | Montáž podláh z dlaždíc keramických do tmelu, vrátane všetkých potrebných profilov a špárovania | m2 | 20.59 |  | 0 |  |  |  | znížená |  | 0 | 0.00385 | 0.079272 | 0 | 0 | 16 | K | 2 | ROZPOCET | 0 | 0 | 0 | 0 | 0 | 2 | 0 | 16 | -1904935181
350 | M | 597740001200 | Keramická dlažba - presná špecifikácia podľa investora | m2 | 21.414 |  | 0 |  |  |  | znížená |  | 0 | 0.01132 | 0.24241 | 0 | 0 | 32 | M | 2 | ROZPOCET | 0 | 0 | 0 | 0 | 0 | 2 | 0 | 16 | -1062587659
351 | K | 7764110R1 | M+D Podlahová lišta k poteru | m | 46.35 |  | 0 |  |  |  | znížená |  | 0 | 4e-05 | 0.001854 | 0 | 0 | 16 | K | 2 | ROZPOCET | 0 | 0 | 0 | 0 | 0 | 2 | 0 | 16 | 382102803
352 | K | 998771203 | Presun hmôt pre podlahy z dlaždíc v objektoch výšky nad 12 do 24 m | % |  |  | 0 |  |  |  | znížená |  | 0 | 0 | 0 | 0 | 0 | 16 | K | 2 | ROZPOCET | 0 | 0 | 0 | 0 | 0 | 2 | 0 | 16 | 1378567219
| D | 781 | Obklady |  |  |  | 0 | [5 empty] | 0 |  | 0.26229 |  | 0 | 2 | D | 1 | ROZPOCET | [6 empty] | 0
353 | K | 781445103 | Montáž obkladov vnútor. stien z obkladačiek kladených do tmelu, vrátane všetkých potrebných profilov a špárovania | m2 | 59.326 |  | 0 |  |  |  | znížená |  | 0 | 0.00335 | 0.19874 | 0 | 0 | 16 | K | 2 | ROZPOCET | 0 | 0 | 0 | 0 | 0 | 2 | 0 | 16 | -203874026
354 | M | 597640001500 | Obkladačky keramické - presná špecifikácia podľa investora | m2 | 61.699 |  | 0 |  |  |  | znížená |  | 0 | 0.00103 | 0.06355 | 0 | 0 | 32 | M | 2 | ROZPOCET | 0 | 0 | 0 | 0 | 0 | 2 | 0 | 16 | 773792472
355 | K | 998781203 | Presun hmôt pre obklady keramické v objektoch výšky nad 12 do 24 m | % |  |  | 0 |  |  |  | znížená |  | 0 | 0 | 0 | 0 | 0 | 16 | K | 2 | ROZPOCET | 0 | 0 | 0 | 0 | 0 | 2 | 0 | 16 | -76079106
| D | 784 | Maľby |  |  |  | 0 | [5 empty] | 0 |  | 0.049893 |  | 0 | 2 | D | 1 | ROZPOCET | [6 empty] | 0
356 | K | 784410100 | Penetrovanie jednonásobné jemnozrnných podkladov výšky do 3,80 m | m2 | 160.946 |  | 0 |  |  |  | znížená |  | 0 | 0.0001 | 0.016095 | 0 | 0 | 16 | K | 2 | ROZPOCET | 0 | 0 | 0 | 0 | 0 | 2 | 0 | 16 | -525486036
357 | K | 784452271 | Maľby z maliarskych zmesí Primalex, Farmal, ručne nanášané dvojnásobné základné na podklad jemnozrnný výšky do 3,80 m | m2 | 160.946 |  | 0 |  |  |  | znížená |  | 0 | 0.00021 | 0.033799 | 0 | 0 | 16 | K | 2 | ROZPOCET | 0 | 0 | 0 | 0 | 0 | 2 | 0 | 16 | 943768109
| D | OST | Ostatné |  |  |  | 0 | [5 empty] | 0 |  | 0 |  | 0 | 4 | D | 0 | ROZPOCET | [6 empty] | 0
358 | K | OST1 | Pomocný výkaz výmer podláh.Prosím neoceňovať! | m2 | 63.82 |  | 0 |  |  |  | znížená |  | 0 | 0 | 0 | 0 | 0 | 512 | K | 1 | ROZPOCET | 0 | 0 | 0 | 0 | 0 | 2 | 0 | 512 | 579921820
legenda
Zmenená/upravená/doplnená položka

## 005 - SO 10.1- 2.etapa ca...
[9 empty] | >> skryté stĺpce << | [9 empty] | {b6ddc9d5-2107-4743-b8ee-a1b9e60bb2ec}
0
| KRYCÍ LIST ZADANIA | [8 empty] | v --- nižšie sa nachádzajú doplnkové a pomocné údaje k zostavám --- v | [8 empty] | False
Stavba:
KFA - Košická futbalová aréna II. a III. etapa
Objekt:
SO 10.1 - Futbalový štadión
Časť:
005 - SO 10.1- 2.etapa catering
| JKSO: |  |  |  |  | KS:
| Miesto: |  | Košice IV, Košice |  |  | Dátum: | 2022-08-19
| Objednávateľ: |  |  |  |  | IČO:
IČ DPH:
| Zhotoviteľ: |  |  |  |  | IČO:
IČ DPH:
| Projektant: |  |  |  |  | IČO:
|  | HESCON,s.r.o. |  |  |  | IČ DPH:
| Spracovateľ: |  |  |  |  | IČO:
|  | Rosoft,s.r.o. |  |  |  | IČ DPH:
Poznámka:
K správnemu naceneniu výkazu výmer je potrebné naštudovanie PD. Naceniť je potrebné jestvujúci výkaz výmer podľa pokynov tendrového zadávateľa, resp. navrhu zmluvy o dielo. Výkaz výmer je neoddeliteľnou súčasťou celej PD. Materiál výrobkov je definovaný vo VV a zároveň sú položky jednoznačne určené a spárovateľné k výkresovej alebo textovej časti projektovej dokumentácie, ktorá dané materiály, v potrebných prípadoch ešte presnejšie podrobnejšie špecifikuje, upresňuje ci konkretizuje technicky, parametricky alebo referenčným výrobkom. Informácie o materiáloch výrobkov vo výkresovej časti alebo technických správach môžu byť aj výrazne rozsiahlejšie ako je možné uviesť technicky v texte názvu položky vo výkaze výmer, preto je potrebné naštudovanie projektovej dokumentácie a oceňovať výkaz výmer ako celok a neoddeliteňú súčasť projektovej dokumentácie. Výmery položiek presunov hmot PSV vyjadrených mernými jednotkami v percentách % si uchádzač výpĺna sám podla metodiky rozpočtárskych programov napr. Cenkros, ODIS. Dodávateľ si zahrnie do jednotkových cien všetky náklady podla ZoD, vrátane VRN-ov: napr. označenie staveniska, čistenie, opatrenia pre stav. v zimnom období, poistenie, geodet. merania a dokumentáciu, skúšky, vzorky, dielenskú dokumentáciu, vyčistenie všetkých dotknutých plôch od stavebného odpadu.
| Náklady z rozpočtu | [5 empty] | 0
| Ostatné náklady | [5 empty] | 0
| Cena bez DPH | [5 empty] | 0
|  |  | Základ dane |  |  | Sadzba dane | Výška dane
| DPH | základná | 0 |  |  | 20% | 0
|  | znížená | 0 |  |  | 20% | 0
|  | zákl. prenesená | 0 |  |  | 20% | 0
|  | zníž. prenesená | 0 |  |  | 20% | 0
|  | nulová | 0 |  |  | 0% | 0
| Cena s DPH |  |  | v | EUR |  | 0
| Projektant |  |  | Spracovateľ
| Dátum a podpis: |  | Pečiatka | Dátum a podpis: |  |  | Pečiatka
| Objednávateľ |  |  | Zhotoviteľ
| Dátum a podpis: |  | Pečiatka | Dátum a podpis: |  |  | Pečiatka
REKAPITULÁCIA ZADANIA
Stavba:
KFA - Košická futbalová aréna II. a III. etapa
Objekt:
SO 10.1 - Futbalový štadión
Časť:
005 - SO 10.1- 2.etapa catering
Miesto: |  |  | Košice IV, Košice |  |  | Dátum: | 2022-08-19
Objednávateľ: | [5 empty] | Projektant: | HESCON,s.r.o.
Zhotoviteľ: | [5 empty] | Spracovateľ: | Rosoft,s.r.o.
Kód dielu - Popis | [6 empty] | Cena celkom [EUR]
1) Náklady z rozpočtu | [6 empty] | 0 | [12 empty] | -1
| HSV - Práce a dodávky HSV | [5 empty] | 0
| 6 - Úpravy povrchov, podlahy, osadenie | [5 empty] | 0
| 9 - Ostatné konštrukcie a práce-búranie | [5 empty] | 0
| 99 - Presun hmôt HSV | [5 empty] | 0
| PSV - Práce a dodávky PSV | [5 empty] | 0
| 711 - Izolácie proti vode a vlhkosti | [5 empty] | 0
| 712 - Izolácie striech, povlakové krytiny | [5 empty] | 0
| 713 - Izolácie tepelné | [5 empty] | 0
| 722 - Zdravotechnika - vnútorný vodovod | [5 empty] | 0
| 763 - Konštrukcie - drevostavby | [5 empty] | 0
| 766 - Konštrukcie stolárske | [5 empty] | 0
| 767 - Konštrukcie doplnkové kovové | [5 empty] | 0
| 771 - Podlahy z dlaždíc | [5 empty] | 0
| 781 - Obklady | [5 empty] | 0
| 784 - Maľby | [5 empty] | 0
| OST - Ostatné | [5 empty] | 0
2) Ostatné náklady | [6 empty] | 0 |  |  |  | DPH
| GZS | [5 empty] | 0 |  |  |  | znížená | [9 empty] | VRN | 0 | 0 | 0 | 0 | 0 | 2
| Projektové práce | [5 empty] | 0 |  |  |  | znížená | [9 empty] | VRN | 0 | 0 | 0 | 0 | 0 | 2
| Sťažené podmienky | [5 empty] | 0 |  |  |  | znížená | [9 empty] | VRN | 0 | 0 | 0 | 0 | 0 | 2
| Vplyv prostredia | [5 empty] | 0 |  |  |  | znížená | [9 empty] | VRN | 0 | 0 | 0 | 0 | 0 | 2
| Iné VRN | [5 empty] | 0 |  |  |  | znížená | [9 empty] | VRN | 0 | 0 | 0 | 0 | 0 | 2
| Kompletačná činnosť | [5 empty] | 0 |  |  |  | znížená | [9 empty] | KOMPLETACNA | 0 | 0 | 0 | 0 | 0 | 2
Celkové náklady za stavbu 1) + 2) | [6 empty] | 0
ZADANIE
Stavba:
KFA - Košická futbalová aréna II. a III. etapa
Objekt:
SO 10.1 - Futbalový štadión
Časť:
005 - SO 10.1- 2.etapa catering
Miesto: |  |  | Košice IV, Košice |  |  | Dátum: | 2022-08-19
Objednávateľ: | [5 empty] | Projektant: | HESCON,s.r.o.
Zhotoviteľ: | [5 empty] | Spracovateľ: | Rosoft,s.r.o.
PČ | Typ | Kód | Popis | MJ | Množstvo | J.cena [EUR] | Cena celkom [EUR] | Cenová sústava |  |  | DPH | J. Nh [h] | Nh celkom [h] | J. hmotnosť [t] | Hmotnosť celkom [t] | J. suť [t] | Suť Celkom [t]
Náklady z rozpočtu | [6 empty] | 0 | [5 empty] | 0 |  | 48.7989 |  | 0 |  | D | -1 | [7 empty] | 0
| D | HSV | Práce a dodávky HSV |  |  |  | 0 | [5 empty] | 0 |  | 32.7171 |  | 0 | 1 | D | 0 | ROZPOCET | [6 empty] | 0
| D | 6 | Úpravy povrchov, podlahy, osadenie |  |  |  | 0 | [5 empty] | 0 |  | 32.408 |  | 0 | 1 | D | 1 | ROZPOCET | [6 empty] | 0
1 | K | 612465114 | Príprava vnútorného podkladu stien BAUMIT, Regulátor nasiakavosti (Baumit SaugAusgleich) | m2 | 84.985 |  | 0 |  |  |  | znížená |  | 0 | 7e-05 | 0.0059489 | 0 | 0 | 4 | K | 2 | ROZPOCET | 0 | 0 | 0 | 0 | 0 | 2 | 0 | 4 | 1230981035
2 | K | 612465202 | Vnútorná omietka stien, vápennocementová, strojné nanášanie, hr. 10 mm, vr. finálneho prehladenia | m2 | 34.033 |  | 0 |  |  |  | znížená |  | 0 | 0.0126 | 0.42882 | 0 | 0 | 4 | K | 2 | ROZPOCET | 0 | 0 | 0 | 0 | 0 | 2 | 0 | 4 | 65380664
3 | K | 612465202r | Vyspravenie povrchu pod keramický obklad | m2 | 50.952 |  | 0 |  |  |  | znížená |  | 0 | 0.0126 | 0.642 | 0 | 0 | 4 | K | 2 | ROZPOCET | 0 | 0 | 0 | 0 | 0 | 2 | 0 | 4 | -1913002022
4 | K | 631312661 | Mazanina z betónu prostého (m3) tr. C 20/25 hr.nad 50 do 80 mm | m3 | 13.602 |  | 0 |  |  |  | znížená |  | 0 | 2.2405 | 30.475 | 0 | 0 | 4 | K | 2 | ROZPOCET | 0 | 0 | 0 | 0 | 0 | 2 | 0 | 4 | 1711122414
5 | K | 631319151 | Príplatok za prehlad. povrchu betónovej mazaniny min. tr.C 8/10 oceľ. hlad. hr. 50-80 mm | m3 | 13.602 |  | 0 |  |  |  | znížená |  | 0 | 0 | 0 | 0 | 0 | 4 | K | 2 | ROZPOCET | 0 | 0 | 0 | 0 | 0 | 2 | 0 | 4 | -1173837450
6 | K | 631319171 | Príplatok za strhnutie povrchu mazaniny latou pre hr. obidvoch vrstiev mazaniny nad 50 do 80 mm | m3 | 13.602 |  | 0 |  |  |  | znížená |  | 0 | 0 | 0 | 0 | 0 | 4 | K | 2 | ROZPOCET | 0 | 0 | 0 | 0 | 0 | 2 | 0 | 4 | 1075635925
7 | K | 631362021 | Výstuž mazanín z betónov (z kameniva) a z ľahkých betónov zo zváraných sietí z drôtov typu KARI | t | 0.677 |  | 0 |  |  |  | znížená |  | 0 | 1.203 | 0.8144 | 0 | 0 | 4 | K | 2 | ROZPOCET | 0 | 0 | 0 | 0 | 0 | 2 | 0 | 4 | -1694067806
8 | K | 632001011 | Zhotovenie separačnej fólie v podlahových vrstvách z PE | m2 | 194.32 |  | 0 |  |  |  | znížená |  | 0 | 0 | 0 | 0 | 0 | 4 | K | 2 | ROZPOCET | 0 | 0 | 0 | 0 | 0 | 2 | 0 | 4 | -1354030642
9 | M | 283290003600 | Separačná fólia na oddelenie poterov, PE | m2 | 223.468 |  | 0 |  |  |  | znížená |  | 0 | 0.0001 | 0.022347 | 0 | 0 | 8 | M | 2 | ROZPOCET | 0 | 0 | 0 | 0 | 0 | 2 | 0 | 4 | 78210817
10 | K | 632001051R | Penetrácia podkladu pre nášľapné vrstvy | m2 | 194.32 |  | 0 |  |  |  | znížená |  | 0 | 0.0001 | 0.019432 | 0 | 0 | 4 | K | 2 | ROZPOCET | 0 | 0 | 0 | 0 | 0 | 2 | 0 | 4 | 1623063249
| D | 9 | Ostatné konštrukcie a práce-búranie |  |  |  | 0 | [5 empty] | 0 |  | 0.3092 |  | 0 | 1 | D | 1 | ROZPOCET | [6 empty] | 0
11 | K | 941955001 | Lešenie ľahké pracovné pomocné, s výškou lešeňovej podlahy do 1,20 m | m2 | 194.32 |  | 0 |  |  |  | znížená |  | 0 | 0.00153 | 0.29731 | 0 | 0 | 4 | K | 2 | ROZPOCET | 0 | 0 | 0 | 0 | 0 | 2 | 0 | 4 | 1856379377
12 | K | 952901111 | Vyčistenie budov pri výške podlaží do 4 m | m2 | 237.72 |  | 0 |  |  |  | znížená |  | 0 | 5e-05 | 0.011886 | 0 | 0 | 4 | K | 2 | ROZPOCET | 0 | 0 | 0 | 0 | 0 | 2 | 0 | 4 | -904669664
| D | 99 | Presun hmôt HSV |  |  |  | 0 | [5 empty] | 0 |  | 0 |  | 0 | 1 | D | 1 | ROZPOCET | [6 empty] | 0
13 | K | 998014021 | Presun hmôt pre objekty 801-812, zvislá konštr.mont.,obv.plášť iný ako z tehál,viacposch.do 18 m výšky | t | 32.717 |  | 0 |  |  |  | znížená |  | 0 | 0 | 0 | 0 | 0 | 4 | K | 2 | ROZPOCET | 0 | 0 | 0 | 0 | 0 | 2 | 0 | 4 | -73718417
| D | PSV | Práce a dodávky PSV |  |  |  | 0 | [5 empty] | 0 |  | 16.0818 |  | 0 | 2 | D | 0 | ROZPOCET | [6 empty] | 0
| D | 711 | Izolácie proti vode a vlhkosti |  |  |  | 0 | [5 empty] | 0 |  | 0.64446 |  | 0 | 2 | D | 1 | ROZPOCET | [6 empty] | 0
14 | K | 711462301 | Izolácia proti povrchovej a podpovrchovej tlakovej vode AQUAFIN-2K hr. 2,5 mm na ploche vodorovnej | m2 | 120.53 |  | 0 |  |  |  | znížená |  | 0 | 0.00452 | 0.5448 | 0 | 0 | 16 | K | 2 | ROZPOCET | 0 | 0 | 0 | 0 | 0 | 2 | 0 | 16 | -811752862
15 | K | 711463301 | Izolácia proti povrchovej a podpovrchovej tlakovej vode AQUAFIN-2K hr. 2,5 mm na ploche zvislej | m2 | 22.049 |  | 0 |  |  |  | znížená |  | 0 | 0.00452 | 0.099661 | 0 | 0 | 16 | K | 2 | ROZPOCET | 0 | 0 | 0 | 0 | 0 | 2 | 0 | 16 | 13732947
16 | K | 998711203 | Presun hmôt pre izoláciu proti vode v objektoch výšky nad 12 do 60 m | % |  |  | 0 |  |  |  | znížená |  | 0 | 0 | 0 | 0 | 0 | 16 | K | 2 | ROZPOCET | 0 | 0 | 0 | 0 | 0 | 2 | 0 | 16 | -85191113
| D | 712 | Izolácie striech, povlakové krytiny |  |  |  | 0 | [5 empty] | 0 |  | 0 |  | 0 | 2 | D | 1 | ROZPOCET | [6 empty] | 0
17 | K | 7122900102 | M+D Krycia PE fólia pre stropy/ podhľady | m2 | 216.756 |  | 0 |  |  |  | znížená |  | 0 | 0 | 0 | 0 | 0 | 16 | K | 2 | ROZPOCET | 0 | 0 | 0 | 0 | 0 | 2 | 0 | 16 | -1599834468
18 | K | 998712203 | Presun hmôt pre izoláciu povlakovej krytiny v objektoch výšky nad 12 do 24 m | % |  |  | 0 |  |  |  | znížená |  | 0 | 0 | 0 | 0 | 0 | 16 | K | 2 | ROZPOCET | 0 | 0 | 0 | 0 | 0 | 2 | 0 | 16 | 274805616
| D | 713 | Izolácie tepelné |  |  |  | 0 | [5 empty] | 0 |  | 0.47371 |  | 0 | 2 | D | 1 | ROZPOCET | [6 empty] | 0
19 | K | 713122111 | Montáž tepelnej izolácie podláh polystyrénom, kladeným voľne v jednej vrstve | m2 | 194.32 |  | 0 |  |  |  | znížená |  | 0 | 0 | 0 | 0 | 0 | 16 | K | 2 | ROZPOCET | 0 | 0 | 0 | 0 | 0 | 2 | 0 | 16 | -1713758248
20 | M | 283720001300 | Podlahový polystyrén EPS hr. 90 mm | m2 | 198.206 |  | 0 |  |  |  | znížená |  | 0 | 0.00239 | 0.47371 | 0 | 0 | 32 | M | 2 | ROZPOCET | 0 | 0 | 0 | 0 | 0 | 2 | 0 | 16 | 1973823697
21 | K | 998713203 | Presun hmôt pre izolácie tepelné v objektoch výšky nad 12 m do 24 m | % |  |  | 0 |  |  |  | znížená |  | 0 | 0 | 0 | 0 | 0 | 16 | K | 2 | ROZPOCET | 0 | 0 | 0 | 0 | 0 | 2 | 0 | 16 | -1342190774
| D | 722 | Zdravotechnika - vnútorný vodovod |  |  |  | 0 | [5 empty] | 0 |  | 0.49009 |  | 0 | 2 | D | 1 | ROZPOCET | [6 empty] | 0
22 | K | 722110115r | M+D Grafické značenie smeru úniku, požiarne tabuľky a pod. | ks | 5 |  | 0 |  |  |  | znížená |  | 0 | 0.06697 | 0.33485 | 0 | 0 | 16 | K | 2 | ROZPOCET | 0 | 0 | 0 | 0 | 0 | 2 | 0 | 16 | -791785406
23 | K | 722241101 | M+D Hasiaci prístroj prenosný, ABC - práškový, náplň 6kg, vrátane príslušenstva | ks | 4 |  | 0 |  |  |  | znížená |  | 0 | 0.03881 | 0.15524 | 0 | 0 | 16 | K | 2 | ROZPOCET | 0 | 0 | 0 | 0 | 0 | 2 | 0 | 16 | 2144441752
24 | K | 998722203 | Presun hmôt pre vnútorný vodovod v objektoch výšky nad 12 do 24 m | % |  |  | 0 |  |  |  | znížená |  | 0 | 0 | 0 | 0 | 0 | 16 | K | 2 | ROZPOCET | 0 | 0 | 0 | 0 | 0 | 2 | 0 | 16 | -2129721155
| D | 763 | Konštrukcie - drevostavby |  |  |  | 0 | [5 empty] | 0 |  | 10.149 |  | 0 | 2 | D | 1 | ROZPOCET | [6 empty] | 0
25 | K | 763112113 | Priečka SDK hr. 125 mm, jednoduchá kca CW 75, UW 75, dosky 2x GKB +2xGKB hr. 12,5 mm s TI 75 mm - IW 06.1 | m2 | 23.049 |  | 0 |  |  |  | znížená |  | 0 | 0.04156 | 0.95792 | 0 | 0 | 16 | K | 2 | ROZPOCET | 0 | 0 | 0 | 0 | 0 | 2 | 0 | 16 | -325060169
26 | K | 763112113i | Priečka SDK hr. 125 mm, jednoduchá kca CW 75, UW 75, dosky 2x GKB +2xGKBI hr. 12,5 mm s TI 75 mm - IW 06.2 | m2 | 44.668 |  | 0 |  |  |  | znížená |  | 0 | 0.04156 | 1.8564 | 0 | 0 | 16 | K | 2 | ROZPOCET | 0 | 0 | 0 | 0 | 0 | 2 | 0 | 16 | -485012281
27 | K | 763112114i | Priečka SDK hr. 150 mm, jednoduchá kca CW 100, UW 100, dosky 2x GKB +2xGKBI hr. 12,5 mm s TI 100 mm - IW 07.2 | m2 | 14.11 |  | 0 |  |  |  | znížená |  | 0 | 0.04228 | 0.59657 | 0 | 0 | 16 | K | 2 | ROZPOCET | 0 | 0 | 0 | 0 | 0 | 2 | 0 | 16 | -1092612944
28 | K | 763112133 | Priečka SDK hr. 125 mm, jednoduchá kca CW 75, UW 75, dosky 2x GKBI +2xGKBI hr. 12,5 mm s TI 75 mm -IW 06.3 | m2 | 22.102 |  | 0 |  |  |  | znížená |  | 0 | 0.04156 | 0.91856 | 0 | 0 | 16 | K | 2 | ROZPOCET | 0 | 0 | 0 | 0 | 0 | 2 | 0 | 16 | -68726204
29 | K | 763122311 | Predsadená SDK stena hr. 75 mm, jednoduchá kca UD a CD dosky 2x GKB hr. 12,5 mm s TI hr. 50mm, krycia PE folia -IW 01.1 | m2 | 13.01 |  | 0 |  |  |  | znížená |  | 0 | 0.02152 | 0.27998 | 0 | 0 | 16 | K | 2 | ROZPOCET | 0 | 0 | 0 | 0 | 0 | 2 | 0 | 16 | 1360162076
30 | K | 76312231112 | Predsadená SDK stena hr. 125 mm, jednoduchá kca UD a CD dosky 2x GKB hr. 12,5 mm TI hr. 75 mm, krycia PE folia -IW 04.1 | m2 | 56.892 |  | 0 |  |  |  | znížená |  | 0 | 0.02152 | 1.2243 | 0 | 0 | 16 | K | 2 | ROZPOCET | 0 | 0 | 0 | 0 | 0 | 2 | 0 | 16 | -1041040197
31 | K | 763122311b | Predsadená SDK stena hr. 75 mm, jednoduchá kca UD a CD dosky 2x GKB hr. 12,5 mm bez TI, krycia PE folia -IW 01.8 | m2 | 7.04 |  | 0 |  |  |  | znížená |  | 0 | 0.02152 | 0.1515 | 0 | 0 | 16 | K | 2 | ROZPOCET | 0 | 0 | 0 | 0 | 0 | 2 | 0 | 16 | 507337534
32 | K | 76312232175 | Predsadená SDK stena, jednoduchá kca UD a CD dosky 2x GKF hr. 12,5 mm bez TI, zvrchu opláštená kapotáž, krycia PE folia -IW 15.3 | m2 | 12.3 |  | 0 |  |  |  | znížená |  | 0 | 0.02446 | 0.30086 | 0 | 0 | 16 | K | 2 | ROZPOCET | 0 | 0 | 0 | 0 | 0 | 2 | 0 | 16 | -776699947
33 | K | 763122331 | Predsadená SDK stena hr. 75 mm, jednoduchá kca UD a CD dosky 2x GKBI hr. 12,5 mm TI hr. 50mm, krycia PE folia - IW 01.2 | m2 | 31.226 |  | 0 |  |  |  | znížená |  | 0 | 0.02152 | 0.67198 | 0 | 0 | 16 | K | 2 | ROZPOCET | 0 | 0 | 0 | 0 | 0 | 2 | 0 | 16 | -676607221
34 | K | 76312233112 | Predsadená SDK stena hr. 125 mm, jednoduchá kca UD a CD dosky 2x GKBI hr. 12,5 mm TI hr. 75mm, krycia PE folia - IW 04.2 | m2 | 49.326 |  | 0 |  |  |  | znížená |  | 0 | 0.02152 | 1.0615 | 0 | 0 | 16 | K | 2 | ROZPOCET | 0 | 0 | 0 | 0 | 0 | 2 | 0 | 16 | 212903202
35 | K | 763131211 | SDK podhľad, spodná kca s priamym uchytením na šikmé plochy, dosky 2x GKB hr. 12,5 mm, krycia PE folia -C2 -SDK | m2 | 21.635 |  | 0 |  |  |  | znížená |  | 0 | 0.01259 | 0.27238 | 0 | 0 | 16 | K | 2 | ROZPOCET | 0 | 0 | 0 | 0 | 0 | 2 | 0 | 16 | -1736676258
36 | K | 763131231 | SDK podhľad, spodná kca s priamym uchytením na šikmé plochy, dosky 2x GKBI hr. 12, 5 mm, krycia PE folia - C2 -SDK-I | m2 | 60.996 |  | 0 |  |  |  | znížená |  | 0 | 0.01259 | 0.76794 | 0 | 0 | 16 | K | 2 | ROZPOCET | 0 | 0 | 0 | 0 | 0 | 2 | 0 | 16 | -1351952258
37 | K | 7631350201 | Zavesený kazetový podhľad s podkonštrukciou, krycia PE folia- C2 | m2 | 53.478 |  | 0 |  |  |  | znížená |  | 0 | 0.00812 | 0.43424 | 0 | 0 | 16 | K | 2 | ROZPOCET | 0 | 0 | 0 | 0 | 0 | 2 | 0 | 16 | -1965223331
38 | K | 7631350202 | Zavesený vodeodolný kazetový podhľad s podkonštrukciou, krycia PE folia- C2 do vlhkého prostredia | m2 | 80.647 |  | 0 |  |  |  | znížená |  | 0 | 0.00812 | 0.65485 | 0 | 0 | 16 | K | 2 | ROZPOCET | 0 | 0 | 0 | 0 | 0 | 2 | 0 | 16 | 1778005866
39 | K | 998763403 | Presun hmôt pre sádrokartónové konštrukcie v stavbách(objektoch )výšky od 7 do 24 m | % |  |  | 0 |  |  |  | znížená |  | 0 | 0 | 0 | 0 | 0 | 16 | K | 2 | ROZPOCET | 0 | 0 | 0 | 0 | 0 | 2 | 0 | 16 | -2082423689
| D | 766 | Konštrukcie stolárske |  |  |  | 0 | [5 empty] | 0 |  | 0 |  | 0 | 2 | D | 1 | ROZPOCET | [6 empty] | 0
40 | K | 766702124 | M+D WC kabíny, š. kab.:900mm, hĺbka kab.:1740mm, š.dv.:700mm, kovanie: ALU ELO X, T 007, VS_S15, dvere 1xL VS_D1 | ks | 1 |  | 0 |  |  |  | znížená |  | 0 | 0 | 0 | 0 | 0 | 16 | K | 2 | ROZPOCET | 0 | 0 | 0 | 0 | 0 | 2 | 0 | 16 | -1286210528
41 | K | 766702124r | M+D WC kabíny, š. kab.: 910 mm, hĺbka kab.: 1225mm, š.dv.:600mm, kovanie: ALU ELO X, T 009, 3xVS_S02, VS_S44, dvere 1xL VS_D1 | ks | 1 |  | 0 |  |  |  | znížená |  | 0 | 0 | 0 | 0 | 0 | 16 | K | 2 | ROZPOCET | 0 | 0 | 0 | 0 | 0 | 2 | 0 | 16 | -1206716084
42 | K | 766702145r | M+D WC kabíny, š. kab.:910 mm, hĺbka kab.: 1225mm, š.dv.:600mm, kovanie: ALU ELO X, T 027, VS_S02, VS_S45, dvere 1xP VS_D1 | ks | 1 |  | 0 |  |  |  | znížená |  | 0 | 0 | 0 | 0 | 0 | 16 | K | 2 | ROZPOCET | 0 | 0 | 0 | 0 | 0 | 2 | 0 | 16 | -1572221104
43 | K | 766702425 | M+D, Vnútorné drevené dvere, 1-kr., 800x1970, hr ost.: 125, Bezbariérové, oceľová zárubňa CGAS, kľučka, FAB, ID V.06/P | ks | 1 |  | 0 |  |  |  | znížená |  | 0 | 0 | 0 | 0 | 0 | 16 | K | 2 | ROZPOCET | 0 | 0 | 0 | 0 | 0 | 2 | 0 | 16 | 1353951316
44 | K | 766702426 | M+D, Vnútorné drevené dvere, 1-kr., 800x1970, hr ost.: 125, Bezbariérové, oceľová zárubňa CGAS, kľučka, FAB, ID V.07/P | ks | 1 |  | 0 |  |  |  | znížená |  | 0 | 0 | 0 | 0 | 0 | 16 | K | 2 | ROZPOCET | 0 | 0 | 0 | 0 | 0 | 2 | 0 | 16 | -1918046754
45 | K | 766702427 | M+D, Vnútorné drevené dvere, 1-kr., 700x1970, hr ost.: 125, Bezbariérové, oceľová zárubňa CGAS, kľučka, FAB, ID V.08/P | ks | 1 |  | 0 |  |  |  | znížená |  | 0 | 0 | 0 | 0 | 0 | 16 | K | 2 | ROZPOCET | 0 | 0 | 0 | 0 | 0 | 2 | 0 | 16 | -337362915
46 | K | 766702428 | M+D, Vnútorné drevené dvere, 1-kr., 700x1970, hr ost.: 125, Bezbariérové, oceľová zárubňa CGAS, kľučka, FAB, mriežka, ID V.09/P | ks | 1 |  | 0 |  |  |  | znížená |  | 0 | 0 | 0 | 0 | 0 | 16 | K | 2 | ROZPOCET | 0 | 0 | 0 | 0 | 0 | 2 | 0 | 16 | 1257077754
47 | K | 766702429 | M+D, Vnútorné drevené dvere, 1-kr., 700x1970, hr ost.: 125, Bezbariérové, oceľová zárubňa CGAS, kľučka, FAB, mriežka, ID V.10/P | ks | 1 |  | 0 |  |  |  | znížená |  | 0 | 0 | 0 | 0 | 0 | 16 | K | 2 | ROZPOCET | 0 | 0 | 0 | 0 | 0 | 2 | 0 | 16 | 1752143979
48 | K | 766702430 | M+D, Vnútorné drevené dvere, 1-kr., 700x1970, hr ost.: 125, Bezbariérové, oceľová zárubňa CGAS, kľučka, FAB, mriežka, ID V.11/P | ks | 1 |  | 0 |  |  |  | znížená |  | 0 | 0 | 0 | 0 | 0 | 16 | K | 2 | ROZPOCET | 0 | 0 | 0 | 0 | 0 | 2 | 0 | 16 | 2102937956
49 | K | 766702475 | M+D, Vnútorné drevené dvere, 1-kr., 700x1970, hr ost.: 125, Bezbariérové, oceľová zárubňa CGAS, kľučka, FAB, mriežka, ID V.27/P | ks | 1 |  | 0 |  |  |  | znížená |  | 0 | 0 | 0 | 0 | 0 | 16 | K | 2 | ROZPOCET | 0 | 0 | 0 | 0 | 0 | 2 | 0 | 16 | -1888279272
50 | K | 766702476 | M+D, Vnútorné drevené dvere, 1-kr., 700x1970, hr ost.: 125, Bezbariérové, oceľová zárubňa CGAS, kľučka, FAB, mriežka, ID V.28/P | ks | 1 |  | 0 |  |  |  | znížená |  | 0 | 0 | 0 | 0 | 0 | 16 | K | 2 | ROZPOCET | 0 | 0 | 0 | 0 | 0 | 2 | 0 | 16 | 648271455
51 | K | 766702477 | M+D, Vnútorné drevené dvere, 1-kr., 700x1970, hr ost.: 125, Bezbariérové, oceľová zárubňa CGAS, kľučka, FAB, mriežka, ID V.29/L | ks | 1 |  | 0 |  |  |  | znížená |  | 0 | 0 | 0 | 0 | 0 | 16 | K | 2 | ROZPOCET | 0 | 0 | 0 | 0 | 0 | 2 | 0 | 16 | 1991796000
52 | K | 766702478 | M+D, Vnútorné drevené dvere, 1-kr., 700x1970, hr ost.: 125, Bezbariérové, oceľová zárubňa CGAS, kľučka, FAB, ID V.30/P | ks | 1 |  | 0 |  |  |  | znížená |  | 0 | 0 | 0 | 0 | 0 | 16 | K | 2 | ROZPOCET | 0 | 0 | 0 | 0 | 0 | 2 | 0 | 16 | 1384824388
53 | K | 766702479 | M+D, Vnútorné drevené dvere, 1-kr., 800x1970, hr ost.: 125, Bezbariérové, oceľová zárubňa CGAS, kľučka, FAB, ID V.31/P | ks | 1 |  | 0 |  |  |  | znížená |  | 0 | 0 | 0 | 0 | 0 | 16 | K | 2 | ROZPOCET | 0 | 0 | 0 | 0 | 0 | 2 | 0 | 16 | -1566691712
54 | K | 766702480 | M+D, Vnútorné drevené dvere, 1-kr., 800x1970, hr ost.: 125, Bezbariérové, oceľová zárubňa CGAS, kľučka, FAB, ID V.32/P | ks | 1 |  | 0 |  |  |  | znížená |  | 0 | 0 | 0 | 0 | 0 | 16 | K | 2 | ROZPOCET | 0 | 0 | 0 | 0 | 0 | 2 | 0 | 16 | -90016340
55 | K | 766702490 | M+D, Vnútorné drevené dvere, 1-kr., 900x1970, hr ost.: 150, Bezbariérové, oceľová zárubňa CGAS, kľučka, FAB, mriežka, ID V.33/P | ks | 1 |  | 0 |  |  |  | znížená |  | 0 | 0 | 0 | 0 | 0 | 16 | K | 2 | ROZPOCET | 0 | 0 | 0 | 0 | 0 | 2 | 0 | 16 | -409512367
56 | K | 766702490l | M+D, Vnútorné drevené dvere, 1-kr., 900x1970, hr ost.: 150, Bezbariérové, oceľová zárubňa CGAS, kľučka, FAB, mriežka, ID V.33/L | ks | 1 |  | 0 |  |  |  | znížená |  | 0 | 0 | 0 | 0 | 0 | 16 | K | 2 | ROZPOCET | 0 | 0 | 0 | 0 | 0 | 2 | 0 | 16 | -1457382508
57 | K | 998766203 | Presun hmot pre konštrukcie stolárske v objektoch výšky nad 12 do 24 m | % |  |  | 0 |  |  |  | znížená |  | 0 | 0 | 0 | 0 | 0 | 16 | K | 2 | ROZPOCET | 0 | 0 | 0 | 0 | 0 | 2 | 0 | 16 | -824503671
| D | 767 | Konštrukcie doplnkové kovové |  |  |  | 0 | [5 empty] | 0 |  | 0.00108 |  | 0 | 2 | D | 1 | ROZPOCET | [6 empty] | 0
58 | K | 7674111OP03.01 | M+D Vetracia mriežka 200x200mm - OP 03.01 | ks | 4 |  | 0 |  |  |  | znížená |  | 0 | 0.00027 | 0.00108 | 0 | 0 | 16 | K | 2 | ROZPOCET | 0 | 0 | 0 | 0 | 0 | 2 | 0 | 16 | 1868276063
59 | K | 998767203 | Presun hmôt pre kovové stavebné doplnkové konštrukcie v objektoch výšky nad 12 do 24 m | % |  |  | 0 |  |  |  | znížená |  | 0 | 0 | 0 | 0 | 0 | 16 | K | 2 | ROZPOCET | 0 | 0 | 0 | 0 | 0 | 2 | 0 | 16 | 1834959135
| D | 771 | Podlahy z dlaždíc |  |  |  | 0 | [5 empty] | 0 |  | 3.1979 |  | 0 | 2 | D | 1 | ROZPOCET | [6 empty] | 0
60 | K | 771415015 | Montáž soklíkov z obkladačiek do tmelu, vrátane všetkých potrebných profilov a špárovania | m | 66.848 |  | 0 |  |  |  | znížená |  | 0 | 0.00118 | 0.078881 | 0 | 0 | 16 | K | 2 | ROZPOCET | 0 | 0 | 0 | 0 | 0 | 2 | 0 | 16 | -73869844
61 | K | 771575109 | Montáž podláh z dlaždíc keramických do tmelu, vrátane všetkých potrebných profilov a špárovania | m2 | 194.32 |  | 0 |  |  |  | znížená |  | 0 | 0.00385 | 0.74813 | 0 | 0 | 16 | K | 2 | ROZPOCET | 0 | 0 | 0 | 0 | 0 | 2 | 0 | 16 | -328756893
62 | M | 597740001200 | Keramická dlažba - presná špecifikácia podľa investora | m2 | 209.446 |  | 0 |  |  |  | znížená |  | 0 | 0.01132 | 2.3709 | 0 | 0 | 32 | M | 2 | ROZPOCET | 0 | 0 | 0 | 0 | 0 | 2 | 0 | 16 | 1549114466
63 | K | 998771203 | Presun hmôt pre podlahy z dlaždíc v objektoch výšky nad 12 do 24 m | % |  |  | 0 |  |  |  | znížená |  | 0 | 0 | 0 | 0 | 0 | 16 | K | 2 | ROZPOCET | 0 | 0 | 0 | 0 | 0 | 2 | 0 | 16 | 768500560
| D | 781 | Obklady |  |  |  | 0 | [5 empty] | 0 |  | 1.0215 |  | 0 | 2 | D | 1 | ROZPOCET | [6 empty] | 0
64 | K | 781445103 | Montáž obkladov vnútor. stien z obkladačiek kladených do tmelu, vrátane všetkých potrebných profilov a špárovania | m2 | 232.123 |  | 0 |  |  |  | znížená |  | 0 | 0.00335 | 0.77761 | 0 | 0 | 16 | K | 2 | ROZPOCET | 0 | 0 | 0 | 0 | 0 | 2 | 0 | 16 | -170477388
65 | M | 597640001500 | Obkladačky keramické - presná špecifikácia podľa investora | m2 | 236.765 |  | 0 |  |  |  | znížená |  | 0 | 0.00103 | 0.24387 | 0 | 0 | 32 | M | 2 | ROZPOCET | 0 | 0 | 0 | 0 | 0 | 2 | 0 | 16 | 1168203710
66 | K | 998781203 | Presun hmôt pre obklady keramické v objektoch výšky nad 12 do 24 m | % |  |  | 0 |  |  |  | znížená |  | 0 | 0 | 0 | 0 | 0 | 16 | K | 2 | ROZPOCET | 0 | 0 | 0 | 0 | 0 | 2 | 0 | 16 | 2046688298
| D | 784 | Maľby |  |  |  | 0 | [5 empty] | 0 |  | 0.10404 |  | 0 | 2 | D | 1 | ROZPOCET | [6 empty] | 0
67 | K | 784410100 | Penetrovanie jednonásobné jemnozrnných podkladov výšky do 3,80 m | m2 | 335.624 |  | 0 |  |  |  | znížená |  | 0 | 0.0001 | 0.033562 | 0 | 0 | 16 | K | 2 | ROZPOCET | 0 | 0 | 0 | 0 | 0 | 2 | 0 | 16 | 2068309664
68 | K | 784452271 | Maľby z maliarskych zmesí Primalex, Farmal, ručne nanášané dvojnásobné základné na podklad jemnozrnný výšky do 3,80 m | m2 | 335.624 |  | 0 |  |  |  | znížená |  | 0 | 0.00021 | 0.070481 | 0 | 0 | 16 | K | 2 | ROZPOCET | 0 | 0 | 0 | 0 | 0 | 2 | 0 | 16 | -144272633
| D | OST | Ostatné |  |  |  | 0 | [5 empty] | 0 |  | 0 |  | 0 | 4 | D | 0 | ROZPOCET | [6 empty] | 0
69 | K | OST1 | Pomocný výkaz výmer podláh. Prosím neoceňovať! | m2 | 194.32 |  | 0 |  |  |  | znížená |  | 0 | 0 | 0 | 0 | 0 | 512 | K | 1 | ROZPOCET | 0 | 0 | 0 | 0 | 0 | 2 | 0 | 512 | -929975783

## 006 - SO 10.1- 3.etapa ca...
[9 empty] | >> skryté stĺpce << | [9 empty] | {dfa4f12a-218b-4bf1-83c2-c5d71d36a870}
0
| KRYCÍ LIST ZADANIA | [8 empty] | v --- nižšie sa nachádzajú doplnkové a pomocné údaje k zostavám --- v | [8 empty] | False
Stavba:
KFA - Košická futbalová aréna II. a III. etapa
Objekt:
SO 10.1 - Futbalový štadión
Časť:
006 - SO 10.1- 3.etapa catering
| JKSO: |  |  |  |  | KS:
| Miesto: |  | Košice IV, Košice |  |  | Dátum: | 2022-08-19
| Objednávateľ: |  |  |  |  | IČO:
IČ DPH:
| Zhotoviteľ: |  |  |  |  | IČO:
IČ DPH:
| Projektant: |  |  |  |  | IČO:
|  | HESCON,s.r.o. |  |  |  | IČ DPH:
| Spracovateľ: |  |  |  |  | IČO:
|  | Rosoft,s.r.o. |  |  |  | IČ DPH:
Poznámka:
K správnemu naceneniu výkazu výmer je potrebné naštudovanie PD. Naceniť je potrebné jestvujúci výkaz výmer podľa pokynov tendrového zadávateľa, resp. navrhu zmluvy o dielo. Výkaz výmer je neoddeliteľnou súčasťou celej PD. Materiál výrobkov je definovaný vo VV a zároveň sú položky jednoznačne určené a spárovateľné k výkresovej alebo textovej časti projektovej dokumentácie, ktorá dané materiály, v potrebných prípadoch ešte presnejšie podrobnejšie špecifikuje, upresňuje ci konkretizuje technicky, parametricky alebo referenčným výrobkom. Informácie o materiáloch výrobkov vo výkresovej časti alebo technických správach môžu byť aj výrazne rozsiahlejšie ako je možné uviesť technicky v texte názvu položky vo výkaze výmer, preto je potrebné naštudovanie projektovej dokumentácie a oceňovať výkaz výmer ako celok a neoddeliteňú súčasť projektovej dokumentácie. Výmery položiek presunov hmot PSV vyjadrených mernými jednotkami v percentách % si uchádzač výpĺna sám podla metodiky rozpočtárskych programov napr. Cenkros, ODIS. Dodávateľ si zahrnie do jednotkových cien všetky náklady podla ZoD, vrátane VRN-ov: napr. označenie staveniska, čistenie, opatrenia pre stav. v zimnom období, poistenie, geodet. merania a dokumentáciu, skúšky, vzorky, dielenskú dokumentáciu, vyčistenie všetkých dotknutých plôch od stavebného odpadu.
| Náklady z rozpočtu | [5 empty] | 0
| Ostatné náklady | [5 empty] | 0
| Cena bez DPH | [5 empty] | 0
|  |  | Základ dane |  |  | Sadzba dane | Výška dane
| DPH | základná | 0 |  |  | 20% | 0
|  | znížená | 0 |  |  | 20% | 0
|  | zákl. prenesená | 0 |  |  | 20% | 0
|  | zníž. prenesená | 0 |  |  | 20% | 0
|  | nulová | 0 |  |  | 0% | 0
| Cena s DPH |  |  | v | EUR |  | 0
| Projektant |  |  | Spracovateľ
| Dátum a podpis: |  | Pečiatka | Dátum a podpis: |  |  | Pečiatka
| Objednávateľ |  |  | Zhotoviteľ
| Dátum a podpis: |  | Pečiatka | Dátum a podpis: |  |  | Pečiatka
REKAPITULÁCIA ZADANIA
Stavba:
KFA - Košická futbalová aréna II. a III. etapa
Objekt:
SO 10.1 - Futbalový štadión
Časť:
006 - SO 10.1- 3.etapa catering
Miesto: |  |  | Košice IV, Košice |  |  | Dátum: | 2022-08-19
Objednávateľ: | [5 empty] | Projektant: | HESCON,s.r.o.
Zhotoviteľ: | [5 empty] | Spracovateľ: | Rosoft,s.r.o.
Kód dielu - Popis | [6 empty] | Cena celkom [EUR]
1) Náklady z rozpočtu | [6 empty] | 0 | [12 empty] | -1
| HSV - Práce a dodávky HSV | [5 empty] | 0
| 6 - Úpravy povrchov, podlahy, osadenie | [5 empty] | 0
| 9 - Ostatné konštrukcie a práce-búranie | [5 empty] | 0
| 99 - Presun hmôt HSV | [5 empty] | 0
| PSV - Práce a dodávky PSV | [5 empty] | 0
| 711 - Izolácie proti vode a vlhkosti | [5 empty] | 0
| 712 - Izolácie striech, povlakové krytiny | [5 empty] | 0
| 713 - Izolácie tepelné | [5 empty] | 0
| 722 - Zdravotechnika - vnútorný vodovod | [5 empty] | 0
| 763 - Konštrukcie - drevostavby | [5 empty] | 0
| 766 - Konštrukcie stolárske | [5 empty] | 0
| 771 - Podlahy z dlaždíc | [5 empty] | 0
| 781 - Obklady | [5 empty] | 0
| 784 - Maľby | [5 empty] | 0
| OST - Ostatné | [5 empty] | 0
2) Ostatné náklady | [6 empty] | 0 |  |  |  | DPH
| GZS | [5 empty] | 0 |  |  |  | znížená | [9 empty] | VRN | 0 | 0 | 0 | 0 | 0 | 2
| Projektové práce | [5 empty] | 0 |  |  |  | znížená | [9 empty] | VRN | 0 | 0 | 0 | 0 | 0 | 2
| Sťažené podmienky | [5 empty] | 0 |  |  |  | znížená | [9 empty] | VRN | 0 | 0 | 0 | 0 | 0 | 2
| Vplyv prostredia | [5 empty] | 0 |  |  |  | znížená | [9 empty] | VRN | 0 | 0 | 0 | 0 | 0 | 2
| Iné VRN | [5 empty] | 0 |  |  |  | znížená | [9 empty] | VRN | 0 | 0 | 0 | 0 | 0 | 2
| Kompletačná činnosť | [5 empty] | 0 |  |  |  | znížená | [9 empty] | KOMPLETACNA | 0 | 0 | 0 | 0 | 0 | 2
Celkové náklady za stavbu 1) + 2) | [6 empty] | 0
ZADANIE
Stavba:
KFA - Košická futbalová aréna II. a III. etapa
Objekt:
SO 10.1 - Futbalový štadión
Časť:
006 - SO 10.1- 3.etapa catering
Miesto: |  |  | Košice IV, Košice |  |  | Dátum: | 2022-08-19
Objednávateľ: | [5 empty] | Projektant: | HESCON,s.r.o.
Zhotoviteľ: | [5 empty] | Spracovateľ: | Rosoft,s.r.o.
PČ | Typ | Kód | Popis | MJ | Množstvo | J.cena [EUR] | Cena celkom [EUR] | Cenová sústava |  |  | DPH | J. Nh [h] | Nh celkom [h] | J. hmotnosť [t] | Hmotnosť celkom [t] | J. suť [t] | Suť Celkom [t]
Náklady z rozpočtu | [6 empty] | 0 | [5 empty] | 0 |  | 12.3077 |  | 0 |  | D | -1 | [7 empty] | 0
| D | HSV | Práce a dodávky HSV |  |  |  | 0 | [5 empty] | 0 |  | 8.1019 |  | 0 | 1 | D | 0 | ROZPOCET | [6 empty] | 0
| D | 6 | Úpravy povrchov, podlahy, osadenie |  |  |  | 0 | [5 empty] | 0 |  | 8.028 |  | 0 | 1 | D | 1 | ROZPOCET | [6 empty] | 0
1 | K | 612465114 | Príprava vnútorného podkladu stien BAUMIT, Regulátor nasiakavosti (Baumit SaugAusgleich) | m2 | 19.157 |  | 0 |  |  |  | znížená |  | 0 | 7e-05 | 0.001341 | 0 | 0 | 4 | K | 2 | ROZPOCET | 0 | 0 | 0 | 0 | 0 | 2 | 0 | 4 | 920931702
2 | K | 612465202 | Vnútorná omietka stien, vápennocementová, strojné nanášanie, hr. 10 mm, vr. finálneho prehladenia | m2 | 11.897 |  | 0 |  |  |  | znížená |  | 0 | 0.0126 | 0.1499 | 0 | 0 | 4 | K | 2 | ROZPOCET | 0 | 0 | 0 | 0 | 0 | 2 | 0 | 4 | 1163537858
3 | K | 612465202r | Vyspravenie povrchu pod keramický obklad | m2 | 10.74 |  | 0 |  |  |  | znížená |  | 0 | 0.0126 | 0.13532 | 0 | 0 | 4 | K | 2 | ROZPOCET | 0 | 0 | 0 | 0 | 0 | 2 | 0 | 4 | -681609123
4 | K | 631312661 | Mazanina z betónu prostého (m3) tr. C 20/25 hr.nad 50 do 80 mm | m3 | 3.361 |  | 0 |  |  |  | znížená |  | 0 | 2.2405 | 7.5303 | 0 | 0 | 4 | K | 2 | ROZPOCET | 0 | 0 | 0 | 0 | 0 | 2 | 0 | 4 | 916543270
5 | K | 631319151 | Príplatok za prehlad. povrchu betónovej mazaniny min. tr.C 8/10 oceľ. hlad. hr. 50-80 mm | m3 | 3.361 |  | 0 |  |  |  | znížená |  | 0 | 0 | 0 | 0 | 0 | 4 | K | 2 | ROZPOCET | 0 | 0 | 0 | 0 | 0 | 2 | 0 | 4 | -1040087414
6 | K | 631319171 | Príplatok za strhnutie povrchu mazaniny latou pre hr. obidvoch vrstiev mazaniny nad 50 do 80 mm | m3 | 3.361 |  | 0 |  |  |  | znížená |  | 0 | 0 | 0 | 0 | 0 | 4 | K | 2 | ROZPOCET | 0 | 0 | 0 | 0 | 0 | 2 | 0 | 4 | 193571583
7 | K | 631362021 | Výstuž mazanín z betónov (z kameniva) a z ľahkých betónov zo zváraných sietí z drôtov typu KARI | t | 0.167 |  | 0 |  |  |  | znížená |  | 0 | 1.203 | 0.20089 | 0 | 0 | 4 | K | 2 | ROZPOCET | 0 | 0 | 0 | 0 | 0 | 2 | 0 | 4 | -993424093
8 | K | 632001011 | Zhotovenie separačnej fólie v podlahových vrstvách z PE | m2 | 48.014 |  | 0 |  |  |  | znížená |  | 0 | 0 | 0 | 0 | 0 | 4 | K | 2 | ROZPOCET | 0 | 0 | 0 | 0 | 0 | 2 | 0 | 4 | -917856472
9 | M | 283290003600 | Separačná fólia na oddelenie poterov, PE | m2 | 55.216 |  | 0 |  |  |  | znížená |  | 0 | 0.0001 | 0.0055216 | 0 | 0 | 8 | M | 2 | ROZPOCET | 0 | 0 | 0 | 0 | 0 | 2 | 0 | 4 | 2061353877
10 | K | 632001051R | Penetrácia podkladu pre nášľapné vrstvy | m2 | 48.014 |  | 0 |  |  |  | znížená |  | 0 | 0.0001 | 0.0048014 | 0 | 0 | 4 | K | 2 | ROZPOCET | 0 | 0 | 0 | 0 | 0 | 2 | 0 | 4 | 583637420
| D | 9 | Ostatné konštrukcie a práce-búranie |  |  |  | 0 | [5 empty] | 0 |  | 0.073858 |  | 0 | 1 | D | 1 | ROZPOCET | [6 empty] | 0
11 | K | 941955001.S | Lešenie ľahké pracovné pomocné, s výškou lešeňovej podlahy do 1,20 m | m2 | 46.43 |  | 0 |  |  |  | znížená |  | 0 | 0.00153 | 0.071038 | 0 | 0 | 4 | K | 2 | ROZPOCET | 0 | 0 | 0 | 0 | 0 | 2 | 0 | 4 | 2022843841
12 | K | 952901111 | Vyčistenie budov pri výške podlaží do 4 m | m2 | 56.4 |  | 0 |  |  |  | znížená |  | 0 | 5e-05 | 0.00282 | 0 | 0 | 4 | K | 2 | ROZPOCET | 0 | 0 | 0 | 0 | 0 | 2 | 0 | 4 | 709912293
| D | 99 | Presun hmôt HSV |  |  |  | 0 | [5 empty] | 0 |  | 0 |  | 0 | 1 | D | 1 | ROZPOCET | [6 empty] | 0
13 | K | 998014021 | Presun hmôt pre objekty 801-812, zvislá konštr.mont.,obv.plášť iný ako z tehál,viacposch.do 18 m výšky | t | 8.102 |  | 0 |  |  |  | znížená |  | 0 | 0 | 0 | 0 | 0 | 4 | K | 2 | ROZPOCET | 0 | 0 | 0 | 0 | 0 | 2 | 0 | 4 | -2076192627
| D | PSV | Práce a dodávky PSV |  |  |  | 0 | [5 empty] | 0 |  | 4.2058 |  | 0 | 2 | D | 0 | ROZPOCET | [6 empty] | 0
| D | 711 | Izolácie proti vode a vlhkosti |  |  |  | 0 | [5 empty] | 0 |  | 0.036919 |  | 0 | 2 | D | 1 | ROZPOCET | [6 empty] | 0
14 | K | 711462301 | Izolácia proti povrchovej a podpovrchovej tlakovej vode AQUAFIN-2K hr. 2,5 mm na ploche vodorovnej | m2 | 6.722 |  | 0 |  |  |  | znížená |  | 0 | 0.00452 | 0.030383 | 0 | 0 | 16 | K | 2 | ROZPOCET | 0 | 0 | 0 | 0 | 0 | 2 | 0 | 16 | -1102790529
15 | K | 711463301 | Izolácia proti povrchovej a podpovrchovej tlakovej vode AQUAFIN-2K hr. 2,5 mm na ploche zvislej | m2 | 1.446 |  | 0 |  |  |  | znížená |  | 0 | 0.00452 | 0.0065359 | 0 | 0 | 16 | K | 2 | ROZPOCET | 0 | 0 | 0 | 0 | 0 | 2 | 0 | 16 | -1044244697
16 | K | 998711203 | Presun hmôt pre izoláciu proti vode v objektoch výšky nad 12 do 60 m | % |  |  | 0 |  |  |  | znížená |  | 0 | 0 | 0 | 0 | 0 | 16 | K | 2 | ROZPOCET | 0 | 0 | 0 | 0 | 0 | 2 | 0 | 16 | 933093999
| D | 712 | Izolácie striech, povlakové krytiny |  |  |  | 0 | [5 empty] | 0 |  | 0 |  | 0 | 2 | D | 1 | ROZPOCET | [6 empty] | 0
17 | K | 7122900102 | M+D Krycia PE fólia pre stropy/ podhľady | m2 | 59.766 |  | 0 |  |  |  | znížená |  | 0 | 0 | 0 | 0 | 0 | 16 | K | 2 | ROZPOCET | 0 | 0 | 0 | 0 | 0 | 2 | 0 | 16 | 1692067174
| D | 713 | Izolácie tepelné |  |  |  | 0 | [5 empty] | 0 |  | 0.12623 |  | 0 | 2 | D | 1 | ROZPOCET | [6 empty] | 0
18 | K | 713122111 | Montáž tepelnej izolácie podláh polystyrénom, kladeným voľne v jednej vrstve | m2 | 48.014 |  | 0 |  |  |  | znížená |  | 0 | 0 | 0 | 0 | 0 | 16 | K | 2 | ROZPOCET | 0 | 0 | 0 | 0 | 0 | 2 | 0 | 16 | 1931364239
19 | M | 283720001300 | Podlahový polystyrén EPS hr. 90 mm | m2 | 52.815 |  | 0 |  |  |  | znížená |  | 0 | 0.00239 | 0.12623 | 0 | 0 | 32 | M | 2 | ROZPOCET | 0 | 0 | 0 | 0 | 0 | 2 | 0 | 16 | -1328561448
20 | K | 998713203 | Presun hmôt pre izolácie tepelné v objektoch výšky nad 12 m do 24 m | % |  |  | 0 |  |  |  | znížená |  | 0 | 0 | 0 | 0 | 0 | 16 | K | 2 | ROZPOCET | 0 | 0 | 0 | 0 | 0 | 2 | 0 | 16 | -1211472200
| D | 722 | Zdravotechnika - vnútorný vodovod |  |  |  | 0 | [5 empty] | 0 |  | 0.33485 |  | 0 | 2 | D | 1 | ROZPOCET | [6 empty] | 0
21 | K | 722110115r | M+D Grafické značenie smeru úniku, požiarne tabuľky a pod. | ks | 5 |  | 0 |  |  |  | znížená |  | 0 | 0.06697 | 0.33485 | 0 | 0 | 16 | K | 2 | ROZPOCET | 0 | 0 | 0 | 0 | 0 | 2 | 0 | 16 | -893569950
22 | K | 998722203 | Presun hmôt pre vnútorný vodovod v objektoch výšky nad 12 do 24 m | % |  |  | 0 |  |  |  | znížená |  | 0 | 0 | 0 | 0 | 0 | 16 | K | 2 | ROZPOCET | 0 | 0 | 0 | 0 | 0 | 2 | 0 | 16 | 221126215
| D | 763 | Konštrukcie - drevostavby |  |  |  | 0 | [5 empty] | 0 |  | 2.5127 |  | 0 | 2 | D | 1 | ROZPOCET | [6 empty] | 0
23 | K | 763122311 | Predsadená SDK stena hr. 75 mm, jednoduchá kca UD a CD dosky 2x GKB hr. 12,5 mm s TI hr. 50mm, krycia PE folia -IW 01.1 | m2 | 30.087 |  | 0 |  |  |  | znížená |  | 0 | 0.02152 | 0.64747 | 0 | 0 | 16 | K | 2 | ROZPOCET | 0 | 0 | 0 | 0 | 0 | 2 | 0 | 16 | 1407163264
24 | K | 76312231112 | Predsadená SDK stena hr. 125 mm, jednoduchá kca UD a CD dosky 2x GKB hr. 12,5 mm TI hr. 75 mm, krycia PE folia -IW 04.1 | m2 | 33.897 |  | 0 |  |  |  | znížená |  | 0 | 0.02152 | 0.72946 | 0 | 0 | 16 | K | 2 | ROZPOCET | 0 | 0 | 0 | 0 | 0 | 2 | 0 | 16 | 789093080
25 | K | 76312231185 | Predsadená SDK stena hr. 85 mm, jednoduchá kca UD a CD dosky 2x GKB hr. 12,5 mm TI hr. 60 mm, krycia PE folia -IW 09.1 | m2 | 15.147 |  | 0 |  |  |  | znížená |  | 0 | 0.02152 | 0.32596 | 0 | 0 | 16 | K | 2 | ROZPOCET | 0 | 0 | 0 | 0 | 0 | 2 | 0 | 16 | -865961635
26 | K | 763122331 | Predsadená SDK stena hr. 75 mm, jednoduchá kca UD a CD dosky 2x GKBI hr. 12,5 mm TI hr. 50mm, krycia PE folia - IW 01.2 | m2 | 2.7 |  | 0 |  |  |  | znížená |  | 0 | 0.02152 | 0.058104 | 0 | 0 | 16 | K | 2 | ROZPOCET | 0 | 0 | 0 | 0 | 0 | 2 | 0 | 16 | 996985637
27 | K | 76312233112 | Predsadená SDK stena hr. 125 mm, jednoduchá kca UD a CD dosky 2x GKBI hr. 12,5 mm TI hr. 75mm, krycia PE folia - IW 04.2 | m2 | 4.755 |  | 0 |  |  |  | znížená |  | 0 | 0.02152 | 0.10233 | 0 | 0 | 16 | K | 2 | ROZPOCET | 0 | 0 | 0 | 0 | 0 | 2 | 0 | 16 | 2063537057
28 | K | 76312233185 | Predsadená SDK stena hr. 85 mm, jednoduchá kca UD a CD dosky 2x GKBI hr. 12,5 mm TI hr. 60 mm, krycia PE folia -IW 09.2 | m2 | 1.733 |  | 0 |  |  |  | znížená |  | 0 | 0.02152 | 0.037294 | 0 | 0 | 16 | K | 2 | ROZPOCET | 0 | 0 | 0 | 0 | 0 | 2 | 0 | 16 | -1932428313
29 | K | 763131211 | SDK podhľad, spodná kca s priamym uchytením na šikmé plochy, dosky 2x GKB hr. 12,5 mm, krycia PE folia -C2 -SDK | m2 | 27.144 |  | 0 |  |  |  | znížená |  | 0 | 0.01259 | 0.34174 | 0 | 0 | 16 | K | 2 | ROZPOCET | 0 | 0 | 0 | 0 | 0 | 2 | 0 | 16 | -395152704
30 | K | 7631350201 | Zavesený kazetový podhľad s podkonštrukciou, krycia PE folia- C2 | m2 | 32.622 |  | 0 |  |  |  | znížená |  | 0 | 0.00812 | 0.26489 | 0 | 0 | 16 | K | 2 | ROZPOCET | 0 | 0 | 0 | 0 | 0 | 2 | 0 | 16 | 2039970120
31 | K | 7631350202 | Zavesený vodeodolný kazetový podhľad s podkonštrukciou, krycia PE folia- C2 do vlhkého prostredia | m2 | 0.672 |  | 0 |  |  |  | znížená |  | 0 | 0.00812 | 0.0054566 | 0 | 0 | 16 | K | 2 | ROZPOCET | 0 | 0 | 0 | 0 | 0 | 2 | 0 | 16 | 2061955684
32 | K | 998763403 | Presun hmôt pre sádrokartónové konštrukcie v stavbách(objektoch )výšky od 7 do 24 m | % |  |  | 0 |  |  |  | znížená |  | 0 | 0 | 0 | 0 | 0 | 16 | K | 2 | ROZPOCET | 0 | 0 | 0 | 0 | 0 | 2 | 0 | 16 | 1034830967
| D | 766 | Konštrukcie stolárske |  |  |  | 0 | [5 empty] | 0 |  | 0 |  | 0 | 2 | D | 1 | ROZPOCET | [6 empty] | 0
33 | K | 7667021252 | M+D WC kabíny, š. kab.: 910 mm, hĺbka kab.: 1225mm, š.dv.:600mm, kovanie: ALU ELO X, T 009, VS_S02, VS_S44, dvere 1xL VS_D1 | ks | 1 |  | 0 |  |  |  | znížená |  | 0 | 0 | 0 | 0 | 0 | 16 | K | 2 | ROZPOCET | 0 | 0 | 0 | 0 | 0 | 2 | 0 | 16 | -395252035
34 | K | 7667021253 | M+D WC kabíny, š. kab.:910 mm, hĺbka kab.: 1225mm, š.dv.:600mm, kovanie: ALU ELO X, T 027, VS_S02, VS_S45, dvere 1xP VS_D1 | ks | 1 |  | 0 |  |  |  | znížená |  | 0 | 0 | 0 | 0 | 0 | 16 | K | 2 | ROZPOCET | 0 | 0 | 0 | 0 | 0 | 2 | 0 | 16 | -336443203
| D | 771 | Podlahy z dlaždíc |  |  |  | 0 | [5 empty] | 0 |  | 0.75012 |  | 0 | 2 | D | 1 | ROZPOCET | [6 empty] | 0
35 | K | 771575109 | Montáž podláh z dlaždíc keramických do tmelu, vrátane všetkých potrebných profilov a špárovania | m2 | 48.014 |  | 0 |  |  |  | znížená |  | 0 | 0.00385 | 0.18485 | 0 | 0 | 16 | K | 2 | ROZPOCET | 0 | 0 | 0 | 0 | 0 | 2 | 0 | 16 | 633204098
36 | M | 597740001200 | Keramická dlažba - presná špecifikácia podľa investora | m2 | 49.935 |  | 0 |  |  |  | znížená |  | 0 | 0.01132 | 0.56526 | 0 | 0 | 32 | M | 2 | ROZPOCET | 0 | 0 | 0 | 0 | 0 | 2 | 0 | 16 | 1535446631
37 | K | 998771203 | Presun hmôt pre podlahy z dlaždíc v objektoch výšky nad 12 do 24 m | % |  |  | 0 |  |  |  | znížená |  | 0 | 0 | 0 | 0 | 0 | 16 | K | 2 | ROZPOCET | 0 | 0 | 0 | 0 | 0 | 2 | 0 | 16 | -1365192551
| D | 781 | Obklady |  |  |  | 0 | [5 empty] | 0 |  | 0.42791 |  | 0 | 2 | D | 1 | ROZPOCET | [6 empty] | 0
38 | K | 781445103 | Montáž obkladov vnútor. stien z obkladačiek kladených do tmelu, vrátane všetkých potrebných profilov a špárovania | m2 | 96.786 |  | 0 |  |  |  | znížená |  | 0 | 0.00335 | 0.32423 | 0 | 0 | 16 | K | 2 | ROZPOCET | 0 | 0 | 0 | 0 | 0 | 2 | 0 | 16 | -1786640716
39 | M | 597640001500 | Obkladačky keramické - presná špecifikácia podľa investora | m2 | 100.658 |  | 0 |  |  |  | znížená |  | 0 | 0.00103 | 0.10368 | 0 | 0 | 32 | M | 2 | ROZPOCET | 0 | 0 | 0 | 0 | 0 | 2 | 0 | 16 | 974274280
40 | K | 998781203 | Presun hmôt pre obklady keramické v objektoch výšky nad 12 do 24 m | % |  |  | 0 |  |  |  | znížená |  | 0 | 0 | 0 | 0 | 0 | 16 | K | 2 | ROZPOCET | 0 | 0 | 0 | 0 | 0 | 2 | 0 | 16 | -33547713
| D | 784 | Maľby |  |  |  | 0 | [5 empty] | 0 |  | 0.017071 |  | 0 | 2 | D | 1 | ROZPOCET | [6 empty] | 0
41 | K | 784410100 | Penetrovanie jednonásobné jemnozrnných podkladov výšky do 3,80 m | m2 | 55.068 |  | 0 |  |  |  | znížená |  | 0 | 0.0001 | 0.0055068 | 0 | 0 | 16 | K | 2 | ROZPOCET | 0 | 0 | 0 | 0 | 0 | 2 | 0 | 16 | 1661132524
42 | K | 784452271 | Maľby z maliarskych zmesí Primalex, Farmal, ručne nanášané dvojnásobné základné na podklad jemnozrnný výšky do 3,80 m | m2 | 55.068 |  | 0 |  |  |  | znížená |  | 0 | 0.00021 | 0.011564 | 0 | 0 | 16 | K | 2 | ROZPOCET | 0 | 0 | 0 | 0 | 0 | 2 | 0 | 16 | 70870257
| D | OST | Ostatné |  |  |  | 0 | [5 empty] | 0 |  | 0 |  | 0 | 4 | D | 0 | ROZPOCET | [6 empty] | 0
43 | K | OST1 | Pomocný výkaz výmer podláh.Prosím neoceňovať! | m2 | 48.014 |  | 0 |  |  |  | znížená |  | 0 | 0 | 0 | 0 | 0 | 512 | K | 1 | ROZPOCET | 0 | 0 | 0 | 0 | 0 | 2 | 0 | 512 | -1577605237

## 7-ZTI -A1
1. VSTAVKA A1
REKAPITULÁCIA VÝKAZU VÝMER:
I. | C 721 A01 | VNÚTORNÁ KANALIZÁCIA
II. | C 721 A05 | ZARIAĎOVACIE PREDMETY
III. | C 721 C01 | OPRAVY VNÚTORNEJ KANALIZÁCIE
CELKOM VNÚTORNÉ INŠTALÁCIE:
I. C 721 A01 VNÚTORNÁ KANALIZÁCIA
1 | PONUKA | PVC-U potrubie + montáž | KG100 | m | 1
2 | PONUKA | PVC-U potrubie + montáž | KG125 | m | 4
3 | PONUKA | PP potrubie - odhlučnený systém | ST50 | m | 3
4 | PONUKA | PP potrubie - odhlučnený systém | ST100 | m | 2
5 | 721172403.S | Montáž odhlučneného odpadového potrubia | DN 50 | m | 3
6 | 721172409.S | Montáž odhlučneného odpadového potrubia | DN 100 | m | 2
7 | PONUKA | Čistiaca tvarovka PP (ČK100) |  | ks | 1
8 | 721172503.S | Montáž čistiaceho kusu pre odhlučnené potrubia | DN 100 | ks | 1
9 | 721194105.S | Zriadenie prípojky na potrubí vyvedenie a upevnenie odpadových výpustiek | D 50 | ks | 2
10 | 721194109.S | Zriadenie prípojky na potrubí vyvedenie a upevnenie odpadových výpustiek | D 110 | ks | 1
11 | 721290111.S | Ostatné - skúška tesnosti kanalizácie v objektoch vodou | do DN 125 | m | 5
12 | 721290123.S | Ostatné - skúška tesnosti kanalizácie v objektoch dymom | do DN 300 | m | 5
SPOLU :
13 | 998721201.S | Presun hmôt pre vnútornú kanalizáciu v objektoch výšky | do 6 m | % | 1
14 | 998721294.S | Príplatok za zväčšený presun nad vymedzenú najväčšiu dopravnú vzdialenosť | do 1 km | % | 1
CELKOM VNÚTORNÁ KANALIZÁCIA :
II. C 721 A05 ZARIAĎOVACIE PREDMETY
1 | PONUKA | Záchod závesný | WC | ks | 1
2 | PONUKA | WC sedadlo upevnenie zdola | WC | ks | 1
3 | PONUKA | Inštalačný systém | WC | ks | 1
4 | PONUKA | Ovládacie tlačidlo | WC | ks | 1
5 | 725119410.S | Montáž záchodovej misy keramickej zavesenej s rovným odpadom |  | ks | 1
6 | 725149715.S | Montáž predstenového systému záchodov |  | ks | 1
7 | 725149720.S | Montáž záchodu do predstenového systému |  | ks | 1
8 | 725291112.S | Montáž záchodovej dosky |  | ks | 1
9 | PONUKA | Keramické umývadlo | U | ks | 1
10 | 725219201.S | Montáž umývadiel |  | ks | 1
11 | PONUKA | Odpadový ventil (typ HL15) | G6c-j* | ks | 1
12 | 725859101.S | Montáž ventilov odpadových pre zariaďovacie predmety |  | ks | 1
13 | PONUKA | Zápachová uzávierka plastová pre umývadlo (typ HL132) | U | ks | 1
14 | 725869301.S | Montáž zápachových uzávierok umývadlových | D 40 | ks | 1
15 | PONUKA | Zápachová uzávierka plastová pre drez (typ HL100G) | G6c-j* | ks | 1
16 | 725869311.S | Montáž zápachových uzávierok drezových pre jeden drez | D 50 | ks | 1
17 | PONUKA | Dvierka krycie 15/30 cm |  | ks | 1
18 | PONUKA | Montáž dvierok |  | ks | 1
SPOLU :
19 | 998725201.S | Presun hmôt pre zariaďovacie predmety v objektoch výšky | do 6 m | % | 0.3
20 | 998725294.S | Príplatok za zväčšený presun nad vymedzenú najväčšiu dopravnú vzdialenosť | do 1 km | % | 0.3
CELKOM ZARIAĎOVACIE PREDMETY :
III. C 721 C01 OPRAVY VNÚTORNEJ KANALIZÁCIE
1 | 721100911.S | Zazátkovanie hrdla kanalizačného potrubia |  | ks | 1
2 | PONUKA | Vsadenie odbočky stúpacieho potrubia | DN 100 | ks | 1
3 | PONUKA | Vsadenie odbočky do ležatého potrubia | DN 125 | ks | 1
CELKOM OPRAVY VNÚTORNEJ KANALIZÁCIE :
POZNÁMKA
Pre vstavky A1 a A2:
- zmenila sa poloha drezu G6c-j*, pribudlo umývadlo a WC čo spôsobilo malú zmenu v kanalizácii a väčšiu v rozvode vody. Keďže je ku drezu G6c-j* (nie je dodávkou ZTI) navrhované nové pripájacie potrubie kanalizačné a vodovodné, tak aj nová zápachová uzávierka, odpadný ventil, rohové ventily 1/2"- 3/8" (RV-15) a stojančeková batéria drezová.
- keďže je v priestoroch 1.01 a 1.02 navrhovaný nový rozvod vody je uvažované aj s výmenou rohového ventilu 1/2"- 3/8" (RV-15) a stojančekovej batérie na umývadle G14-j* (nie je dodávkou ZTI), nie je uvažované s výmenou zápachovej uzávierky (pripájacie kanalizačné potrubie ostáva nezmenené).
- keďže je v priestoroch 1.01 a 1.02 navrhovaný nový rozvod vody je uvažované aj s výmenou nástennej batérie pre výlevku VL-j, nie je uvažované s výmenou zápachovej uzávierky (pripájacie kanalizačné potrubie ostáva nezmenené).
- keďže je v priestoroch 1.01 a 1.02 navrhovaný nový rozvod vody je uvažované aj s výmenou rohových ventilov 1/2"- 3/4" (RV-15) pre kávovar G3b-j* a podpultový chladič nápojov G8b-j*, nie je uvažované s výmenou zápachovej uzávierky (pripájacie kanalizačné potrubie ostáva nezmenené).

## 8-ZTI-A2
2. VSTAVKA A2
REKAPITULÁCIA VÝKAZU VÝMER:
I. | C 721 A01 | VNÚTORNÁ KANALIZÁCIA
II. | C 721 A05 | ZARIAĎOVACIE PREDMETY
III. | C 721 C01 | OPRAVY VNÚTORNEJ KANALIZÁCIE
CELKOM VNÚTORNÉ INŠTALÁCIE:
I. C 721 A01 VNÚTORNÁ KANALIZÁCIA
1 | PONUKA | PVC-U potrubie + montáž | KG100 | m | 1
2 | PONUKA | PVC-U potrubie + montáž | KG125 | m | 4
3 | PONUKA | PP potrubie - odhlučnený systém | ST50 | m | 3
4 | PONUKA | PP potrubie - odhlučnený systém | ST100 | m | 2
5 | 721172403.S | Montáž odhlučneného odpadového potrubia | DN 50 | m | 3
6 | 721172409.S | Montáž odhlučneného odpadového potrubia | DN 100 | m | 2
7 | PONUKA | Čistiaca tvarovka PP (ČK100) |  | ks | 1
8 | 721172503.S | Montáž čistiaceho kusu pre odhlučnené potrubia | DN 100 | ks | 1
9 | 721194105.S | Zriadenie prípojky na potrubí vyvedenie a upevnenie odpadových výpustiek | D 50 | ks | 2
10 | 721194109.S | Zriadenie prípojky na potrubí vyvedenie a upevnenie odpadových výpustiek | D 110 | ks | 1
11 | 721290111.S | Ostatné - skúška tesnosti kanalizácie v objektoch vodou | do DN 125 | m | 5
12 | 721290123.S | Ostatné - skúška tesnosti kanalizácie v objektoch dymom | do DN 300 | m | 5
SPOLU :
13 | 998721201.S | Presun hmôt pre vnútornú kanalizáciu v objektoch výšky | do 6 m | % | 1
14 | 998721294.S | Príplatok za zväčšený presun nad vymedzenú najväčšiu dopravnú vzdialenosť | do 1 km | % | 1
CELKOM VNÚTORNÁ KANALIZÁCIA :
II. C 721 A05 ZARIAĎOVACIE PREDMETY
1 | PONUKA | Záchod závesný | WC | ks | 1
2 | PONUKA | WC sedadlo upevnenie zdola | WC | ks | 1
3 | PONUKA | Inštalačný systém | WC | ks | 1
4 | PONUKA | Ovládacie tlačidlo | WC | ks | 1
5 | 725119410.S | Montáž záchodovej misy keramickej zavesenej s rovným odpadom |  | ks | 1
6 | 725149715.S | Montáž predstenového systému záchodov |  | ks | 1
7 | 725149720.S | Montáž záchodu do predstenového systému |  | ks | 1
8 | 725291112.S | Montáž záchodovej dosky |  | ks | 1
9 | PONUKA | Keramické umývadlo | U | ks | 1
10 | 725219201.S | Montáž umývadiel |  | ks | 1
11 | PONUKA | Odpadový ventil (typ HL15) | G6c-j* | ks | 1
12 | 725859101.S | Montáž ventilov odpadových pre zariaďovacie predmety |  | ks | 1
13 | PONUKA | Zápachová uzávierka plastová pre umývadlo (typ HL132) | U | ks | 1
14 | 725869301.S | Montáž zápachových uzávierok umývadlových | D 40 | ks | 1
15 | PONUKA | Zápachová uzávierka plastová pre drez (typ HL100G) | G6c-j* | ks | 1
16 | 725869311.S | Montáž zápachových uzávierok drezových pre jeden drez | D 50 | ks | 1
17 | PONUKA | Dvierka krycie 15/30 cm |  | ks | 1
18 | PONUKA | Montáž dvierok |  | ks | 1
SPOLU :
19 | 998725201.S | Presun hmôt pre zariaďovacie predmety v objektoch výšky | do 6 m | % | 0.3
20 | 998725294.S | Príplatok za zväčšený presun nad vymedzenú najväčšiu dopravnú vzdialenosť | do 1 km | % | 0.3
CELKOM ZARIAĎOVACIE PREDMETY :
III. C 721 C01 OPRAVY VNÚTORNEJ KANALIZÁCIE
1 | 721100911.S | Zazátkovanie hrdla kanalizačného potrubia |  | ks | 1
2 | PONUKA | Vsadenie odbočky stúpacieho potrubia | DN 100 | ks | 1
3 | PONUKA | Vsadenie odbočky do ležatého potrubia | DN 125 | ks | 1
CELKOM OPRAVY VNÚTORNEJ KANALIZÁCIE :
POZNÁMKA
Pre vstavky A1 a A2:
- zmenila sa poloha drezu G6c-j*, pribudlo umývadlo a WC čo spôsobilo malú zmenu v kanalizácii a väčšiu v rozvode vody. Keďže je ku drezu G6c-j* (nie je dodávkou ZTI) navrhované nové pripájacie potrubie kanalizačné a vodovodné, tak aj nová zápachová uzávierka, odpadný ventil, rohové ventily 1/2"- 3/8" (RV-15) a stojančeková batéria drezová.
- keďže je v priestoroch 1.01 a 1.02 navrhovaný nový rozvod vody je uvažované aj s výmenou rohového ventilu 1/2"- 3/8" (RV-15) a stojančekovej batérie na umývadle G14-j* (nie je dodávkou ZTI), nie je uvažované s výmenou zápachovej uzávierky (pripájacie kanalizačné potrubie ostáva nezmenené).
- keďže je v priestoroch 1.01 a 1.02 navrhovaný nový rozvod vody je uvažované aj s výmenou nástennej batérie pre výlevku VL-j, nie je uvažované s výmenou zápachovej uzávierky (pripájacie kanalizačné potrubie ostáva nezmenené).
- keďže je v priestoroch 1.01 a 1.02 navrhovaný nový rozvod vody je uvažované aj s výmenou rohových ventilov 1/2"- 3/4" (RV-15) pre kávovar G3b-j* a podpultový chladič nápojov G8b-j*, nie je uvažované s výmenou zápachovej uzávierky (pripájacie kanalizačné potrubie ostáva nezmenené).

## 9-ZTI-B1
3. VSTAVKA B1
REKAPITULÁCIA VÝKAZU VÝMER:
I. | C 721 A01 | VNÚTORNÁ KANALIZÁCIA
II. | C 721 A05 | ZARIAĎOVACIE PREDMETY
CELKOM VNÚTORNÉ INŠTALÁCIE:
I. C 721 A01 VNÚTORNÁ KANALIZÁCIA
1 | PONUKA | PVC-U potrubie + montáž | KG100 | m | 26
2 | PONUKA | PVC-U potrubie + montáž | KG125 | m | 24
3 | PONUKA | PVC-U potrubie + montáž | KG150 | m | 12
4 | PONUKA | PP potrubie - odhlučnený systém | ST50 | m | 12
5 | PONUKA | PP potrubie - odhlučnený systém | ST70 | m | 7
6 | PONUKA | PP potrubie - odhlučnený systém | ST100 | m | 16
7 | 721172403.S | Montáž odhlučneného odpadového potrubia | DN 50 | m | 12
8 | 721172406.S | Montáž odhlučneného odpadového potrubia | DN 70 | m | 7
9 | 721172409.S | Montáž odhlučneného odpadového potrubia | DN 100 | m | 16
10 | PONUKA | Čistiaca tvarovka PP (ČK70) |  | ks | 3
11 | 721172500.S | Montáž čistiaceho kusu pre odhlučnené potrubia | DN 70 | ks | 3
12 | PONUKA | Čistiaca tvarovka PP (ČK100) |  | ks | 5
13 | 721172503.S | Montáž čistiaceho kusu pre odhlučnené potrubia | DN 100 | ks | 5
14 | PONUKA | Potrubie z plastických hmôt PPR | D25x2,3 | m | 8
15 | PONUKA | Montáž potrubia na odvod kondenzátu |  | m | 8
16 | 721194105.S | Zriadenie prípojky na potrubí vyvedenie a upevnenie odpadových výpustiek | D 50 | ks | 15
17 | 721194109.S | Zriadenie prípojky na potrubí vyvedenie a upevnenie odpadových výpustiek | D 110 | ks | 11
18 | PONUKA | Podlahová vpusť (typ HL510NPr) | VP3 | ks | 1
19 | 721213000.S | Montáž podlahového vpustu s vodorovným odtokom | DN 50 | ks | 1
20 | PONUKA | Privzdušňovací ventil | HL 900 | ks | 2
21 | 721290012.S | Montáž privzdušňovacieho ventilu pre odpadové potrubia | DN 100 | ks | 2
22 | 721290111.S | Ostatné - skúška tesnosti kanalizácie v objektoch vodou | do DN 125 | m | 50
23 | 721290112.S | Ostatné - skúška tesnosti kanalizácie v objektoch vodou | do DN 200 | m | 12
24 | 721290123.S | Ostatné - skúška tesnosti kanalizácie v objektoch dymom | do DN 300 | m | 43
SPOLU :
25 | 998721201.S | Presun hmôt pre vnútornú kanalizáciu v objektoch výšky | do 6 m | % | 1
26 | 998721294.S | Príplatok za zväčšený presun nad vymedzenú najväčšiu dopravnú vzdialenosť | do 1 km | % | 1
CELKOM VNÚTORNÁ KANALIZÁCIA :
II. C 721 A05 ZARIAĎOVACIE PREDMETY
1 | PONUKA | Záchod závesný | WC | ks | 11
2 | PONUKA | WC sedadlo upevnenie zdola | WC | ks | 11
3 | PONUKA | Inštalačný systém | WC | ks | 11
4 | PONUKA | Ovládacie tlačidlo | WC | ks | 11
5 | 725119410.S | Montáž záchodovej misy keramickej zavesenej s rovným odpadom |  | ks | 11
6 | 725149715.S | Montáž predstenového systému záchodov |  | ks | 11
7 | 725149720.S | Montáž záchodu do predstenového systému |  | ks | 11
8 | 725291112.S | Montáž záchodovej dosky |  | ks | 11
9 | PONUKA | Pisoárová misa s príslušenstvom (splachovacia tryska a sifon) | PM | ks | 6
10 | 725129201.S | Montáž pisoáru keramického, bez splachovacej nádrže |  | ks | 6
11 | PONUKA | Keramické umývadlo | U, Uk | ks | 8
12 | 725219201.S | Montáž umývadiel |  | ks | 8
13 | PONUKA | Výlevka s mriežkou | VL | ks | 1
14 | 725332320.S | Montáž výleviek bez výt. armatúr závesnych keramických |  | ks | 1
15 | PONUKA | Zápachová uzávierka plastová pre umývadlo (typ HL132) | U | ks | 7
16 | PONUKA | Zápachová uzávierka plastová pre umývadlo s prípojkou (typ HL132.1) | Uk | ks | 1
17 | 725869301.S | Montáž zápachových uzávierok umývadlových | D 40 | ks | 8
18 | PONUKA | Zápachová uzávierka k výlevke (typ D5870AA) | VL | ks | 1
19 | 725869351.S | Montáž zápachových uzávierok výlevkových | D 50 | ks | 1
20 | 725869370.S | Montáž zápachových uzávierok pisoárových | D 40 | ks | 6
21 | PONUKA | Dvierka krycie 15/30 cm |  | ks | 8
22 | PONUKA | Montáž dvierok |  | ks | 8
SPOLU :
23 | 998725201.S | Presun hmôt pre zariaďovacie predmety v objektoch výšky | do 6 m | % | 0.3
24 | 998725294.S | Príplatok za zväčšený presun nad vymedzenú najväčšiu dopravnú vzdialenosť | do 1 km | % | 0.3
CELKOM ZARIAĎOVACIE PREDMETY :

## 10-ZTI-B2
4. VSTAVKA B2
REKAPITULÁCIA VÝKAZU VÝMER:
I. | C 721 A01 | VNÚTORNÁ KANALIZÁCIA
II. | C 721 A05 | ZARIAĎOVACIE PREDMETY
CELKOM VNÚTORNÉ INŠTALÁCIE:
I. C 721 A01 VNÚTORNÁ KANALIZÁCIA
1 | PONUKA | PVC-U potrubie + montáž | KG100 | m | 35
2 | PONUKA | PVC-U potrubie + montáž | KG125 | m | 15
3 | PONUKA | PVC-U potrubie + montáž | KG150 | m | 8
4 | PONUKA | PP potrubie - odhlučnený systém | ST50 | m | 17
5 | PONUKA | PP potrubie - odhlučnený systém | ST70 | m | 8
6 | PONUKA | PP potrubie - odhlučnený systém | ST100 | m | 4
7 | 721172403.S | Montáž odhlučneného odpadového potrubia | DN 50 | m | 17
8 | 721172406.S | Montáž odhlučneného odpadového potrubia | DN 70 | m | 8
9 | 721172409.S | Montáž odhlučneného odpadového potrubia | DN 100 | m | 4
10 | PONUKA | Čistiaca tvarovka PP (ČK70) |  | ks | 1
11 | 721172500.S | Montáž čistiaceho kusu pre odhlučnené potrubia | DN 70 | ks | 1
12 | PONUKA | Čistiaca tvarovka PP (ČK100) |  | ks | 2
13 | 721172503.S | Montáž čistiaceho kusu pre odhlučnené potrubia | DN 100 | ks | 2
14 | 721194105.S | Zriadenie prípojky na potrubí vyvedenie a upevnenie odpadových výpustiek | D 50 | ks | 11
15 | 721194109.S | Zriadenie prípojky na potrubí vyvedenie a upevnenie odpadových výpustiek | D 110 | ks | 1
16 | PONUKA | Podlahová vpusť (typ HL510NPr) | VP3 | ks | 3
17 | 721213000.S | Montáž podlahového vpustu s vodorovným odtokom | DN 50 | ks | 3
18 | PONUKA | Privzdušňovací ventil | HL 900 | ks | 2
19 | 721290009.S | Montáž privzdušňovacieho ventilu pre odpadové potrubia | DN 70 | ks | 1
20 | 721290012.S | Montáž privzdušňovacieho ventilu pre odpadové potrubia | DN 100 | ks | 1
21 | PONUKA | Odlučovač tukov - manuálny + montáž |  | ks | 1
22 | 721290111.S | Ostatné - skúška tesnosti kanalizácie v objektoch vodou | do DN 125 | m | 50
23 | 721290112.S | Ostatné - skúška tesnosti kanalizácie v objektoch vodou | do DN 200 | m | 8
24 | 721290123.S | Ostatné - skúška tesnosti kanalizácie v objektoch dymom | do DN 300 | m | 29
SPOLU :
25 | 998721201.S | Presun hmôt pre vnútornú kanalizáciu v objektoch výšky | do 6 m | % | 1
26 | 998721294.S | Príplatok za zväčšený presun nad vymedzenú najväčšiu dopravnú vzdialenosť | do 1 km | % | 1
CELKOM VNÚTORNÁ KANALIZÁCIA :
II. C 721 A05 ZARIAĎOVACIE PREDMETY
1 | PONUKA | Záchod závesný | WC | ks | 1
2 | PONUKA | WC sedadlo upevnenie zdola | WC | ks | 1
3 | PONUKA | Inštalačný systém | WC | ks | 1
4 | PONUKA | Ovládacie tlačidlo | WC | ks | 1
5 | 725119410.S | Montáž záchodovej misy keramickej zavesenej s rovným odpadom |  | ks | 1
6 | 725149715.S | Montáž predstenového systému záchodov |  | ks | 1
7 | 725149720.S | Montáž záchodu do predstenového systému |  | ks | 1
8 | 725291112.S | Montáž záchodovej dosky |  | ks | 1
9 | PONUKA | Keramické umývadlo | U | ks | 1
10 | 725219201.S | Montáž umývadiel |  | ks | 1
11 | PONUKA | Výlevka s mriežkou | VL | ks | 1
12 | 725332320.S | Montáž výleviek bez výt. armatúr závesnych keramických |  | ks | 1
13 | PONUKA | Odpadový ventil (typ HL15) | G2c*,G6c*,G11c*,G11f*, | ks | 7
14 | 725859101.S | Montáž ventilov odpadových pre zariaďovacie predmety |  | ks | 7
15 | PONUKA | Zápachová uzávierka plastová pre umývadlo (typ HL132) | U, G14* | ks | 3
16 | 725869301.S | Montáž zápachových uzávierok umývadlových | D 40 | ks | 3
17 | PONUKA | Zápachová uzávierka plastová pre drez (typ HL100G) | G2c*,G6c*,G11c*,G11f*, | ks | 7
18 | 725869311.S | Montáž zápachových uzávierok drezových pre jeden drez | D 50 | ks | 7
19 | PONUKA | Zápachová uzávierka k výlevke (typ D5870AA) | VL | ks | 1
20 | 725869351.S | Montáž zápachových uzávierok výlevkových | D 50 | ks | 1
21 | PONUKA | Dvierka krycie 15/30 cm |  | ks | 3
22 | PONUKA | Montáž dvierok |  | ks | 3
SPOLU :
23 | 998725201.S | Presun hmôt pre zariaďovacie predmety v objektoch výšky | do 6 m | % | 0.3
24 | 998725294.S | Príplatok za zväčšený presun nad vymedzenú najväčšiu dopravnú vzdialenosť | do 1 km | % | 0.3
CELKOM ZARIAĎOVACIE PREDMETY :
POZNÁMKA
Pre vstavky B2, B4 a D2:
- v uvedených vstávkach sú umývadlá G14* (B2 - 2ks, B4 - 1ks, D2 - 2ks), ktoré nie sú dodávkou ZTI, ale dodávkou sú zápachová uzávierky, rohové ventily 1/2"- 3/8" (RV-15) a stojančekové batérie.
- v uvedených vstávkach sú drezy a chladiace drezy G2c*,G6c*,G11c*,G11f* (B2 - 7ks, B4 - 1ks, D2 - 7ks), ktoré nie sú dodávkou ZTI, ale dodávkou sú zápachová uzávierky, rohové ventily 1/2"- 3/8" (RV-15) a stojančekové batérie.

## 11-ZTI-B3
5. VSTAVKA B3
REKAPITULÁCIA VÝKAZU VÝMER:
I. | C 721 A01 | VNÚTORNÁ KANALIZÁCIA
II. | C 721 A05 | ZARIAĎOVACIE PREDMETY
CELKOM VNÚTORNÉ INŠTALÁCIE:
I. C 721 A01 VNÚTORNÁ KANALIZÁCIA
1 | PONUKA | PVC-U potrubie + montáž | KG100 | m | 30
2 | PONUKA | PVC-U potrubie + montáž | KG125 | m | 39
3 | PONUKA | PVC-U potrubie + montáž | KG150 | m | 11
4 | PONUKA | PP potrubie - odhlučnený systém | ST50 | m | 32
5 | PONUKA | PP potrubie - odhlučnený systém | ST70 | m | 26
6 | PONUKA | PP potrubie - odhlučnený systém | ST100 | m | 20
7 | 721172403.S | Montáž odhlučneného odpadového potrubia | DN 50 | m | 32
8 | 721172406.S | Montáž odhlučneného odpadového potrubia | DN 70 | m | 26
9 | 721172409.S | Montáž odhlučneného odpadového potrubia | DN 100 | m | 20
10 | PONUKA | Čistiaca tvarovka PP (ČK70) |  | ks | 7
11 | 721172500.S | Montáž čistiaceho kusu pre odhlučnené potrubia | DN 70 | ks | 7
12 | PONUKA | Čistiaca tvarovka PP (ČK100) |  | ks | 6
13 | 721172503.S | Montáž čistiaceho kusu pre odhlučnené potrubia | DN 100 | ks | 6
14 | 721194105.S | Zriadenie prípojky na potrubí vyvedenie a upevnenie odpadových výpustiek | D 50 | ks | 35
15 | 721194109.S | Zriadenie prípojky na potrubí vyvedenie a upevnenie odpadových výpustiek | D 110 | ks | 16
16 | PONUKA | Podlahová vpusť (typ HL510NPr) | VP3 | ks | 2
17 | 721213000.S | Montáž podlahového vpustu s vodorovným odtokom | DN 50 | ks | 2
18 | PONUKA | Privzdušňovací ventil | HL 900 | ks | 3
19 | 721290012.S | Montáž privzdušňovacieho ventilu pre odpadové potrubia | DN 100 | ks | 3
20 | 721290111.S | Ostatné - skúška tesnosti kanalizácie v objektoch vodou | do DN 125 | m | 69
21 | 721290112.S | Ostatné - skúška tesnosti kanalizácie v objektoch vodou | do DN 200 | m | 11
22 | 721290123.S | Ostatné - skúška tesnosti kanalizácie v objektoch dymom | do DN 300 | m | 78
SPOLU :
23 | 998721201.S | Presun hmôt pre vnútornú kanalizáciu v objektoch výšky | do 6 m | % | 1
24 | 998721294.S | Príplatok za zväčšený presun nad vymedzenú najväčšiu dopravnú vzdialenosť | do 1 km | % | 1
CELKOM VNÚTORNÁ KANALIZÁCIA :
II. C 721 A05 ZARIAĎOVACIE PREDMETY
1 | PONUKA | Záchod závesný | WC | ks | 16
2 | PONUKA | WC sedadlo upevnenie zdola | WC | ks | 16
3 | PONUKA | Inštalačný systém | WC | ks | 16
4 | PONUKA | Ovládacie tlačidlo | WC | ks | 16
5 | 725119410.S | Montáž záchodovej misy keramickej zavesenej s rovným odpadom |  | ks | 16
6 | 725149715.S | Montáž predstenového systému záchodov |  | ks | 16
7 | 725149720.S | Montáž záchodu do predstenového systému |  | ks | 16
8 | 725291112.S | Montáž záchodovej dosky |  | ks | 16
9 | PONUKA | Pisoárová misa s príslušenstvom (splachovacia tryska a sifon) | PM | ks | 24
10 | 725129201.S | Montáž pisoáru keramického, bez splachovacej nádrže |  | ks | 24
11 | PONUKA | Keramické umývadlo | U | ks | 10
12 | 725219201.S | Montáž umývadiel |  | ks | 10
13 | PONUKA | Výlevka s mriežkou | VL | ks | 1
14 | 725332320.S | Montáž výleviek bez výt. armatúr závesnych keramických |  | ks | 1
15 | PONUKA | Zápachová uzávierka plastová pre umývadlo (typ HL132) | U | ks | 10
16 | 725869301.S | Montáž zápachových uzávierok umývadlových | D 40 | ks | 10
17 | PONUKA | Zápachová uzávierka k výlevke (typ D5870AA) | VL | ks | 1
18 | 725869351.S | Montáž zápachových uzávierok výlevkových | D 50 | ks | 1
19 | 725869370.S | Montáž zápachových uzávierok pisoárových | D 40 | ks | 24
20 | PONUKA | Dvierka krycie 15/30 cm |  | ks | 13
21 | PONUKA | Montáž dvierok |  | ks | 13
SPOLU :
22 | 998725201.S | Presun hmôt pre zariaďovacie predmety v objektoch výšky | do 6 m | % | 0.3
23 | 998725294.S | Príplatok za zväčšený presun nad vymedzenú najväčšiu dopravnú vzdialenosť | do 1 km | % | 0.3
CELKOM ZARIAĎOVACIE PREDMETY :

## 12-ZTI-B4
6. VSTAVKA B4
REKAPITULÁCIA VÝKAZU VÝMER:
I. | C 721 A01 | VNÚTORNÁ KANALIZÁCIA
II. | C 721 A05 | ZARIAĎOVACIE PREDMETY
CELKOM VNÚTORNÉ INŠTALÁCIE:
I. C 721 A01 VNÚTORNÁ KANALIZÁCIA
1 | PONUKA | PVC-U potrubie + montáž | KG100 | m | 27
2 | PONUKA | PVC-U potrubie + montáž | KG125 | m | 30
3 | PONUKA | PVC-U potrubie + montáž | KG150 | m | 11
4 | PONUKA | PP potrubie - odhlučnený systém | ST50 | m | 23
5 | PONUKA | PP potrubie - odhlučnený systém | ST70 | m | 16
6 | PONUKA | PP potrubie - odhlučnený systém | ST100 | m | 16
7 | 721172403.S | Montáž odhlučneného odpadového potrubia | DN 50 | m | 23
8 | 721172406.S | Montáž odhlučneného odpadového potrubia | DN 70 | m | 16
9 | 721172409.S | Montáž odhlučneného odpadového potrubia | DN 100 | m | 16
10 | PONUKA | Čistiaca tvarovka PP (ČK70) |  | ks | 4
11 | 721172500.S | Montáž čistiaceho kusu pre odhlučnené potrubia | DN 70 | ks | 4
12 | PONUKA | Čistiaca tvarovka PP (ČK100) |  | ks | 7
13 | 721172503.S | Montáž čistiaceho kusu pre odhlučnené potrubia | DN 100 | ks | 7
14 | 721194105.S | Zriadenie prípojky na potrubí vyvedenie a upevnenie odpadových výpustiek | D 50 | ks | 25
15 | 721194109.S | Zriadenie prípojky na potrubí vyvedenie a upevnenie odpadových výpustiek | D 110 | ks | 11
16 | PONUKA | Podlahová vpusť (typ HL510NPr) | VP3 | ks | 1
17 | 721213000.S | Montáž podlahového vpustu s vodorovným odtokom | DN 50 | ks | 1
18 | PONUKA | Privzdušňovací ventil | HL 900 | ks | 3
19 | 721290012.S | Montáž privzdušňovacieho ventilu pre odpadové potrubia | DN 100 | ks | 3
20 | 721290111.S | Ostatné - skúška tesnosti kanalizácie v objektoch vodou | do DN 125 | m | 57
21 | 721290112.S | Ostatné - skúška tesnosti kanalizácie v objektoch vodou | do DN 200 | m | 11
22 | 721290123.S | Ostatné - skúška tesnosti kanalizácie v objektoch dymom | do DN 300 | m | 55
SPOLU :
23 | 998721201.S | Presun hmôt pre vnútornú kanalizáciu v objektoch výšky | do 6 m | % | 1
24 | 998721294.S | Príplatok za zväčšený presun nad vymedzenú najväčšiu dopravnú vzdialenosť | do 1 km | % | 1
CELKOM VNÚTORNÁ KANALIZÁCIA :
II. C 721 A05 ZARIAĎOVACIE PREDMETY
1 | PONUKA | Záchod závesný | WC | ks | 11
2 | PONUKA | WC sedadlo upevnenie zdola | WC | ks | 11
3 | PONUKA | Inštalačný systém | WC | ks | 11
4 | PONUKA | Ovládacie tlačidlo | WC | ks | 11
5 | 725119410.S | Montáž záchodovej misy keramickej zavesenej s rovným odpadom |  | ks | 11
6 | 725149715.S | Montáž predstenového systému záchodov |  | ks | 11
7 | 725149720.S | Montáž záchodu do predstenového systému |  | ks | 11
8 | 725291112.S | Montáž záchodovej dosky |  | ks | 11
9 | PONUKA | Pisoárová misa s príslušenstvom (splachovacia tryska a sifon) | PM | ks | 12
10 | 725129201.S | Montáž pisoáru keramického, bez splachovacej nádrže |  | ks | 12
11 | PONUKA | Keramické umývadlo | U | ks | 9
12 | 725219201.S | Montáž umývadiel |  | ks | 9
13 | PONUKA | Výlevka s mriežkou | VL | ks | 2
14 | 725332320.S | Montáž výleviek bez výt. armatúr závesnych keramických |  | ks | 2
15 | PONUKA | Odpadový ventil (typ HL15) | G6c* | ks | 1
16 | 725859101.S | Montáž ventilov odpadových pre zariaďovacie predmety |  | ks | 1
17 | PONUKA | Zápachová uzávierka plastová pre umývadlo (typ HL132) | U, G14* | ks | 10
18 | 725869301.S | Montáž zápachových uzávierok umývadlových | D 40 | ks | 10
19 | PONUKA | Zápachová uzávierka plastová pre drez (typ HL100G) | G6c* | ks | 1
20 | 725869311.S | Montáž zápachových uzávierok drezových pre jeden drez | D 50 | ks | 1
21 | PONUKA | Zápachová uzávierka k výlevke (typ D5870AA) | VL | ks | 2
22 | 725869351.S | Montáž zápachových uzávierok výlevkových | D 50 | ks | 2
23 | 725869370.S | Montáž zápachových uzávierok pisoárových | D 40 | ks | 12
24 | PONUKA | Dvierka krycie 15/30 cm |  | ks | 10
25 | PONUKA | Dvierka krycie 25/40 cm |  | ks | 1
26 | PONUKA | Montáž dvierok |  | ks | 11
SPOLU :
27 | 998725201.S | Presun hmôt pre zariaďovacie predmety v objektoch výšky | do 6 m | % | 0.3
28 | 998725294.S | Príplatok za zväčšený presun nad vymedzenú najväčšiu dopravnú vzdialenosť | do 1 km | % | 0.3
CELKOM ZARIAĎOVACIE PREDMETY :
POZNÁMKA
Pre vstavky B2, B4 a D2:
- v uvedených vstávkach sú umývadlá G14* (B2 - 2ks, B4 - 1ks, D2 - 2ks), ktoré nie sú dodávkou ZTI, ale dodávkou sú zápachová uzávierky, rohové ventily 1/2"- 3/8" (RV-15) a stojančekové batérie.
- v uvedených vstávkach sú drezy a chladiace drezy G2c*,G6c*,G11c*,G11f* (B2 - 7ks, B4 - 1ks, D2 - 7ks), ktoré nie sú dodávkou ZTI, ale dodávkou sú zápachová uzávierky, rohové ventily 1/2"- 3/8" (RV-15) a stojančekové batérie.

## 13-ZTI-D1
7. VSTAVKA D1
REKAPITULÁCIA VÝKAZU VÝMER:
I. | C 721 A01 | VNÚTORNÁ KANALIZÁCIA
II. | C 721 A05 | ZARIAĎOVACIE PREDMETY
CELKOM VNÚTORNÉ INŠTALÁCIE:
I. C 721 A01 VNÚTORNÁ KANALIZÁCIA
1 | PONUKA | PVC-U potrubie + montáž | KG100 | m | 32
2 | PONUKA | PVC-U potrubie + montáž | KG125 | m | 32
3 | PONUKA | PVC-U potrubie + montáž | KG150 | m | 11
4 | PONUKA | PP potrubie - odhlučnený systém | ST50 | m | 25
5 | PONUKA | PP potrubie - odhlučnený systém | ST70 | m | 16
6 | PONUKA | PP potrubie - odhlučnený systém | ST100 | m | 17
7 | 721172403.S | Montáž odhlučneného odpadového potrubia | DN 50 | m | 25
8 | 721172406.S | Montáž odhlučneného odpadového potrubia | DN 70 | m | 16
9 | 721172409.S | Montáž odhlučneného odpadového potrubia | DN 100 | m | 17
10 | PONUKA | Čistiaca tvarovka PP (ČK70) |  | ks | 4
11 | 721172500.S | Montáž čistiaceho kusu pre odhlučnené potrubia | DN 70 | ks | 4
12 | PONUKA | Čistiaca tvarovka PP (ČK100) |  | ks | 7
13 | 721172503.S | Montáž čistiaceho kusu pre odhlučnené potrubia | DN 100 | ks | 7
14 | 721194105.S | Zriadenie prípojky na potrubí vyvedenie a upevnenie odpadových výpustiek | D 50 | ks | 26
15 | 721194109.S | Zriadenie prípojky na potrubí vyvedenie a upevnenie odpadových výpustiek | D 110 | ks | 12
16 | PONUKA | Podlahová vpusť (typ HL510NPr) | VP3 | ks | 1
17 | 721213000.S | Montáž podlahového vpustu s vodorovným odtokom | DN 50 | ks | 1
18 | PONUKA | Privzdušňovací ventil | HL 900 | ks | 3
19 | 721290012.S | Montáž privzdušňovacieho ventilu pre odpadové potrubia | DN 100 | ks | 3
20 | 721290111.S | Ostatné - skúška tesnosti kanalizácie v objektoch vodou | do DN 125 | m | 64
21 | 721290112.S | Ostatné - skúška tesnosti kanalizácie v objektoch vodou | do DN 200 | m | 11
22 | 721290123.S | Ostatné - skúška tesnosti kanalizácie v objektoch dymom | do DN 300 | m | 58
SPOLU :
23 | 998721201.S | Presun hmôt pre vnútornú kanalizáciu v objektoch výšky | do 6 m | % | 1
24 | 998721294.S | Príplatok za zväčšený presun nad vymedzenú najväčšiu dopravnú vzdialenosť | do 1 km | % | 1
CELKOM VNÚTORNÁ KANALIZÁCIA :
II. C 721 A05 ZARIAĎOVACIE PREDMETY
1 | PONUKA | Záchod závesný | WC | ks | 11
2 | PONUKA | WC sedadlo upevnenie zdola | WC | ks | 11
3 | PONUKA | Inštalačný systém | WC | ks | 11
4 | PONUKA | Záchod závesný pre imobilných | WCi | ks | 1
5 | PONUKA | WC sedadlo upevnenie zdola | WCi | ks | 1
6 | PONUKA | Inštalačný systém pre imobilných | WCi | ks | 1
7 | PONUKA | Ovládacie tlačidlo | WC,WCi | ks | 12
8 | 725119410.S | Montáž záchodovej misy keramickej zavesenej s rovným odpadom |  | ks | 11
9 | 725119415.S | Montáž záchodovej misy keramickej bezbariérovej |  | ks | 1
10 | 725149715.S | Montáž predstenového systému záchodov |  | ks | 12
11 | 725149720.S | Montáž záchodu do predstenového systému |  | ks | 12
12 | 725291112.S | Montáž záchodovej dosky |  | ks | 12
13 | PONUKA | Pisoárová misa s príslušenstvom (splachovacia tryska a sifon) | PM | ks | 12
14 | 725129201.S | Montáž pisoáru keramického, bez splachovacej nádrže |  | ks | 12
15 | PONUKA | Keramické umývadlo | U | ks | 9
16 | PONUKA | Keramické umývadlo pre telesne postihnutých | Ui | ks | 1
17 | 725219201.S | Montáž umývadiel |  | ks | 10
18 | PONUKA | Výlevka s mriežkou | VL | ks | 2
19 | 725332320.S | Montáž výleviek bez výt. armatúr závesnych keramických |  | ks | 2
20 | PONUKA | Odpadový ventil (typ HL15) | G6c* | ks | 1
21 | 725859101.S | Montáž ventilov odpadových pre zariaďovacie predmety |  | ks | 1
22 | PONUKA | Zápachová uzávierka plastová pre umývadlo (typ HL132) | U, G14* | ks | 10
23 | 725869301.S | Montáž zápachových uzávierok umývadlových | D 40 | ks | 10
24 | PONUKA | Podomietková zápachová uzávierka (typ HL134.0 ) | Ui | ks | 1
25 | PONUKA | Pripojovacia súprava (typ HL134.1K) | Ui | ks | 1
26 | 725869302.S | Montáž zápachových uzávierok umývadlových (podomietkových) | D 50 |  | 1
27 | PONUKA | Zápachová uzávierka plastová pre drez (typ HL100G) | G6c* | ks | 1
28 | 725869311.S | Montáž zápachových uzávierok drezových pre jeden drez | D 50 | ks | 1
29 | PONUKA | Zápachová uzávierka k výlevke (typ D5870AA) | VL | ks | 2
30 | 725869351.S | Montáž zápachových uzávierok výlevkových | D 50 | ks | 2
31 | 725869370.S | Montáž zápachových uzávierok pisoárových | D 40 | ks | 12
32 | PONUKA | Dvierka krycie 15/30 cm |  | ks | 10
33 | PONUKA | Montáž dvierok |  | ks | 10
SPOLU :
34 | 998725201.S | Presun hmôt pre zariaďovacie predmety v objektoch výšky | do 6 m | % | 0.3
35 | 998725294.S | Príplatok za zväčšený presun nad vymedzenú najväčšiu dopravnú vzdialenosť | do 1 km | % | 0.3
CELKOM ZARIAĎOVACIE PREDMETY :

## 14-ZTI-D2
8. VSTAVKA D2
REKAPITULÁCIA VÝKAZU VÝMER:
I. | C 721 A01 | VNÚTORNÁ KANALIZÁCIA
II. | C 721 A05 | ZARIAĎOVACIE PREDMETY
CELKOM VNÚTORNÉ INŠTALÁCIE:
I. C 721 A01 VNÚTORNÁ KANALIZÁCIA
1 | PONUKA | PVC-U potrubie + montáž | KG100 | m | 41
2 | PONUKA | PVC-U potrubie + montáž | KG125 | m | 7
3 | PONUKA | PVC-U potrubie + montáž | KG150 | m | 8
4 | PONUKA | PP potrubie - odhlučnený systém | ST50 | m | 17
5 | PONUKA | PP potrubie - odhlučnený systém | ST70 | m | 8
6 | PONUKA | PP potrubie - odhlučnený systém | ST100 | m | 4
7 | 721172403.S | Montáž odhlučneného odpadového potrubia | DN 50 | m | 17
8 | 721172406.S | Montáž odhlučneného odpadového potrubia | DN 70 | m | 8
9 | 721172409.S | Montáž odhlučneného odpadového potrubia | DN 100 | m | 4
10 | PONUKA | Čistiaca tvarovka PP (ČK70) |  | ks | 1
11 | 721172500.S | Montáž čistiaceho kusu pre odhlučnené potrubia | DN 70 | ks | 1
12 | PONUKA | Čistiaca tvarovka PP (ČK100) |  | ks | 2
13 | 721172503.S | Montáž čistiaceho kusu pre odhlučnené potrubia | DN 100 | ks | 2
14 | 721194105.S | Zriadenie prípojky na potrubí vyvedenie a upevnenie odpadových výpustiek | D 50 | ks | 11
15 | 721194109.S | Zriadenie prípojky na potrubí vyvedenie a upevnenie odpadových výpustiek | D 110 | ks | 1
16 | PONUKA | Podlahová vpusť (typ HL510NPr) | VP3 | ks | 3
17 | 721213000.S | Montáž podlahového vpustu s vodorovným odtokom | DN 50 | ks | 3
18 | PONUKA | Privzdušňovací ventil | HL 900 | ks | 2
19 | 721290009.S | Montáž privzdušňovacieho ventilu pre odpadové potrubia | DN 70 | ks | 1
20 | 721290012.S | Montáž privzdušňovacieho ventilu pre odpadové potrubia | DN 100 | ks | 1
21 | PONUKA | Odlučovač tukov - manuálny + montáž |  | ks | 1
22 | 721290111.S | Ostatné - skúška tesnosti kanalizácie v objektoch vodou | do DN 125 | m | 48
23 | 721290112.S | Ostatné - skúška tesnosti kanalizácie v objektoch vodou | do DN 200 | m | 8
24 | 721290123.S | Ostatné - skúška tesnosti kanalizácie v objektoch dymom | do DN 300 | m | 29
SPOLU :
25 | 998721201.S | Presun hmôt pre vnútornú kanalizáciu v objektoch výšky | do 6 m | % | 1
26 | 998721294.S | Príplatok za zväčšený presun nad vymedzenú najväčšiu dopravnú vzdialenosť | do 1 km | % | 1
CELKOM VNÚTORNÁ KANALIZÁCIA :
II. C 721 A05 ZARIAĎOVACIE PREDMETY
1 | PONUKA | Záchod závesný | WC | ks | 1
2 | PONUKA | WC sedadlo upevnenie zdola | WC | ks | 1
3 | PONUKA | Inštalačný systém | WC | ks | 1
4 | PONUKA | Ovládacie tlačidlo | WC | ks | 1
5 | 725119410.S | Montáž záchodovej misy keramickej zavesenej s rovným odpadom |  | ks | 1
6 | 725149715.S | Montáž predstenového systému záchodov |  | ks | 1
7 | 725149720.S | Montáž záchodu do predstenového systému |  | ks | 1
8 | 725291112.S | Montáž záchodovej dosky |  | ks | 1
9 | PONUKA | Keramické umývadlo | U | ks | 1
10 | 725219201.S | Montáž umývadiel |  | ks | 1
11 | PONUKA | Výlevka s mriežkou | VL | ks | 1
12 | 725332320.S | Montáž výleviek bez výt. armatúr závesnych keramických |  | ks | 1
13 | PONUKA | Odpadový ventil (typ HL15) | G2c*,G6c*,G11c*,G11f*, | ks | 7
14 | 725859101.S | Montáž ventilov odpadových pre zariaďovacie predmety |  | ks | 7
15 | PONUKA | Zápachová uzávierka plastová pre umývadlo (typ HL132) | U, G14* | ks | 3
16 | 725869301.S | Montáž zápachových uzávierok umývadlových | D 40 | ks | 3
17 | PONUKA | Zápachová uzávierka plastová pre drez (typ HL100G) | G2c*,G6c*,G11c*,G11f*, | ks | 7
18 | 725869311.S | Montáž zápachových uzávierok drezových pre jeden drez | D 50 | ks | 7
19 | PONUKA | Zápachová uzávierka k výlevke (typ D5870AA) | VL | ks | 1
20 | 725869351.S | Montáž zápachových uzávierok výlevkových | D 50 | ks | 1
21 | PONUKA | Dvierka krycie 15/30 cm |  | ks | 3
22 | PONUKA | Montáž dvierok |  | ks | 3
SPOLU :
23 | 998725201.S | Presun hmôt pre zariaďovacie predmety v objektoch výšky | do 6 m | % | 0.3
24 | 998725294.S | Príplatok za zväčšený presun nad vymedzenú najväčšiu dopravnú vzdialenosť | do 1 km | % | 0.3
CELKOM ZARIAĎOVACIE PREDMETY :
POZNÁMKA
Pre vstavky B2, B4 a D2:
- v uvedených vstávkach sú umývadlá G14* (B2 - 2ks, B4 - 1ks, D2 - 2ks), ktoré nie sú dodávkou ZTI, ale dodávkou sú zápachová uzávierky, rohové ventily 1/2"- 3/8" (RV-15) a stojančekové batérie.
- v uvedených vstávkach sú drezy a chladiace drezy G2c*,G6c*,G11c*,G11f* (B2 - 7ks, B4 - 1ks, D2 - 7ks), ktoré nie sú dodávkou ZTI, ale dodávkou sú zápachová uzávierky, rohové ventily 1/2"- 3/8" (RV-15) a stojančekové batérie.

## 15-ZTI-D3
9. VSTAVKA D3
REKAPITULÁCIA VÝKAZU VÝMER:
I. | C 721 A01 | VNÚTORNÁ KANALIZÁCIA
II. | C 721 A05 | ZARIAĎOVACIE PREDMETY
CELKOM VNÚTORNÉ INŠTALÁCIE:
I. C 721 A01 VNÚTORNÁ KANALIZÁCIA
1 | PONUKA | PVC-U potrubie + montáž | KG100 | m | 30
2 | PONUKA | PVC-U potrubie + montáž | KG125 | m | 40
3 | PONUKA | PVC-U potrubie + montáž | KG150 | m | 10
4 | PONUKA | PP potrubie - odhlučnený systém | ST50 | m | 32
5 | PONUKA | PP potrubie - odhlučnený systém | ST70 | m | 26
6 | PONUKA | PP potrubie - odhlučnený systém | ST100 | m | 20
7 | 721172403.S | Montáž odhlučneného odpadového potrubia | DN 50 | m | 32
8 | 721172406.S | Montáž odhlučneného odpadového potrubia | DN 70 | m | 26
9 | 721172409.S | Montáž odhlučneného odpadového potrubia | DN 100 | m | 20
10 | PONUKA | Čistiaca tvarovka PP (ČK70) |  | ks | 7
11 | 721172500.S | Montáž čistiaceho kusu pre odhlučnené potrubia | DN 70 | ks | 7
12 | PONUKA | Čistiaca tvarovka PP (ČK100) |  | ks | 6
13 | 721172503.S | Montáž čistiaceho kusu pre odhlučnené potrubia | DN 100 | ks | 6
14 | 721194105.S | Zriadenie prípojky na potrubí vyvedenie a upevnenie odpadových výpustiek | D 50 | ks | 35
15 | 721194109.S | Zriadenie prípojky na potrubí vyvedenie a upevnenie odpadových výpustiek | D 110 | ks | 16
16 | PONUKA | Podlahová vpusť (typ HL510NPr) | VP3 | ks | 2
17 | 721213000.S | Montáž podlahového vpustu s vodorovným odtokom | DN 50 | ks | 2
18 | PONUKA | Privzdušňovací ventil | HL 900 | ks | 3
19 | 721290012.S | Montáž privzdušňovacieho ventilu pre odpadové potrubia | DN 100 | ks | 3
20 | 721290111.S | Ostatné - skúška tesnosti kanalizácie v objektoch vodou | do DN 125 | m | 70
21 | 721290112.S | Ostatné - skúška tesnosti kanalizácie v objektoch vodou | do DN 200 | m | 10
22 | 721290123.S | Ostatné - skúška tesnosti kanalizácie v objektoch dymom | do DN 300 | m | 78
SPOLU :
23 | 998721201.S | Presun hmôt pre vnútornú kanalizáciu v objektoch výšky | do 6 m | % | 1
24 | 998721294.S | Príplatok za zväčšený presun nad vymedzenú najväčšiu dopravnú vzdialenosť | do 1 km | % | 1
CELKOM VNÚTORNÁ KANALIZÁCIA :
II. C 721 A05 ZARIAĎOVACIE PREDMETY
1 | PONUKA | Záchod závesný | WC | ks | 16
2 | PONUKA | WC sedadlo upevnenie zdola | WC | ks | 16
3 | PONUKA | Inštalačný systém | WC | ks | 16
4 | PONUKA | Ovládacie tlačidlo | WC | ks | 16
5 | 725119410.S | Montáž záchodovej misy keramickej zavesenej s rovným odpadom |  | ks | 16
6 | 725149715.S | Montáž predstenového systému záchodov |  | ks | 16
7 | 725149720.S | Montáž záchodu do predstenového systému |  | ks | 16
8 | 725291112.S | Montáž záchodovej dosky |  | ks | 16
9 | PONUKA | Pisoárová misa s príslušenstvom (splachovacia tryska a sifon) | PM | ks | 24
10 | 725129201.S | Montáž pisoáru keramického, bez splachovacej nádrže |  | ks | 24
11 | PONUKA | Keramické umývadlo | U | ks | 10
12 | 725219201.S | Montáž umývadiel |  | ks | 10
13 | PONUKA | Výlevka s mriežkou | VL | ks | 1
14 | 725332320.S | Montáž výleviek bez výt. armatúr závesnych keramických |  | ks | 1
15 | PONUKA | Zápachová uzávierka plastová pre umývadlo (typ HL132) | U | ks | 10
16 | 725869301.S | Montáž zápachových uzávierok umývadlových | D 40 | ks | 10
17 | PONUKA | Zápachová uzávierka k výlevke (typ D5870AA) | VL | ks | 1
18 | 725869351.S | Montáž zápachových uzávierok výlevkových | D 50 | ks | 1
19 | 725869370.S | Montáž zápachových uzávierok pisoárových | D 40 | ks | 24
20 | PONUKA | Dvierka krycie 15/30 cm |  | ks | 13
21 | PONUKA | Montáž dvierok |  | ks | 13
SPOLU :
22 | 998725201.S | Presun hmôt pre zariaďovacie predmety v objektoch výšky | do 6 m | % | 0.3
23 | 998725294.S | Príplatok za zväčšený presun nad vymedzenú najväčšiu dopravnú vzdialenosť | do 1 km | % | 0.3
CELKOM ZARIAĎOVACIE PREDMETY :

## 16-ZTI-D4
10. VSTAVKA D4
REKAPITULÁCIA VÝKAZU VÝMER:
I. | C 721 A01 | VNÚTORNÁ KANALIZÁCIA
II. | C 721 A05 | ZARIAĎOVACIE PREDMETY
CELKOM VNÚTORNÉ INŠTALÁCIE:
I. C 721 A01 VNÚTORNÁ KANALIZÁCIA
1 | PONUKA | PVC-U potrubie + montáž | KG100 | m | 12
2 | PONUKA | PVC-U potrubie + montáž | KG125 | m | 9
3 | PONUKA | PVC-U potrubie + montáž | KG150 | m | 9
4 | PONUKA | PP potrubie - odhlučnený systém | ST50 | m | 2
5 | PONUKA | PP potrubie - odhlučnený systém | ST70 | m | 1
6 | PONUKA | PP potrubie - odhlučnený systém | ST100 | m | 3
7 | 721172403.S | Montáž odhlučneného odpadového potrubia | DN 50 | m | 2
8 | 721172406.S | Montáž odhlučneného odpadového potrubia | DN 70 | m | 1
9 | 721172409.S | Montáž odhlučneného odpadového potrubia | DN 100 | m | 3
10 | PONUKA | Čistiaca tvarovka PP (ČK100) |  | ks | 1
11 | 721172503.S | Montáž čistiaceho kusu pre odhlučnené potrubia | DN 100 | ks | 1
12 | 721194105.S | Zriadenie prípojky na potrubí vyvedenie a upevnenie odpadových výpustiek | D 50 | ks | 2
13 | 721194109.S | Zriadenie prípojky na potrubí vyvedenie a upevnenie odpadových výpustiek | D 110 | ks | 2
14 | PONUKA | Podlahová vpusť (typ HL5100Pr) | VP2s | ks | 1
15 | 721213009.S | Montáž podlahového vpustu s vodorovným odtokom, s veľkým prietokom (0,8 l/s) | DN 70 | ks | 1
16 | PONUKA | Privzdušňovací ventil | HL 900 | ks | 1
17 | 721290012.S | Montáž privzdušňovacieho ventilu pre odpadové potrubia | DN 100 | ks | 1
18 | 721290111.S | Ostatné - skúška tesnosti kanalizácie v objektoch vodou | do DN 125 | m | 21
19 | 721290112.S | Ostatné - skúška tesnosti kanalizácie v objektoch vodou | do DN 200 | m | 9
20 | 721290123.S | Ostatné - skúška tesnosti kanalizácie v objektoch dymom | do DN 300 | m | 6
SPOLU :
21 | 998721201.S | Presun hmôt pre vnútornú kanalizáciu v objektoch výšky | do 6 m | % | 1
22 | 998721294.S | Príplatok za zväčšený presun nad vymedzenú najväčšiu dopravnú vzdialenosť | do 1 km | % | 1
CELKOM VNÚTORNÁ KANALIZÁCIA :
II. C 721 A05 ZARIAĎOVACIE PREDMETY
1 | PONUKA | Záchod závesný | WC | ks | 1
2 | PONUKA | WC sedadlo upevnenie zdola | WC | ks | 1
3 | PONUKA | Inštalačný systém | WC | ks | 1
4 | PONUKA | Záchod závesný pre imobilných | WCi | ks | 1
5 | PONUKA | WC sedadlo upevnenie zdola | WCi | ks | 1
6 | PONUKA | Inštalačný systém pre imobilných | WCi | ks | 1
7 | PONUKA | Ovládacie tlačidlo | WC,WCi | ks | 2
8 | 725119410.S | Montáž záchodovej misy keramickej zavesenej s rovným odpadom |  | ks | 1
9 | 725119415.S | Montáž záchodovej misy keramickej bezbariérovej |  | ks | 1
10 | 725149715.S | Montáž predstenového systému záchodov |  | ks | 2
11 | 725149720.S | Montáž záchodu do predstenového systému |  | ks | 2
12 | 725291112.S | Montáž záchodovej dosky |  | ks | 2
13 | PONUKA | Keramické umývadlo | U | ks | 1
14 | PONUKA | Keramické umývadlo pre telesne postihnutých | Ui | ks | 1
15 | 725219201.S | Montáž umývadiel |  | ks | 2
16 | PONUKA | Zápachová uzávierka plastová pre umývadlo (typ HL132) | U | ks | 1
17 | 725869301.S | Montáž zápachových uzávierok umývadlových | D 40 | ks | 1
18 | PONUKA | Podomietková zápachová uzávierka (typ HL134.0 ) | Ui | ks | 1
19 | PONUKA | Pripojovacia súprava (typ HL134.1K) | Ui | ks | 1
20 | 725869302.S | Montáž zápachových uzávierok umývadlových (podomietkových) | D 50 | ks | 1
21 | PONUKA | Dvierka krycie 25/40 cm |  | ks | 1
22 | PONUKA | Montáž dvierok |  | ks | 1
SPOLU :
23 | 998725201.S | Presun hmôt pre zariaďovacie predmety v objektoch výšky | do 6 m | % | 0.3
24 | 998725294.S | Príplatok za zväčšený presun nad vymedzenú najväčšiu dopravnú vzdialenosť | do 1 km | % | 0.3
CELKOM ZARIAĎOVACIE PREDMETY :

## 17-ZTI-KONTAJNERY
11. KONTAJNERY
REKAPITULÁCIA VÝKAZU VÝMER:
I. | C 721 A01 | VNÚTORNÁ KANALIZÁCIA
II. | C 721 A05 | ZARIAĎOVACIE PREDMETY
CELKOM VNÚTORNÉ INŠTALÁCIE:
I. C 721 A01 VNÚTORNÁ KANALIZÁCIA
1 | PONUKA | PVC-U potrubie + montáž | KG100 | m | 41
2 | PONUKA | PP potrubie - odhlučnený systém | ST50 | m | 2
3 | 721172403.S | Montáž odhlučneného odpadového potrubia | DN 50 | m | 2
4 | PONUKA | Potrubie z plastických hmôt PPR | D25x2,3 | m | 12
5 | PONUKA | Montáž potrubia na odvod kondenzátu |  | m | 12
6 | 721194105.S | Zriadenie prípojky na potrubí vyvedenie a upevnenie odpadových výpustiek | D 50 | ks | 4
7 | 721290111.S | Ostatné - skúška tesnosti kanalizácie v objektoch vodou | do DN 125 | m | 41
8 | 721290123.S | Ostatné - skúška tesnosti kanalizácie v objektoch dymom | do DN 300 | m | 14
SPOLU :
9 | 998721201.S | Presun hmôt pre vnútornú kanalizáciu v objektoch výšky | do 6 m | % | 1
10 | 998721294.S | Príplatok za zväčšený presun nad vymedzenú najväčšiu dopravnú vzdialenosť | do 1 km | % | 1
CELKOM VNÚTORNÁ KANALIZÁCIA :
II. C 721 A05 ZARIAĎOVACIE PREDMETY
1 | PONUKA | Zápachová uzávierka plastová pre odvod kondenzátu | HL 136N | ks | 4
2 | 725869380.S | Montáž zápachových uzávierok ostatných typov |  | ks | 4
SPOLU :
3 | 998725201.S | Presun hmôt pre zariaďovacie predmety v objektoch výšky | do 6 m | % | 0.3
4 | 998725294.S | Príplatok za zväčšený presun nad vymedzenú najväčšiu dopravnú vzdialenosť | do 1 km | % | 0.3
CELKOM ZARIAĎOVACIE PREDMETY :

## 18-ZTI-LSS
12. LAPAČE STREŠNÝCH SPLAVENÍN
REKAPITULÁCIA VÝKAZU VÝMER:
I. | C 271 | VONKAJŠIE POTRUBNÉ ROZVODY
II. | C 271 | PRESUN HMÔT
CELKOM:
I.C 271 - VONKAJŠIE POTRUBNÉ ROZVODY
1 | 0311-871326026 | Montáž kanalizačného potrubia z PVC rúr plnostenných | DN 150 | m | 64
2 | PONUKA | PVC potrubie | D160x4,7 | m | 64
3 | 0311-877326004 | Montáž kanalizačných tvaroviek z PVC potrubia | DN 150 | ks | 112
4 | PONUKA | Lapač strešných splavenín GEIGER LSS150 | DN 150 | ks | 16
5 | PONUKA | PVC koleno KGB | 150/45° | ks | 64
6 | PONUKA | PVC koleno KGB | 150/90° | ks | 16
7 | PONUKA | Prechodka liatina - PVC KGUG + tesnaci krúžok KAME | 150 | ks | 16
8 | 0311-892311000 | Skúška tesnosti kanalizácie | DN 150 | m | 64
CELKOM VONKAJŠIE POTRUBNÉ ROZVODY:
II.C 271 - PRESUN HMÔT
1 | 0127-998276101 | Presun hmôt pre rúrové vedenie z plastických hmôt |  | t | 0.73888
CELKOM PRESUN HMÔT :

## 19-Vodovod-A1
1. VSTAVKA A1
REKAPITULÁCIA VÝKAZU VÝMER:
I. | C 713 A04 | TEPELNÉ IZOLÁCIE
II. | C 721 A02 | VNÚTORNÝ VODOVOD
III. | C 721 A05 | ZARIAĎOVACIE PREDMETY
IV. | C 721 C02 | OPRAVY VNÚTORNÉHO VODOVODU
CELKOM VNÚTORNÉ INŠTALÁCIE:
I. C 713 A04 TEPELNÉ IZOLÁCIE
1 | PONUKA | Tepelná izolácia, tep. izolačne trubice - hr.5mm | D 20 | m | 16
2 | PONUKA | Tepelná izolácia, tep. izolačne trubice - hr.5mm | D 25 | m | 22
3 | PONUKA | Tepelná izolácia, tep. izolačne trubice - hr.9mm | D 25 | m | 2
4 | 713482111.S | Montáž trubíc z PE, hr.do 10 mm, vnútorný priemer | do 38 mm | m | 40
SPOLU :
5 | 998713201.S | Presun hmôt pre izolácie tepelné v objektoch výšky | do 6 m | % | 1.3
6 | 998713294.S | Príplatok za zväčšený presun nad vymedzenú najväčšiu dopravnú vzdialenosť | do 1 km | % | 0.45
CELKOM TEPELNÉ IZOLÁCIE :
II. C 721 A02 VNÚTORNÝ VODOVOD
1 | PONUKA | Viacvrstvové potrubie + montáž | 20x2,25 | m | 16
2 | PONUKA | Viacvrstvové potrubie + montáž | 25x2,5 | m | 24
3 | PONUKA | Guľové kohúty s pákou - GK, 2 x vnútorný závit | DN 20 | ks | 1
4 | 722221015.S | Montáž guľového kohúta závitového priameho pre vodu | DN 20 | pár | 1
5 | PONUKA | Poistný ventil - PV | DN 20 | ks | 1
6 | 722221175.S | Montáž poistného ventilu závitového pre vodu | DN 20 | pár | 1
7 | 722220111.S | Nástenky pre výtokový ventil + montáž | DN 15 | ks | 8
8 | 722220121.S | Nástenky pre batériu + montáž | DN 15 | pár | 1
9 | 722290226.S | Tlaková skúška vodovodného potrubia | do DN 50 | m | 40
10 | 722290234.S | Prepláchnutie a dezinfekcia vodovodného potrubia | do DN 80 | m | 40
11 | PONUKA | Demontáž vnútorného vodovodu |  | Nh | 8
SPOLU :
12 | 998722201.S | Presun hmôt pre vnútorný vodovod v objektoch výšky | do 6 m | % | 0.7
13 | 998722294.S | Príplatok za zväčšený presun nad vymedzenú najväčšiu dopravnú vzdialenosť | do 1 km | % | 0.75
CELKOM VNÚTORNÝ VODOVOD :
III. C 721 A05 ZARIAĎOVACIE PREDMETY
1 | PONUKA | Rohový ventil 1/2"- 3/8" (RV-15) |  | ks | 5
2 | PONUKA | Rohový ventil 1/2"- 3/4" (RV-15) |  | ks | 2
3 | 725819402.S | Montáž ventilov nástenných | G 1/2 | ks | 7
4 | PONUKA | Nástenná batéria | VL-j | ks | 1
5 | 725829801.S | Montáž batérií výlevkových nástenných klasických, pákových, s mechanickým ovládaním |  | ks | 1
6 | PONUKA | Stojančeková batéria umývadlová | U, G14-j* | ks | 2
7 | PONUKA | Stojančeková batéria drezová | G6c-j* | ks | 1
8 | 725829601.S | Montáž batérií umývadlových a drezových stojankových klasických, alebo pákových, s mechanickým ovládaním |  | ks | 3
SPOLU :
9 | 998725201.S | Presun hmôt pre zariaďovacie predmety v objektoch výšky | do 6 m | % | 0.3
10 | 998725294.S | Príplatok za zväčšený presun nad vymedzenú najväčšiu dopravnú vzdialenosť | do 1 km | % | 0.3
CELKOM ZARIAĎOVACIE PREDMETY :
IV. C 721 C02 OPRAVY VNÚTORNÉHO VODOVODU
1 | PONUKA | Prepojenie doterajšieho potrubia | DN 25 | ks | 1
CELKOM OPRAVY VNÚTORNÉHO VODOVODU :

## 20-Vodovod-A2
2. VSTAVKA A2
REKAPITULÁCIA VÝKAZU VÝMER:
I. | C 713 A04 | TEPELNÉ IZOLÁCIE
II. | C 721 A02 | VNÚTORNÝ VODOVOD
III. | C 721 A05 | ZARIAĎOVACIE PREDMETY
IV. | C 721 C02 | OPRAVY VNÚTORNÉHO VODOVODU
CELKOM VNÚTORNÉ INŠTALÁCIE:
I. C 713 A04 TEPELNÉ IZOLÁCIE
1 | PONUKA | Tepelná izolácia, tep. izolačne trubice - hr.5mm | D 20 | m | 16
2 | PONUKA | Tepelná izolácia, tep. izolačne trubice - hr.5mm | D 25 | m | 22
3 | PONUKA | Tepelná izolácia, tep. izolačne trubice - hr.9mm | D 25 | m | 2
4 | 713482111.S | Montáž trubíc z PE, hr.do 10 mm, vnútorný priemer | do 38 mm | m | 40
SPOLU :
5 | 998713201.S | Presun hmôt pre izolácie tepelné v objektoch výšky | do 6 m | % | 1.3
6 | 998713294.S | Príplatok za zväčšený presun nad vymedzenú najväčšiu dopravnú vzdialenosť | do 1 km | % | 0.45
CELKOM TEPELNÉ IZOLÁCIE :
II. C 721 A02 VNÚTORNÝ VODOVOD
1 | PONUKA | Viacvrstvové potrubie + montáž | 20x2,25 | m | 16
2 | PONUKA | Viacvrstvové potrubie + montáž | 25x2,5 | m | 24
3 | PONUKA | Guľové kohúty s pákou - GK, 2 x vnútorný závit | DN 20 | ks | 1
4 | 722221015.S | Montáž guľového kohúta závitového priameho pre vodu | DN 20 | pár | 1
5 | PONUKA | Poistný ventil - PV | DN 20 | ks | 1
6 | 722221175.S | Montáž poistného ventilu závitového pre vodu | DN 20 | pár | 1
7 | 722220111.S | Nástenky pre výtokový ventil + montáž | DN 15 | ks | 8
8 | 722220121.S | Nástenky pre batériu + montáž | DN 15 | pár | 1
9 | 722290226.S | Tlaková skúška vodovodného potrubia | do DN 50 | m | 40
10 | 722290234.S | Prepláchnutie a dezinfekcia vodovodného potrubia | do DN 80 | m | 40
11 | PONUKA | Demontáž vnútorného vodovodu |  | Nh | 8
SPOLU :
12 | 998722201.S | Presun hmôt pre vnútorný vodovod v objektoch výšky | do 6 m | % | 0.7
13 | 998722294.S | Príplatok za zväčšený presun nad vymedzenú najväčšiu dopravnú vzdialenosť | do 1 km | % | 0.75
CELKOM VNÚTORNÝ VODOVOD :
III. C 721 A05 ZARIAĎOVACIE PREDMETY
1 | PONUKA | Rohový ventil 1/2"- 3/8" (RV-15) |  | ks | 5
2 | PONUKA | Rohový ventil 1/2"- 3/4" (RV-15) |  | ks | 2
3 | 725819402.S | Montáž ventilov nástenných | G 1/2 | ks | 7
4 | PONUKA | Nástenná batéria | VL-j | ks | 1
5 | 725829801.S | Montáž batérií výlevkových nástenných klasických, pákových, s mechanickým ovládaním |  | ks | 1
6 | PONUKA | Stojančeková batéria umývadlová | U, G14-j* | ks | 2
7 | PONUKA | Stojančeková batéria drezová | G6c-j* | ks | 1
8 | 725829601.S | Montáž batérií umývadlových a drezových stojankových klasických, alebo pákových, s mechanickým ovládaním |  | ks | 3
SPOLU :
9 | 998725201.S | Presun hmôt pre zariaďovacie predmety v objektoch výšky | do 6 m | % | 0.3
10 | 998725294.S | Príplatok za zväčšený presun nad vymedzenú najväčšiu dopravnú vzdialenosť | do 1 km | % | 0.3
CELKOM ZARIAĎOVACIE PREDMETY :
IV. C 721 C02 OPRAVY VNÚTORNÉHO VODOVODU
1 | PONUKA | Prepojenie doterajšieho potrubia | DN 25 | ks | 1
CELKOM OPRAVY VNÚTORNÉHO VODOVODU :

## 21-Vodovod-B1
3. VSTAVKA B1
REKAPITULÁCIA VÝKAZU VÝMER:
I. | C 713 A04 | TEPELNÉ IZOLÁCIE
II. | C 721 A02 | VNÚTORNÝ VODOVOD
III. | C 721 A05 | ZARIAĎOVACIE PREDMETY
CELKOM VNÚTORNÉ INŠTALÁCIE:
I. C 713 A04 TEPELNÉ IZOLÁCIE
1 | PONUKA | Tepelná izolácia, tep. izolačne trubice - hr.5mm | D 20 | m | 40
2 | PONUKA | Tepelná izolácia, tep. izolačne trubice - hr.5mm | D 25 | m | 34
3 | PONUKA | Tepelná izolácia, tep. izolačne trubice - hr.5mm | D 32 | m | 1
4 | PONUKA | Tepelná izolácia, tep. izolačne trubice - hr.9mm | D 25 | m | 3
5 | PONUKA | Tepelná izolácia, tep. izolačne trubice - hr.9mm | D 40 | m | 3
6 | 713482111.S | Montáž trubíc z PE, hr.do 10 mm, vnútorný priemer | do 38 mm | m | 78
7 | 713482112.S | Montáž trubíc z PE, hr.do 10 mm, vnútorný priemer | 39-70 mm | m | 3
SPOLU :
8 | 998713201.S | Presun hmôt pre izolácie tepelné v objektoch výšky | do 6 m | % | 1.3
9 | 998713294.S | Príplatok za zväčšený presun nad vymedzenú najväčšiu dopravnú vzdialenosť | do 1 km | % | 0.45
CELKOM TEPELNÉ IZOLÁCIE :
II. C 721 A02 VNÚTORNÝ VODOVOD
1 | PONUKA | Viacvrstvové potrubie + montáž | 20x2,25 | m | 40
2 | PONUKA | Viacvrstvové potrubie + montáž | 25x2,5 | m | 37
3 | PONUKA | Viacvrstvové potrubie + montáž | 32x3,0 | m | 1
4 | PONUKA | Viacvrstvové potrubie + montáž | 40x4,0 | m | 3
5 | PONUKA | Potrubie z plastických hmôt z PE-HD | D32x2,9 | m | 3
6 | PONUKA | Potrubie z plastických hmôt z PE-HD | D63x5,8 | m | 19
7 | PONUKA | HAWLE ISO priechodka PE-oceľ s vnútorným závitom D32/1'' | č.6200 | ks | 1
8 | PONUKA | HAWLE ISO priechodka PE-oceľ s vnútorným závitom D63/2'' | č.6200 | ks | 1
9 | PONUKA | HAWLE ISO spojka PE-PE D63 | č.6300 | ks | 1
10 | PONUKA | HAWLE ISO 90° koleno D32 | č.6400 | ks | 1
11 | PONUKA | HAWLE ISO 90° koleno D63 | č.6400 | ks | 1
12 | PONUKA | HAWLE ISO T-kus D63/D32 | č.6531 | ks | 1
13 | PONUKA | Montáž tvarovky pre vodovodné potrubie | D 32 | ks | 2
14 | PONUKA | Montáž tvarovky pre vodovodné potrubie | D 63 | ks | 4
15 | PONUKA | Guľové kohúty s pákou - GK, 2 x vnútorný závit | DN 15 | ks | 3
16 | PONUKA | Guľové kohúty s pákou - GK, 2 x vnútorný závit | DN 20 | ks | 2
17 | PONUKA | Guľové kohúty s pákou - GK, 2 x vnútorný závit | DN 32 | ks | 2
18 | 722221010.S | Montáž guľového kohúta závitového priameho pre vodu | DN 15 | pár | 3
19 | 722221015.S | Montáž guľového kohúta závitového priameho pre vodu | DN 20 | pár | 2
20 | 722221025.S | Montáž guľového kohúta závitového priameho pre vodu | DN 32 | pár | 2
21 | PONUKA | Poistný ventil - PV | DN 15 | ks | 3
22 | 722221170.S | Montáž poistného ventilu závitového pre vodu | DN 15 | pár | 3
23 | PONUKA | Spätné klapky - SK | DN 20 | ks | 1
24 | PONUKA | Spätné klapky - SK | DN 32 | ks | 1
25 | 722221310.S | Montáž spätnej klapky závitovej | DN 20 | pár | 1
26 | 722221320.S | Montáž spätnej klapky závitovej | DN 32 | pár | 1
27 | 722220111.S | Nástenky pre výtokový ventil + montáž | DN 15 | ks | 31
28 | 722220121.S | Nástenky pre batériu + montáž | DN 15 | pár | 1
29 | PONUKA | Vodomer Qn 1,5 (do 40°C) |  | ks | 1
30 | PONUKA | Vodomer Qn 3,5 (do 40°C) |  | ks | 1
31 | 722263415.S | Montáž vodomeru závitového | DN 20 | ks | 1
32 | 722263416.S | Montáž vodomeru závitového | DN 25 | ks | 1
33 | 722290226.S | Tlaková skúška vodovodného potrubia | do DN 50 | m | 103
34 | 722290234.S | Prepláchnutie a dezinfekcia vodovodného potrubia | do DN 80 | m | 103
SPOLU :
35 | 998722201.S | Presun hmôt pre vnútorný vodovod v objektoch výšky | do 6 m | % | 0.7
36 | 998722294.S | Príplatok za zväčšený presun nad vymedzenú najväčšiu dopravnú vzdialenosť | do 1 km | % | 0.75
CELKOM VNÚTORNÝ VODOVOD :
III. C 721 A05 ZARIAĎOVACIE PREDMETY
1 | PONUKA | Elektrický zásobníkový ohrievač DRAŽICE | TO 20.1 | ks | 1
2 | 725539100.S | Montáž elektrického ohrievača závesného zvislého do 30 l |  | ks | 1
3 | PONUKA | Elektrický prietokový ohrievač HAKL | MK-1 155 | súb | 2
4 | PONUKA | Elektrický prietokový ohrievač HAKL | MK-2 211 | súb | 2
5 | 725539140.S | Montáž elektrického prietokového ohrievača malolitrážneho | do 5 l | súb | 4
6 | PONUKA | Tlakový splachovací ventil pre pisoár s prítokom zhora | PM | ks | 6
7 | PONUKA | Rohový ventil 1/2"- 3/8" (RV-15) |  | ks | 14
8 | 725819402.S | Montáž ventilov nástenných | G 1/2 | ks | 20
9 | PONUKA | Nástenná batéria | VL | ks | 1
10 | 725829801.S | Montáž batérií výlevkových nástenných klasických, pákových, s mechanickým ovládaním |  | ks | 1
11 | PONUKA | Stojančeková batéria umývadlová | U, Uk | ks | 8
12 | 725829601.S | Montáž batérií umývadlových a drezových stojankových klasických, alebo pákových, s mechanickým ovládaním |  | ks | 8
13 | PONUKA | Dvierka krycie 20/40 cm |  | ks | 1
14 | PONUKA | Montáž dvierok |  | ks | 1
SPOLU :
15 | 998725201.S | Presun hmôt pre zariaďovacie predmety v objektoch výšky | do 6 m | % | 0.3
16 | 998725294.S | Príplatok za zväčšený presun nad vymedzenú najväčšiu dopravnú vzdialenosť | do 1 km | % | 0.3
CELKOM ZARIAĎOVACIE PREDMETY :

## 22-Vodovod-B2
4. VSTAVKA B2
REKAPITULÁCIA VÝKAZU VÝMER:
I. | C 713 A04 | TEPELNÉ IZOLÁCIE
II. | C 721 A02 | VNÚTORNÝ VODOVOD
III. | C 721 A05 | ZARIAĎOVACIE PREDMETY
CELKOM VNÚTORNÉ INŠTALÁCIE:
I. C 713 A04 TEPELNÉ IZOLÁCIE
1 | PONUKA | Tepelná izolácia, tep. izolačne trubice - hr.5mm | D 20 | m | 39
2 | PONUKA | Tepelná izolácia, tep. izolačne trubice - hr.5mm | D 25 | m | 19
3 | PONUKA | Tepelná izolácia, tep. izolačne trubice - hr.5mm | D 32 | m | 14
4 | PONUKA | Tepelná izolácia, tep. izolačne trubice - hr.9mm | D 32 | m | 8
5 | PONUKA | Tepelná izolácia, tep. izolačne trubice - hr.9mm | D 40 | m | 5
6 | PONUKA | Tepelná izolácia, tep. izolačne trubice - hr.9mm | D 50 | m | 3
7 | 713482111.S | Montáž trubíc z PE, hr.do 10 mm, vnútorný priemer | do 38 mm | m | 80
8 | 713482112.S | Montáž trubíc z PE, hr.do 10 mm, vnútorný priemer | 39-70 mm | m | 8
SPOLU :
9 | 998713201.S | Presun hmôt pre izolácie tepelné v objektoch výšky | do 6 m | % | 1.3
10 | 998713294.S | Príplatok za zväčšený presun nad vymedzenú najväčšiu dopravnú vzdialenosť | do 1 km | % | 0.45
CELKOM TEPELNÉ IZOLÁCIE :
II. C 721 A02 VNÚTORNÝ VODOVOD
1 | PONUKA | Viacvrstvové potrubie + montáž | 20x2,25 | m | 39
2 | PONUKA | Viacvrstvové potrubie + montáž | 25x2,5 | m | 19
3 | PONUKA | Viacvrstvové potrubie + montáž | 32x3,0 | m | 22
4 | PONUKA | Viacvrstvové potrubie + montáž | 40x4,0 | m | 5
5 | PONUKA | Viacvrstvové potrubie + montáž | 50x4,5 | m | 3
6 | PONUKA | Potrubie z plastických hmôt z PE-HD | D63x5,8 | m | 9
7 | PONUKA | HAWLE ISO priechodka PE-oceľ s vnútorným závitom D63/2'' | č.6200 | ks | 1
8 | PONUKA | HAWLE ISO spojka PE-PE D63 | č.6300 | ks | 1
9 | PONUKA | HAWLE ISO 90° koleno D63 | č.6400 | ks | 1
10 | PONUKA | Montáž tvarovky pre vodovodné potrubie | D 63 | ks | 3
11 | PONUKA | Guľové kohúty s pákou - GK, 2 x vnútorný závit | DN 15 | ks | 2
12 | PONUKA | Guľové kohúty s pákou - GK, 2 x vnútorný závit | DN 20 | ks | 3
13 | PONUKA | Guľové kohúty s pákou - GK, 2 x vnútorný závit | DN 40 | ks | 2
14 | 722221010.S | Montáž guľového kohúta závitového priameho pre vodu | DN 15 | pár | 2
15 | 722221015.S | Montáž guľového kohúta závitového priameho pre vodu | DN 20 | pár | 3
16 | 722221030.S | Montáž guľového kohúta závitového priameho pre vodu | DN 40 | pár | 2
17 | PONUKA | Poistný ventil - PV | DN 15 | ks | 2
18 | PONUKA | Poistný ventil - PV | DN 20 | ks | 3
19 | 722221170.S | Montáž poistného ventilu závitového pre vodu | DN 15 | pár | 2
20 | 722221175.S | Montáž poistného ventilu závitového pre vodu | DN 20 | pár | 3
21 | PONUKA | Spätné klapky - SK | DN 40 | ks | 1
22 | 722221325.S | Montáž spätnej klapky závitovej | DN 40 | pár | 1
23 | 722220111.S | Nástenky pre výtokový ventil + montáž | DN 15 | ks | 26
24 | 722220121.S | Nástenky pre batériu + montáž | DN 15 | pár | 1
25 | PONUKA | Vodomer Qn 3,5 (do 40°C) |  | ks | 1
26 | 722263416.S | Montáž vodomeru závitového | DN 25 | ks | 1
27 | 722290226.S | Tlaková skúška vodovodného potrubia | do DN 50 | m | 97
28 | 722290234.S | Prepláchnutie a dezinfekcia vodovodného potrubia | do DN 80 | m | 97
SPOLU :
29 | 998722201.S | Presun hmôt pre vnútorný vodovod v objektoch výšky | do 6 m | % | 0.7
30 | 998722294.S | Príplatok za zväčšený presun nad vymedzenú najväčšiu dopravnú vzdialenosť | do 1 km | % | 0.75
CELKOM VNÚTORNÝ VODOVOD :
III. C 721 A05 ZARIAĎOVACIE PREDMETY
1 | PONUKA | Elektrický zásobníkový ohrievač DRAŽICE | TO 15 IN | ks | 4
2 | 725539100.S | Montáž elektrického ohrievača závesného zvislého do 30 l |  | ks | 4
3 | PONUKA | Elektrický zásobníkový ohrievač DRAŽICE | OKHE ONE E/100 | ks | 1
4 | 725539103.S | Montáž elektrického ohrievača závesného zvislého do 120 l |  | ks | 1
5 | PONUKA | Elektrický prietokový ohrievač HAKL | MK-1 155 | súb | 1
6 | 725539140.S | Montáž elektrického prietokového ohrievača malolitrážneho | do 5 l | súb | 1
7 | PONUKA | Rohový ventil 1/2"- 3/8" (RV-15) |  | ks | 21
8 | PONUKA | Rohový ventil 1/2"- 3/4" (RV-15) |  | ks | 4
9 | 725819402.S | Montáž ventilov nástenných | G 1/2 | ks | 25
10 | PONUKA | Nástenná batéria | VL | ks | 1
11 | 725829801.S | Montáž batérií výlevkových nástenných klasických, pákových, s mechanickým ovládaním |  | ks | 1
12 | PONUKA | Stojančeková batéria umývadlová | U, G14* | ks | 3
13 | PONUKA | Stojančeková batéria drezová | G2c*,G6c*,G11c*,G11f*, | ks | 7
14 | 725829601.S | Montáž batérií umývadlových a drezových stojankových klasických, alebo pákových, s mechanickým ovládaním |  | ks | 10
15 | PONUKA | Dvierka krycie 20/40 cm |  | ks | 1
16 | PONUKA | Montáž dvierok |  | ks | 1
SPOLU :
17 | 998725201.S | Presun hmôt pre zariaďovacie predmety v objektoch výšky | do 6 m | % | 0.3
18 | 998725294.S | Príplatok za zväčšený presun nad vymedzenú najväčšiu dopravnú vzdialenosť | do 1 km | % | 0.3
CELKOM ZARIAĎOVACIE PREDMETY :

## 23-Vodovod-B3
5. VSTAVKA B3
REKAPITULÁCIA VÝKAZU VÝMER:
I. | C 713 A04 | TEPELNÉ IZOLÁCIE
II. | C 721 A02 | VNÚTORNÝ VODOVOD
III. | C 721 A05 | ZARIAĎOVACIE PREDMETY
CELKOM VNÚTORNÉ INŠTALÁCIE:
I. C 713 A04 TEPELNÉ IZOLÁCIE
1 | PONUKA | Tepelná izolácia, tep. izolačne trubice - hr.5mm | D 20 | m | 58
2 | PONUKA | Tepelná izolácia, tep. izolačne trubice - hr.5mm | D 25 | m | 23
3 | PONUKA | Tepelná izolácia, tep. izolačne trubice - hr.5mm | D 32 | m | 5
4 | PONUKA | Tepelná izolácia, tep. izolačne trubice - hr.9mm | D 25 | m | 13
5 | PONUKA | Tepelná izolácia, tep. izolačne trubice - hr.9mm | D 40 | m | 14
6 | PONUKA | Tepelná izolácia, tep. izolačne trubice - hr.9mm | D 50 | m | 5
7 | PONUKA | Tepelná izolácia, tep. izolačne trubice - hr.9mm | D 64 | m | 3
8 | 713482111.S | Montáž trubíc z PE, hr.do 10 mm, vnútorný priemer | do 38 mm | m | 99
9 | 713482112.S | Montáž trubíc z PE, hr.do 10 mm, vnútorný priemer | 39-70 mm | m | 22
SPOLU :
10 | 998713201.S | Presun hmôt pre izolácie tepelné v objektoch výšky | do 6 m | % | 1.3
11 | 998713294.S | Príplatok za zväčšený presun nad vymedzenú najväčšiu dopravnú vzdialenosť | do 1 km | % | 0.45
CELKOM TEPELNÉ IZOLÁCIE :
II. C 721 A02 VNÚTORNÝ VODOVOD
1 | PONUKA | Viacvrstvové potrubie + montáž | 20x2,25 | m | 58
2 | PONUKA | Viacvrstvové potrubie + montáž | 25x2,5 | m | 36
3 | PONUKA | Viacvrstvové potrubie + montáž | 32x3,0 | m | 5
4 | PONUKA | Viacvrstvové potrubie + montáž | 40x4,0 | m | 14
5 | PONUKA | Viacvrstvové potrubie + montáž | 50x4,5 | m | 5
6 | PONUKA | Viacvrstvové potrubie + montáž | 63x6,0 | m | 3
7 | PONUKA | Potrubie z plastických hmôt z PE-HD | D63x5,8 | m | 9
8 | PONUKA | HAWLE ISO priechodka PE-oceľ s vnútorným závitom D63/2'' | č.6200 | ks | 1
9 | PONUKA | HAWLE ISO spojka PE-PE D63 | č.6300 | ks | 1
10 | PONUKA | HAWLE ISO 90° koleno D63 | č.6400 | ks | 1
11 | PONUKA | Montáž tvarovky pre vodovodné potrubie | D 63 | ks | 3
12 | PONUKA | Guľové kohúty s pákou - GK, 2 x vnútorný závit | DN 15 | ks | 5
13 | PONUKA | Guľové kohúty s pákou - GK, 2 x vnútorný závit | DN 50 | ks | 2
14 | 722221010.S | Montáž guľového kohúta závitového priameho pre vodu | DN 15 | pár | 5
15 | 722221035.S | Montáž guľového kohúta závitového priameho pre vodu | DN 50 | pár | 2
16 | PONUKA | Poistný ventil - PV | DN 15 | ks | 5
17 | 722221170.S | Montáž poistného ventilu závitového pre vodu | DN 15 | pár | 5
18 | PONUKA | Spätné klapky - SK | DN 50 | ks | 1
19 | 722221330.S | Montáž spätnej klapky závitovej | DN 50 | pár | 1
20 | 722220111.S | Nástenky pre výtokový ventil + montáž | DN 15 | ks | 60
21 | 722220121.S | Nástenky pre batériu + montáž | DN 15 | pár | 1
22 | PONUKA | Vodomer Qn 6,0 (do 40°C) |  | ks | 1
23 | 722263417.S | Montáž vodomeru závitového | DN 32 | ks | 1
24 | 722290226.S | Tlaková skúška vodovodného potrubia | do DN 50 | m | 130
25 | 722290234.S | Prepláchnutie a dezinfekcia vodovodného potrubia | do DN 80 | m | 130
SPOLU :
26 | 998722201.S | Presun hmôt pre vnútorný vodovod v objektoch výšky | do 6 m | % | 0.7
27 | 998722294.S | Príplatok za zväčšený presun nad vymedzenú najväčšiu dopravnú vzdialenosť | do 1 km | % | 0.75
CELKOM VNÚTORNÝ VODOVOD :
III. C 721 A05 ZARIAĎOVACIE PREDMETY
1 | PONUKA | Elektrický zásobníkový ohrievač DRAŽICE | TO 20.1 | ks | 1
2 | 725539100.S | Montáž elektrického ohrievača závesného zvislého do 30 l |  | ks | 1
3 | PONUKA | Elektrický prietokový ohrievač HAKL | MK-2 209 | súb | 2
4 | PONUKA | Elektrický prietokový ohrievač HAKL | MK-2 211 | súb | 2
5 | 725539140.S | Montáž elektrického prietokového ohrievača malolitrážneho | do 5 l | súb | 4
6 | PONUKA | Tlakový splachovací ventil pre pisoár s prítokom zhora | PM | ks | 24
7 | PONUKA | Rohový ventil 1/2"- 3/8" (RV-15) |  | ks | 20
8 | 725819402.S | Montáž ventilov nástenných | G 1/2 | ks | 44
9 | PONUKA | Nástenná batéria | VL | ks | 1
10 | 725829801.S | Montáž batérií výlevkových nástenných klasických, pákových, s mechanickým ovládaním |  | ks | 1
11 | PONUKA | Stojančeková batéria umývadlová | U | ks | 10
12 | 725829601.S | Montáž batérií umývadlových a drezových stojankových klasických, alebo pákových, s mechanickým ovládaním |  | ks | 10
13 | PONUKA | Dvierka krycie 20/40 cm |  | ks | 1
14 | PONUKA | Montáž dvierok |  | ks | 1
SPOLU :
15 | 998725201.S | Presun hmôt pre zariaďovacie predmety v objektoch výšky | do 6 m | % | 0.3
16 | 998725294.S | Príplatok za zväčšený presun nad vymedzenú najväčšiu dopravnú vzdialenosť | do 1 km | % | 0.3
CELKOM ZARIAĎOVACIE PREDMETY :

## 24-Vodovod-B4
6. VSTAVKA B4
REKAPITULÁCIA VÝKAZU VÝMER:
I. | C 713 A04 | TEPELNÉ IZOLÁCIE
II. | C 721 A02 | VNÚTORNÝ VODOVOD
III. | C 721 A05 | ZARIAĎOVACIE PREDMETY
CELKOM VNÚTORNÉ INŠTALÁCIE:
I. C 713 A04 TEPELNÉ IZOLÁCIE
1 | PONUKA | Tepelná izolácia, tep. izolačne trubice - hr.5mm | D 20 | m | 54
2 | PONUKA | Tepelná izolácia, tep. izolačne trubice - hr.5mm | D 25 | m | 34
3 | PONUKA | Tepelná izolácia, tep. izolačne trubice - hr.5mm | D 32 | m | 12
4 | PONUKA | Tepelná izolácia, tep. izolačne trubice - hr.9mm | D 25 | m | 9
5 | PONUKA | Tepelná izolácia, tep. izolačne trubice - hr.9mm | D 32 | m | 3
6 | PONUKA | Tepelná izolácia, tep. izolačne trubice - hr.9mm | D 40 | m | 5
7 | PONUKA | Tepelná izolácia, tep. izolačne trubice - hr.9mm | D 50 | m | 8
8 | 713482111.S | Montáž trubíc z PE, hr.do 10 mm, vnútorný priemer | do 38 mm | m | 112
9 | 713482112.S | Montáž trubíc z PE, hr.do 10 mm, vnútorný priemer | 39-70 mm | m | 13
SPOLU :
10 | 998713201.S | Presun hmôt pre izolácie tepelné v objektoch výšky | do 6 m | % | 1.3
11 | 998713294.S | Príplatok za zväčšený presun nad vymedzenú najväčšiu dopravnú vzdialenosť | do 1 km | % | 0.45
CELKOM TEPELNÉ IZOLÁCIE :
II. C 721 A02 VNÚTORNÝ VODOVOD
1 | PONUKA | Viacvrstvové potrubie + montáž | 20x2,25 | m | 54
2 | PONUKA | Viacvrstvové potrubie + montáž | 25x2,5 | m | 43
3 | PONUKA | Viacvrstvové potrubie + montáž | 32x3,0 | m | 15
4 | PONUKA | Viacvrstvové potrubie + montáž | 40x4,0 | m | 5
5 | PONUKA | Viacvrstvové potrubie + montáž | 50x4,5 | m | 8
6 | PONUKA | Potrubie z plastických hmôt z PE-HD | D40x3,7 | m | 5
7 | PONUKA | Potrubie z plastických hmôt z PE-HD | D63x5,8 | m | 25
8 | PONUKA | HAWLE ISO priechodka PE-oceľ s vnútorným závitom D40/5/4'' | č.6200 | ks | 1
9 | PONUKA | HAWLE ISO priechodka PE-oceľ s vnútorným závitom D63/2'' | č.6200 | ks | 1
10 | PONUKA | HAWLE ISO spojka PE-PE D63 | č.6300 | ks | 1
11 | PONUKA | HAWLE ISO redukovaná spojka PE-PE D63/D40 | č.6330 | ks | 1
12 | PONUKA | HAWLE ISO 90° koleno D40 | č.6400 | ks | 1
13 | PONUKA | HAWLE ISO 90° koleno D63 | č.6400 | ks | 1
14 | PONUKA | HAWLE ISO T-kus D63 | č.6530 | ks | 1
15 | PONUKA | Montáž tvarovky pre vodovodné potrubie | D 40 | ks | 2
16 | PONUKA | Montáž tvarovky pre vodovodné potrubie | D 63 | ks | 5
17 | PONUKA | Guľové kohúty s pákou - GK, 2 x vnútorný závit | DN 15 | ks | 3
18 | PONUKA | Guľové kohúty s pákou - GK, 2 x vnútorný závit | DN 20 | ks | 1
19 | PONUKA | Guľové kohúty s pákou - GK, 2 x vnútorný závit | DN 25 | ks | 2
20 | PONUKA | Guľové kohúty s pákou - GK, 2 x vnútorný závit | DN 40 | ks | 2
21 | 722221010.S | Montáž guľového kohúta závitového priameho pre vodu | DN 15 | pár | 3
22 | 722221015.S | Montáž guľového kohúta závitového priameho pre vodu | DN 20 | pár | 1
23 | 722221020.S | Montáž guľového kohúta závitového priameho pre vodu | DN 25 | pár | 2
24 | 722221030.S | Montáž guľového kohúta závitového priameho pre vodu | DN 40 | pár | 2
25 | PONUKA | Poistný ventil - PV | DN 15 | ks | 3
26 | PONUKA | Poistný ventil - PV | DN 20 | ks | 1
27 | 722221170.S | Montáž poistného ventilu závitového pre vodu | DN 15 | pár | 3
28 | 722221175.S | Montáž poistného ventilu závitového pre vodu | DN 20 | pár | 1
29 | PONUKA | Spätné klapky - SK | DN 25 | ks | 1
30 | PONUKA | Spätné klapky - SK | DN 40 | ks | 1
31 | 722221315.S | Montáž spätnej klapky závitovej | DN 25 | pár | 1
32 | 722221325.S | Montáž spätnej klapky závitovej | DN 40 | pár | 1
33 | 722220111.S | Nástenky pre výtokový ventil + montáž | DN 15 | ks | 46
34 | 722220121.S | Nástenky pre batériu + montáž | DN 15 | pár | 2
35 | PONUKA | Vodomer Qn 1,5 (do 40°C) |  | ks | 1
36 | PONUKA | Vodomer Qn 3,5 (do 40°C) |  | ks | 1
37 | 722263415.S | Montáž vodomeru závitového | DN 20 | ks | 1
38 | 722263416.S | Montáž vodomeru závitového | DN 25 | ks | 1
39 | 722290226.S | Tlaková skúška vodovodného potrubia | do DN 50 | m | 155
40 | 722290234.S | Prepláchnutie a dezinfekcia vodovodného potrubia | do DN 80 | m | 155
SPOLU :
41 | 998722201.S | Presun hmôt pre vnútorný vodovod v objektoch výšky | do 6 m | % | 0.7
42 | 998722294.S | Príplatok za zväčšený presun nad vymedzenú najväčšiu dopravnú vzdialenosť | do 1 km | % | 0.75
CELKOM VNÚTORNÝ VODOVOD :
III. C 721 A05 ZARIAĎOVACIE PREDMETY
1 | PONUKA | Elektrický zásobníkový ohrievač DRAŽICE | TO 20.1 | ks | 1
2 | 725539100.S | Montáž elektrického ohrievača závesného zvislého do 30 l |  | ks | 1
3 | PONUKA | Elektrický prietokový ohrievač HAKL | MK-1 155 | súb | 1
4 | PONUKA | Elektrický prietokový ohrievač HAKL | MK-2 209 | súb | 1
5 | PONUKA | Elektrický prietokový ohrievač HAKL | MK-2 211 | súb | 2
6 | 725539140.S | Montáž elektrického prietokového ohrievača malolitrážneho | do 5 l | súb | 4
7 | PONUKA | Tlakový splachovací ventil pre pisoár s prítokom zhora | PM | ks | 12
8 | PONUKA | Rohový ventil 1/2"- 3/8" (RV-15) |  | ks | 21
9 | PONUKA | Rohový ventil 1/2"- 3/4" (RV-15) |  | ks | 2
10 | 725819402.S | Montáž ventilov nástenných | G 1/2 | ks | 35
11 | PONUKA | Nástenná batéria | VL | ks | 2
12 | 725829801.S | Montáž batérií výlevkových nástenných klasických, pákových, s mechanickým ovládaním |  | ks | 2
13 | PONUKA | Stojančeková batéria umývadlová | U, G14* | ks | 10
14 | PONUKA | Stojančeková batéria drezová | G6c* | ks | 1
15 | 725829601.S | Montáž batérií umývadlových a drezových stojankových klasických, alebo pákových, s mechanickým ovládaním |  | ks | 11
16 | PONUKA | Dvierka krycie 20/40 cm |  | ks | 1
17 | PONUKA | Montáž dvierok |  | ks | 1
SPOLU :
18 | 998725201.S | Presun hmôt pre zariaďovacie predmety v objektoch výšky | do 6 m | % | 0.3
19 | 998725294.S | Príplatok za zväčšený presun nad vymedzenú najväčšiu dopravnú vzdialenosť | do 1 km | % | 0.3
CELKOM ZARIAĎOVACIE PREDMETY :

## 25-Vodovod-D1
7. VSTAVKA D1
REKAPITULÁCIA VÝKAZU VÝMER:
I. | C 713 A04 | TEPELNÉ IZOLÁCIE
II. | C 721 A02 | VNÚTORNÝ VODOVOD
III. | C 721 A05 | ZARIAĎOVACIE PREDMETY
CELKOM VNÚTORNÉ INŠTALÁCIE:
I. C 713 A04 TEPELNÉ IZOLÁCIE
1 | PONUKA | Tepelná izolácia, tep. izolačne trubice - hr.5mm | D 20 | m | 54
2 | PONUKA | Tepelná izolácia, tep. izolačne trubice - hr.5mm | D 25 | m | 29
3 | PONUKA | Tepelná izolácia, tep. izolačne trubice - hr.5mm | D 32 | m | 12
4 | PONUKA | Tepelná izolácia, tep. izolačne trubice - hr.9mm | D 25 | m | 11
5 | PONUKA | Tepelná izolácia, tep. izolačne trubice - hr.9mm | D 32 | m | 6
6 | PONUKA | Tepelná izolácia, tep. izolačne trubice - hr.9mm | D 40 | m | 5
7 | PONUKA | Tepelná izolácia, tep. izolačne trubice - hr.9mm | D 50 | m | 8
8 | 713482111.S | Montáž trubíc z PE, hr.do 10 mm, vnútorný priemer | do 38 mm | m | 112
9 | 713482112.S | Montáž trubíc z PE, hr.do 10 mm, vnútorný priemer | 39-70 mm | m | 13
SPOLU :
10 | 998713201.S | Presun hmôt pre izolácie tepelné v objektoch výšky | do 6 m | % | 1.3
11 | 998713294.S | Príplatok za zväčšený presun nad vymedzenú najväčšiu dopravnú vzdialenosť | do 1 km | % | 0.45
CELKOM TEPELNÉ IZOLÁCIE :
II. C 721 A02 VNÚTORNÝ VODOVOD
1 | PONUKA | Viacvrstvové potrubie + montáž | 20x2,25 | m | 54
2 | PONUKA | Viacvrstvové potrubie + montáž | 25x2,5 | m | 40
3 | PONUKA | Viacvrstvové potrubie + montáž | 32x3,0 | m | 18
4 | PONUKA | Viacvrstvové potrubie + montáž | 40x4,0 | m | 5
5 | PONUKA | Viacvrstvové potrubie + montáž | 50x4,5 | m | 8
6 | PONUKA | Potrubie z plastických hmôt z PE-HD | D25x2,3 | m | 5
7 | PONUKA | Potrubie z plastických hmôt z PE-HD | D40x3,7 | m | 5
8 | PONUKA | Potrubie z plastických hmôt z PE-HD | D63x5,8 | m | 25
9 | PONUKA | HAWLE ISO priechodka PE-oceľ s vnútorným závitom D25/3/4'' | č.6200 | ks | 1
10 | PONUKA | HAWLE ISO priechodka PE-oceľ s vnútorným závitom D40/5/4'' | č.6200 | ks | 1
11 | PONUKA | HAWLE ISO priechodka PE-oceľ s vnútorným závitom D63/2'' | č.6200 | ks | 1
12 | PONUKA | HAWLE ISO spojka PE-PE D63 | č.6300 | ks | 1
13 | PONUKA | HAWLE ISO redukovaná spojka PE-PE D63/D40 | č.6330 | ks | 1
14 | PONUKA | HAWLE ISO 90° koleno D25 | č.6400 | ks | 1
15 | PONUKA | HAWLE ISO 90° koleno D40 | č.6400 | ks | 1
16 | PONUKA | HAWLE ISO 90° koleno D63 | č.6400 | ks | 1
17 | PONUKA | HAWLE ISO T-kus D63 | č.6530 | ks | 1
18 | PONUKA | HAWLE ISO T-kus D40/D25 | č.6531 | ks | 1
19 | PONUKA | Montáž tvarovky pre vodovodné potrubie | D 25 | ks | 2
20 | PONUKA | Montáž tvarovky pre vodovodné potrubie | D 40 | ks | 3
21 | PONUKA | Montáž tvarovky pre vodovodné potrubie | D 63 | ks | 5
22 | PONUKA | Guľové kohúty s pákou - GK, 2 x vnútorný závit | DN 15 | ks | 3
23 | PONUKA | Guľové kohúty s pákou - GK, 2 x vnútorný závit | DN 20 | ks | 3
24 | PONUKA | Guľové kohúty s pákou - GK, 2 x vnútorný závit | DN 25 | ks | 2
25 | PONUKA | Guľové kohúty s pákou - GK, 2 x vnútorný závit | DN 40 | ks | 2
26 | 722221010.S | Montáž guľového kohúta závitového priameho pre vodu | DN 15 | pár | 3
27 | 722221015.S | Montáž guľového kohúta závitového priameho pre vodu | DN 20 | pár | 3
28 | 722221020.S | Montáž guľového kohúta závitového priameho pre vodu | DN 25 | pár | 2
29 | 722221030.S | Montáž guľového kohúta závitového priameho pre vodu | DN 40 | pár | 2
30 | PONUKA | Poistný ventil - PV | DN 15 | ks | 3
31 | PONUKA | Poistný ventil - PV | DN 20 | ks | 1
32 | 722221170.S | Montáž poistného ventilu závitového pre vodu | DN 15 | pár | 3
33 | 722221175.S | Montáž poistného ventilu závitového pre vodu | DN 20 | pár | 1
34 | PONUKA | Spätné klapky - SK | DN 20 | ks | 1
35 | PONUKA | Spätné klapky - SK | DN 25 | ks | 1
36 | PONUKA | Spätné klapky - SK | DN 40 | ks | 1
37 | 722221310.S | Montáž spätnej klapky závitovej | DN 20 | pár | 1
38 | 722221315.S | Montáž spätnej klapky závitovej | DN 25 | pár | 1
39 | 722221325.S | Montáž spätnej klapky závitovej | DN 40 | pár | 1
40 | 722220111.S | Nástenky pre výtokový ventil + montáž | DN 15 | ks | 47
41 | 722220121.S | Nástenky pre batériu + montáž | DN 15 | pár | 2
42 | PONUKA | Vodomer Qn 1,5 (do 40°C) |  | ks | 2
43 | PONUKA | Vodomer Qn 3,5 (do 40°C) |  | ks | 1
44 | 722263415.S | Montáž vodomeru závitového | DN 20 | ks | 2
45 | 722263416.S | Montáž vodomeru závitového | DN 25 | ks | 1
46 | 722290226.S | Tlaková skúška vodovodného potrubia | do DN 50 | m | 160
47 | 722290234.S | Prepláchnutie a dezinfekcia vodovodného potrubia | do DN 80 | m | 160
SPOLU :
48 | 998722201.S | Presun hmôt pre vnútorný vodovod v objektoch výšky | do 6 m | % | 0.7
49 | 998722294.S | Príplatok za zväčšený presun nad vymedzenú najväčšiu dopravnú vzdialenosť | do 1 km | % | 0.75
CELKOM VNÚTORNÝ VODOVOD :
III. C 721 A05 ZARIAĎOVACIE PREDMETY
1 | PONUKA | Elektrický zásobníkový ohrievač DRAŽICE | TO 20.1 | ks | 1
2 | 725539100.S | Montáž elektrického ohrievača závesného zvislého do 30 l |  | ks | 1
3 | PONUKA | Elektrický prietokový ohrievač HAKL | MK-1 155 | súb | 3
4 | PONUKA | Elektrický prietokový ohrievač HAKL | MK-2 209 | súb | 1
5 | PONUKA | Elektrický prietokový ohrievač HAKL | MK-2 211 | súb | 2
6 | 725539140.S | Montáž elektrického prietokového ohrievača malolitrážneho | do 5 l | súb | 6
7 | PONUKA | Tlakový splachovací ventil pre pisoár s prítokom zhora | PM | ks | 12
8 | PONUKA | Rohový ventil 1/2"- 3/8" (RV-15) |  | ks | 21
9 | PONUKA | Rohový ventil 1/2"- 3/4" (RV-15) |  | ks | 2
10 | 725819402.S | Montáž ventilov nástenných | G 1/2 | ks | 35
11 | PONUKA | Nástenná batéria | VL | ks | 2
12 | 725829801.S | Montáž batérií výlevkových nástenných klasických, pákových, s mechanickým ovládaním |  | ks | 2
13 | PONUKA | Stojančeková batéria umývadlová | U, G14* | ks | 10
14 | PONUKA | Stojančeková batéria umývadlová s predĺženou pákou | Ui | ks | 1
15 | PONUKA | Stojančeková batéria drezová | G6c* | ks | 1
16 | 725829601.S | Montáž batérií umývadlových a drezových stojankových klasických, alebo pákových, s mechanickým ovládaním |  | ks | 12
17 | PONUKA | Dvierka krycie 20/40 cm |  | ks | 3
18 | PONUKA | Montáž dvierok |  | ks | 3
SPOLU :
19 | 998725201.S | Presun hmôt pre zariaďovacie predmety v objektoch výšky | do 6 m | % | 0.3
20 | 998725294.S | Príplatok za zväčšený presun nad vymedzenú najväčšiu dopravnú vzdialenosť | do 1 km | % | 0.3
CELKOM ZARIAĎOVACIE PREDMETY :

## 26-Vodovod-D2
8. VSTAVKA D2
REKAPITULÁCIA VÝKAZU VÝMER:
I. | C 713 A04 | TEPELNÉ IZOLÁCIE
II. | C 721 A02 | VNÚTORNÝ VODOVOD
III. | C 721 A05 | ZARIAĎOVACIE PREDMETY
CELKOM VNÚTORNÉ INŠTALÁCIE:
I. C 713 A04 TEPELNÉ IZOLÁCIE
1 | PONUKA | Tepelná izolácia, tep. izolačne trubice - hr.5mm | D 20 | m | 39
2 | PONUKA | Tepelná izolácia, tep. izolačne trubice - hr.5mm | D 25 | m | 19
3 | PONUKA | Tepelná izolácia, tep. izolačne trubice - hr.5mm | D 32 | m | 14
4 | PONUKA | Tepelná izolácia, tep. izolačne trubice - hr.9mm | D 32 | m | 8
5 | PONUKA | Tepelná izolácia, tep. izolačne trubice - hr.9mm | D 40 | m | 5
6 | PONUKA | Tepelná izolácia, tep. izolačne trubice - hr.9mm | D 50 | m | 3
7 | 713482111.S | Montáž trubíc z PE, hr.do 10 mm, vnútorný priemer | do 38 mm | m | 80
8 | 713482112.S | Montáž trubíc z PE, hr.do 10 mm, vnútorný priemer | 39-70 mm | m | 8
SPOLU :
9 | 998713201.S | Presun hmôt pre izolácie tepelné v objektoch výšky | do 6 m | % | 1.3
10 | 998713294.S | Príplatok za zväčšený presun nad vymedzenú najväčšiu dopravnú vzdialenosť | do 1 km | % | 0.45
CELKOM TEPELNÉ IZOLÁCIE :
II. C 721 A02 VNÚTORNÝ VODOVOD
1 | PONUKA | Viacvrstvové potrubie + montáž | 20x2,25 | m | 39
2 | PONUKA | Viacvrstvové potrubie + montáž | 25x2,5 | m | 19
3 | PONUKA | Viacvrstvové potrubie + montáž | 32x3,0 | m | 22
4 | PONUKA | Viacvrstvové potrubie + montáž | 40x4,0 | m | 5
5 | PONUKA | Viacvrstvové potrubie + montáž | 50x4,5 | m | 3
6 | PONUKA | Potrubie z plastických hmôt z PE-HD | D63x5,8 | m | 9
7 | PONUKA | HAWLE ISO priechodka PE-oceľ s vnútorným závitom D63/2'' | č.6200 | ks | 1
8 | PONUKA | HAWLE ISO spojka PE-PE D63 | č.6300 | ks | 1
9 | PONUKA | HAWLE ISO 90° koleno D63 | č.6400 | ks | 1
10 | PONUKA | Montáž tvarovky pre vodovodné potrubie | D 63 | ks | 3
11 | PONUKA | Guľové kohúty s pákou - GK, 2 x vnútorný závit | DN 15 | ks | 2
12 | PONUKA | Guľové kohúty s pákou - GK, 2 x vnútorný závit | DN 20 | ks | 3
13 | PONUKA | Guľové kohúty s pákou - GK, 2 x vnútorný závit | DN 40 | ks | 2
14 | 722221010.S | Montáž guľového kohúta závitového priameho pre vodu | DN 15 | pár | 2
15 | 722221015.S | Montáž guľového kohúta závitového priameho pre vodu | DN 20 | pár | 3
16 | 722221030.S | Montáž guľového kohúta závitového priameho pre vodu | DN 40 | pár | 2
17 | PONUKA | Poistný ventil - PV | DN 15 | ks | 2
18 | PONUKA | Poistný ventil - PV | DN 20 | ks | 3
19 | 722221170.S | Montáž poistného ventilu závitového pre vodu | DN 15 | pár | 2
20 | 722221175.S | Montáž poistného ventilu závitového pre vodu | DN 20 | pár | 3
21 | PONUKA | Spätné klapky - SK | DN 40 | ks | 1
22 | 722221325.S | Montáž spätnej klapky závitovej | DN 40 | pár | 1
23 | 722220111.S | Nástenky pre výtokový ventil + montáž | DN 15 | ks | 26
24 | 722220121.S | Nástenky pre batériu + montáž | DN 15 | pár | 1
25 | PONUKA | Vodomer Qn 3,5 (do 40°C) |  | ks | 1
26 | 722263416.S | Montáž vodomeru závitového | DN 25 | ks | 1
27 | 722290226.S | Tlaková skúška vodovodného potrubia | do DN 50 | m | 97
28 | 722290234.S | Prepláchnutie a dezinfekcia vodovodného potrubia | do DN 80 | m | 97
SPOLU :
29 | 998722201.S | Presun hmôt pre vnútorný vodovod v objektoch výšky | do 6 m | % | 0.7
30 | 998722294.S | Príplatok za zväčšený presun nad vymedzenú najväčšiu dopravnú vzdialenosť | do 1 km | % | 0.75
CELKOM VNÚTORNÝ VODOVOD :
III. C 721 A05 ZARIAĎOVACIE PREDMETY
1 | PONUKA | Elektrický zásobníkový ohrievač DRAŽICE | TO 15 IN | ks | 4
2 | 725539100.S | Montáž elektrického ohrievača závesného zvislého do 30 l |  | ks | 4
3 | PONUKA | Elektrický zásobníkový ohrievač DRAŽICE | OKHE ONE E/100 | ks | 1
4 | 725539103.S | Montáž elektrického ohrievača závesného zvislého do 120 l |  | ks | 1
5 | PONUKA | Elektrický prietokový ohrievač HAKL | MK-1 155 | súb | 1
6 | 725539140.S | Montáž elektrického prietokového ohrievača malolitrážneho | do 5 l | súb | 1
7 | PONUKA | Rohový ventil 1/2"- 3/8" (RV-15) |  | ks | 21
8 | PONUKA | Rohový ventil 1/2"- 3/4" (RV-15) |  | ks | 4
9 | 725819402.S | Montáž ventilov nástenných | G 1/2 | ks | 25
10 | PONUKA | Nástenná batéria | VL | ks | 1
11 | 725829801.S | Montáž batérií výlevkových nástenných klasických, pákových, s mechanickým ovládaním |  | ks | 1
12 | PONUKA | Stojančeková batéria umývadlová | U, G14* | ks | 3
13 | PONUKA | Stojančeková batéria drezová | G2c*,G6c*,G11c*,G11f*, | ks | 7
14 | 725829601.S | Montáž batérií umývadlových a drezových stojankových klasických, alebo pákových, s mechanickým ovládaním |  | ks | 10
15 | PONUKA | Dvierka krycie 20/40 cm |  | ks | 1
16 | PONUKA | Montáž dvierok |  | ks | 1
SPOLU :
17 | 998725201.S | Presun hmôt pre zariaďovacie predmety v objektoch výšky | do 6 m | % | 0.3
18 | 998725294.S | Príplatok za zväčšený presun nad vymedzenú najväčšiu dopravnú vzdialenosť | do 1 km | % | 0.3
CELKOM ZARIAĎOVACIE PREDMETY :

## 27-Vodovod-D3
9. VSTAVKA D3
REKAPITULÁCIA VÝKAZU VÝMER:
I. | C 713 A04 | TEPELNÉ IZOLÁCIE
II. | C 721 A02 | VNÚTORNÝ VODOVOD
III. | C 721 A05 | ZARIAĎOVACIE PREDMETY
CELKOM VNÚTORNÉ INŠTALÁCIE:
I. C 713 A04 TEPELNÉ IZOLÁCIE
1 | PONUKA | Tepelná izolácia, tep. izolačne trubice - hr.5mm | D 20 | m | 58
2 | PONUKA | Tepelná izolácia, tep. izolačne trubice - hr.5mm | D 25 | m | 23
3 | PONUKA | Tepelná izolácia, tep. izolačne trubice - hr.5mm | D 32 | m | 5
4 | PONUKA | Tepelná izolácia, tep. izolačne trubice - hr.9mm | D 25 | m | 13
5 | PONUKA | Tepelná izolácia, tep. izolačne trubice - hr.9mm | D 40 | m | 14
6 | PONUKA | Tepelná izolácia, tep. izolačne trubice - hr.9mm | D 50 | m | 5
7 | PONUKA | Tepelná izolácia, tep. izolačne trubice - hr.9mm | D 64 | m | 3
8 | 713482111.S | Montáž trubíc z PE, hr.do 10 mm, vnútorný priemer | do 38 mm | m | 99
9 | 713482112.S | Montáž trubíc z PE, hr.do 10 mm, vnútorný priemer | 39-70 mm | m | 22
SPOLU :
10 | 998713201.S | Presun hmôt pre izolácie tepelné v objektoch výšky | do 6 m | % | 1.3
11 | 998713294.S | Príplatok za zväčšený presun nad vymedzenú najväčšiu dopravnú vzdialenosť | do 1 km | % | 0.45
CELKOM TEPELNÉ IZOLÁCIE :
II. C 721 A02 VNÚTORNÝ VODOVOD
1 | PONUKA | Viacvrstvové potrubie + montáž | 20x2,25 | m | 58
2 | PONUKA | Viacvrstvové potrubie + montáž | 25x2,5 | m | 36
3 | PONUKA | Viacvrstvové potrubie + montáž | 32x3,0 | m | 5
4 | PONUKA | Viacvrstvové potrubie + montáž | 40x4,0 | m | 14
5 | PONUKA | Viacvrstvové potrubie + montáž | 50x4,5 | m | 5
6 | PONUKA | Viacvrstvové potrubie + montáž | 63x6,0 | m | 3
7 | PONUKA | Potrubie z plastických hmôt z PE-HD | D63x5,8 | m | 9
8 | PONUKA | HAWLE ISO priechodka PE-oceľ s vnútorným závitom D63/2'' | č.6200 | ks | 1
9 | PONUKA | HAWLE ISO spojka PE-PE D63 | č.6300 | ks | 1
10 | PONUKA | HAWLE ISO 90° koleno D63 | č.6400 | ks | 1
11 | PONUKA | Montáž tvarovky pre vodovodné potrubie | D 63 | ks | 3
12 | PONUKA | Guľové kohúty s pákou - GK, 2 x vnútorný závit | DN 15 | ks | 5
13 | PONUKA | Guľové kohúty s pákou - GK, 2 x vnútorný závit | DN 50 | ks | 2
14 | 722221010.S | Montáž guľového kohúta závitového priameho pre vodu | DN 15 | pár | 5
15 | 722221035.S | Montáž guľového kohúta závitového priameho pre vodu | DN 50 | pár | 2
16 | PONUKA | Poistný ventil - PV | DN 15 | ks | 5
17 | 722221170.S | Montáž poistného ventilu závitového pre vodu | DN 15 | pár | 5
18 | PONUKA | Spätné klapky - SK | DN 50 | ks | 1
19 | 722221330.S | Montáž spätnej klapky závitovej | DN 50 | pár | 1
20 | 722220111.S | Nástenky pre výtokový ventil + montáž | DN 15 | ks | 60
21 | 722220121.S | Nástenky pre batériu + montáž | DN 15 | pár | 1
22 | PONUKA | Vodomer Qn 6,0 (do 40°C) |  | ks | 1
23 | 722263417.S | Montáž vodomeru závitového | DN 32 | ks | 1
24 | 722290226.S | Tlaková skúška vodovodného potrubia | do DN 50 | m | 130
25 | 722290234.S | Prepláchnutie a dezinfekcia vodovodného potrubia | do DN 80 | m | 130
SPOLU :
26 | 998722201.S | Presun hmôt pre vnútorný vodovod v objektoch výšky | do 6 m | % | 0.7
27 | 998722294.S | Príplatok za zväčšený presun nad vymedzenú najväčšiu dopravnú vzdialenosť | do 1 km | % | 0.75
CELKOM VNÚTORNÝ VODOVOD :
III. C 721 A05 ZARIAĎOVACIE PREDMETY
1 | PONUKA | Elektrický zásobníkový ohrievač DRAŽICE | TO 20.1 | ks | 1
2 | 725539100.S | Montáž elektrického ohrievača závesného zvislého do 30 l |  | ks | 1
3 | PONUKA | Elektrický prietokový ohrievač HAKL | MK-2 209 | súb | 2
4 | PONUKA | Elektrický prietokový ohrievač HAKL | MK-2 211 | súb | 2
5 | 725539140.S | Montáž elektrického prietokového ohrievača malolitrážneho | do 5 l | súb | 4
6 | PONUKA | Tlakový splachovací ventil pre pisoár s prítokom zhora | PM | ks | 24
7 | PONUKA | Rohový ventil 1/2"- 3/8" (RV-15) |  | ks | 20
8 | 725819402.S | Montáž ventilov nástenných | G 1/2 | ks | 44
9 | PONUKA | Nástenná batéria | VL | ks | 1
10 | 725829801.S | Montáž batérií výlevkových nástenných klasických, pákových, s mechanickým ovládaním |  | ks | 1
11 | PONUKA | Stojančeková batéria umývadlová | U | ks | 10
12 | 725829601.S | Montáž batérií umývadlových a drezových stojankových klasických, alebo pákových, s mechanickým ovládaním |  | ks | 10
13 | PONUKA | Dvierka krycie 20/40 cm |  | ks | 1
14 | PONUKA | Montáž dvierok |  | ks | 1
SPOLU :
15 | 998725201.S | Presun hmôt pre zariaďovacie predmety v objektoch výšky | do 6 m | % | 0.3
16 | 998725294.S | Príplatok za zväčšený presun nad vymedzenú najväčšiu dopravnú vzdialenosť | do 1 km | % | 0.3
CELKOM ZARIAĎOVACIE PREDMETY :

## 28-Vodovod-D4
10. VSTAVKA D4
REKAPITULÁCIA VÝKAZU VÝMER:
I. | C 713 A04 | TEPELNÉ IZOLÁCIE
II. | C 721 A02 | VNÚTORNÝ VODOVOD
III. | C 721 A05 | ZARIAĎOVACIE PREDMETY
CELKOM VNÚTORNÉ INŠTALÁCIE:
I. C 713 A04 TEPELNÉ IZOLÁCIE
1 | PONUKA | Tepelná izolácia, tep. izolačne trubice - hr.5mm | D 20 | m | 22
2 | PONUKA | Tepelná izolácia, tep. izolačne trubice - hr.5mm | D 25 | m | 8
3 | PONUKA | Tepelná izolácia, tep. izolačne trubice - hr.9mm | D 25 | m | 5
4 | 713482111.S | Montáž trubíc z PE, hr.do 10 mm, vnútorný priemer | do 38 mm | m | 35
SPOLU :
5 | 998713201.S | Presun hmôt pre izolácie tepelné v objektoch výšky | do 6 m | % | 1.3
6 | 998713294.S | Príplatok za zväčšený presun nad vymedzenú najväčšiu dopravnú vzdialenosť | do 1 km | % | 0.45
CELKOM TEPELNÉ IZOLÁCIE :
II. C 721 A02 VNÚTORNÝ VODOVOD
1 | PONUKA | Viacvrstvové potrubie + montáž | 20x2,25 | m | 22
2 | PONUKA | Viacvrstvové potrubie + montáž | 25x2,5 | m | 13
3 | PONUKA | Potrubie z plastických hmôt z PE-HD | D25x2,3 | m | 5
4 | PONUKA | Potrubie z plastických hmôt z PE-HD | D40x3,7 | m | 13
5 | PONUKA | HAWLE ISO priechodka PE-oceľ s vnútorným závitom D25/3/4'' | č.6200 | ks | 2
6 | PONUKA | HAWLE ISO redukovaná spojka PE-PE D40/D25 | č.6330 | ks | 1
7 | PONUKA | HAWLE ISO redukovaná spojka PE-PE D63/D40 | č.6330 | ks | 1
8 | PONUKA | HAWLE ISO 90° koleno D25 | č.6400 | ks | 2
9 | PONUKA | HAWLE ISO T-kus D40/D25 | č.6531 | ks | 1
10 | PONUKA | Montáž tvarovky pre vodovodné potrubie | D 25 | ks | 4
11 | PONUKA | Montáž tvarovky pre vodovodné potrubie | D 40 | ks | 2
12 | PONUKA | Montáž tvarovky pre vodovodné potrubie | D 63 | ks | 1
13 | PONUKA | Guľové kohúty s pákou - GK, 2 x vnútorný závit | DN 20 | ks | 5
14 | 722221015.S | Montáž guľového kohúta závitového priameho pre vodu | DN 20 | pár | 5
15 | PONUKA | Poistný ventil - PV | DN 15 | ks | 1
16 | 722221170.S | Montáž poistného ventilu závitového pre vodu | DN 15 | pár | 1
17 | PONUKA | Spätné klapky - SK | DN 20 | ks | 2
18 | 722221310.S | Montáž spätnej klapky závitovej | DN 20 | pár | 2
19 | 722220111.S | Nástenky pre výtokový ventil + montáž | DN 15 | ks | 5
20 | 722220121.S | Nástenky pre batériu + montáž | DN 15 | pár | 1
21 | PONUKA | Vodomer Qn 1,5 (do 40°C) |  | ks | 2
22 | 722263415.S | Montáž vodomeru závitového | DN 20 | ks | 2
23 | 722290226.S | Tlaková skúška vodovodného potrubia | do DN 50 | m | 53
24 | 722290234.S | Prepláchnutie a dezinfekcia vodovodného potrubia | do DN 80 | m | 53
SPOLU :
25 | 998722201.S | Presun hmôt pre vnútorný vodovod v objektoch výšky | do 6 m | % | 0.7
26 | 998722294.S | Príplatok za zväčšený presun nad vymedzenú najväčšiu dopravnú vzdialenosť | do 1 km | % | 0.75
CELKOM VNÚTORNÝ VODOVOD :
III. C 721 A05 ZARIAĎOVACIE PREDMETY
1 | PONUKA | Elektrický zásobníkový ohrievač DRAŽICE | OKHE ONE E/100 | ks | 1
2 | 725539103.S | Montáž elektrického ohrievača závesného zvislého do 120 l |  | ks | 1
3 | PONUKA | Elektrický prietokový ohrievač HAKL | MK-1 155 | súb | 1
4 | 725539140.S | Montáž elektrického prietokového ohrievača malolitrážneho | do 5 l | súb | 1
5 | PONUKA | Rohový ventil 1/2"- 3/8" (RV-15) |  | ks | 3
6 | 725819402.S | Montáž ventilov nástenných | G 1/2 | ks | 3
7 | PONUKA | Stojančeková batéria umývadlová | U | ks | 1
8 | PONUKA | Stojančeková batéria umývadlová s predĺženou pákou | Ui | ks | 1
9 | 725829601.S | Montáž batérií umývadlových a drezových stojankových klasických, alebo pákových, s mechanickým ovládaním |  | ks | 2
10 | PONUKA | Batéria nástenná sprchová | VP2s | ks | 1
11 | 725849201.S | Montáž batérií sprchových nástenných pákových,klasických |  | ks | 1
12 | PONUKA | Sprchový systém pre kombinaciu s nástennou batériou. Kovová hlavová sprcha D200 mm a 3-funkčná ručná sprcha D100 mm | VP2s | ks | 1
13 | 725849205.S | Montáž batérií sprchových držiak sprchy s nastaviteľnou výškou sprchy |  | ks | 1
14 | PONUKA | Dvierka krycie 20/40 cm |  | ks | 1
15 | PONUKA | Montáž dvierok |  | ks | 1
SPOLU :
16 | 998725201.S | Presun hmôt pre zariaďovacie predmety v objektoch výšky | do 6 m | % | 0.3
17 | 998725294.S | Príplatok za zväčšený presun nad vymedzenú najväčšiu dopravnú vzdialenosť | do 1 km | % | 0.3
CELKOM ZARIAĎOVACIE PREDMETY :

## 29-Vod.Pripojka-B1
11. VODOVODNÁ PRÍPOJKA - VSTAVKA B1
REKAPITULÁCIA VÝKAZU VÝMER:
I. | C 271 | VONKAJŠIE POTRUBNÉ ROZVODY
II. | C 271 | PRESUN HMÔT
CELKOM:
I.C 271 - VONKAJŠIE POTRUBNÉ ROZVODY
1 | 0227-871221006 | Montáž vodovodného potrubia z PE 100 rúr zváraných na tupo | D63 | m | 9
2 | PONUKA | Potrubie z PE | D63x5,8 | m | 9
3 | 0227-891211111 | Montáž vodovodných armatúr na potrubie s osadením zemnej súpravy | DN50 | ks | 1
4 | PONUKA | Posúvač pre domové prípojky HAWLE č.2800 | DN50 | ks | 1
5 | PONUKA | Montážna teleskopická súprava HAWLE č.9601 |  | ks | 1
6 | 0277-891319111 | Montáž navrtávacích pásov na potrubie | DN150 | ks | 1
7 | PONUKA | Navrtávací pás HAWLE HAKU č.5310 | D160/2" | ks | 1
8 | 0127-899401111 | Osadenie poklopov ventilových |  | ks | 1
9 | PONUKA | Uličný poklop HAWLE č.1650 |  | ks | 1
10 | 0127-892241111 | Tlakové skúšky vodovodného potrubia | do DN80 | m | 9
11 | 0127-892233111 | Preplach a dezinfekcia vodovodného potrrubia | do DN80 | m | 9
12 | PONUKA | Výstražná fólia z PVC | hr. 33 cm | m | 9
CELKOM VONKAJŠIE POTRUBNÉ ROZVODY:
II.C 271 - PRESUN HMÔT
1 | 0127-998276101 | Presun hmôt pre rúrové vedenie z plastických hmôt |  | t | 0.0864
CELKOM PRESUN HMÔT :

## 30-VZT
Stavba: |  |  |  | KOŠICKÁ FUTBALOVÁ ARÉNA
Objekt: |  |  |  | SO 10.1. FUTBALOVÝ ŠTADIÓN I. AŽ III. ETAPA
Časť: |  |  |  | 420_VZDUCHOTECHNIKA
Firma: |  |  |  | ABC KLÍMA KOŠICE s.r.o., Lubina 2, 040 12 Košice
Revízia |  |  |  | Vypracoval podpis
Ing. Pavol Polák
Číslo |  |  | Výrobca |  |  |  | DODÁVKA + MONTÁŽ
položky |  |  |  | Skrátený popis položky | M.J. | Počet | Jednotková | Celková
| Z. | p.č. |  |  |  |  | cena | cena
L – Vzduchotechnické jednotky, ventilátory
TRIBÚNA A
V | 1. | 1 | Systemair | Axiálny ventilátor s časovým dobehom , štandardný model, pripojenie d150mm, spätná klapka | ks | 2
typ: BF SILENT 150T
Vo=200m3/h, delta po=20Pa
TRIBÚNA B
V | 1. | 1 | Systemair | Axiálny ventilátor s časovým dobehom , štandardný model, pripojenie d150mm, spätná klapka | ks | 4
typ: BF SILENT 150T
Vo=200m3/h, delta po=20Pa
Odsávanie wc muži
LB | 1. | 1 | Remak | Vzduchotechnická odsávacia jednotka (do potrubia). Zloženie jednotky podľa cp: OD205541 | ks | 1
typ: Vento 40-20,
Vo=440m3/h, delta po=150Pa
Odsávanie wc ženy
LB | 1. | 2 | Remak | Vzduchotechnická odsávacia jednotka (do potrubia). Zloženie jednotky podľa cp: OD205541 | ks | 1
typ: Vento 40-20,
Vo=440m3/h, delta po=150Pa
Odsávanie bufet
LB | 2. | 1 | Remak | VZT jednotka vo vonkajšom prevedení. Zloženie jednotky podľa cp: OD205541 | ks | 1
typ: Vento 80-50,
Vo=3100m3/h, delta po=250Pa
|  |  |  | Jednotka vrátane základného oceľového rámu | ks | 1
Odsávanie wc muži
LB | 3. | 1 | Remak | Vzduchotechnická odsávacia jednotka (do potrubia). Zloženie jednotky podľa cp: OD205541 | ks | 1
typ: Vento 50-30,
Vo=1440m3/h, delta po=200Pa
Odsávanie wc ženy
LB | 3. | 2 | Remak | Vzduchotechnická odsávacia jednotka (do potrubia). Zloženie jednotky podľa cp: OD205541 | ks | 1
typ: Vento 30-15,
Vo=310m3/h, delta po=150Pa
Odsávanie wc muži a ženy
LB | 4. | 1 | Remak | Vzduchotechnická odsávacia jednotka (do potrubia). Zloženie jednotky podľa cp: OD205541 | ks | 1
typ: Vento 50-25,
Vo=1040m3/h, delta po=200Pa
Odsávanie bufet
LB | 4. | 2 | Remak | VZT jednotka vo vonkajšom prevedení. Zloženie jednotky podľa cp: OD205541 | ks | 1
typ: Vento 60-35,
Vo=2000m3/h, delta po=250Pa
|  |  |  | Jednotka vrátane základného oceľového rámu | ks | 1
TRIBÚNA D
V | 1. | 1 | Systemair | Axiálny ventilátor s časovým dobehom , štandardný model, pripojenie d150mm, spätná klapka | ks | 6
typ: BF SILENT 150T
Vo=200m3/h, delta po=20Pa
Odsávanie wc muži a ženy
LD | 1. | 1 | Remak | Vzduchotechnická odsávacia jednotka (do potrubia). Zloženie jednotky podľa cp: OD205541 | ks | 1
typ: Vento 50-25,
Vo=1040m3/h, delta po=200Pa
Odsávanie bufet
LD | 1. | 2 | Remak | VZT jednotka vo vonkajšom prevedení. Zloženie jednotky podľa cp: OD205541 | ks | 1
typ: Vento 60-35,
Vo=2000m3/h, delta po=250Pa
|  |  |  | Jednotka vrátane základného oceľového rámu | ks | 1
Odsávanie bufet
LD | 2. | 1 | Remak | VZT jednotka vo vonkajšom prevedení. Zloženie jednotky podľa cp: OD205541 | ks | 1
typ: Vento 80-50,
Vo=3100m3/h, delta po=250Pa
|  |  |  | Jednotka vrátane základného oceľového rámu | ks | 1
Odsávanie wc muži
LD | 3. | 1 | Remak | Vzduchotechnická odsávacia jednotka (do potrubia). Zloženie jednotky podľa cp: OD205541 | ks | 1
typ: Vento 50-30,
Vo=1440m3/h, delta po=200Pa
Odsávanie wc ženy
LD | 3. | 2 | Remak | Vzduchotechnická odsávacia jednotka (do potrubia). Zloženie jednotky podľa cp: OD205541 | ks | 1
typ: Vento 30-15,
Vo=310m3/h, delta po=150Pa
KL – Klimatizačné jednotky
Klimatizácia rozvodne V1.13
KL II | 1. | 1 | Systemair | Vonkajšia kondenzačná jednotka RZAG50A (DAIKIN) | ks | 1
Chladiaci výkon: 5kW
|  |  |  | Oceľová konštrukcia pre kond. jednotku | ks | 1
Využíva chladivo R32
KL II | 1. | 2 | Remak | Vnútorná nástená jednotka FTXM60R (DAIKIN) | ks | 1
Infračervený ovládač, súčasťou dodávky klim. zariadenia
|  |  |  | Predizolované medené potrubie Ø12 | bm | 6
|  |  |  | Predizolované medené potrubie Ø6 | bm | 6
|  |  | Remak | Komunikačný kábel | bm | 6
Klimatizácia miestnosti predradníkov K1.101
KL II | 2. | 1 | Systemair | Vonkajšia kondenzačná jednotka RZAG50A (DAIKIN) | ks | 1
Chladiaci výkon: 5kW
|  |  |  | Oceľová konštrukcia pre kond. jednotku | ks | 1
Využíva chladivo R32
KL II | 2. | 2 | Remak | Vnútorná nástená jednotka FTXM60R (DAIKIN) | ks | 1
|  |  |  | Infračervený ovládač, súčasťou dodávky klim. zariadenia | ks | 1
|  |  |  | Predizolované medené potrubie Ø12 | bm | 5
|  |  |  | Predizolované medené potrubie Ø6 | bm | 5
|  |  | Remak | Komunikačný kábel | bm | 5
Klimatizácia miestnosti predradníkov OH1.105
KL II | 3. | 1 | Systemair | Vonkajšia kondenzačná jednotka RZAG50A (DAIKIN) | ks | 1
Chladiaci výkon: 5kW
|  |  |  | Oceľová konštrukcia pre kond. jednotku | ks | 1
Využíva chladivo R32
KL II | 3. | 2 | Remak | Vnútorná nástená jednotka FTXM60R (DAIKIN) | ks | 1
|  |  |  | Infračervený ovládač, súčasťou dodávky klim. zariadenia | ks | 1
|  |  |  | Predizolované medené potrubie Ø12 | bm | 5
|  |  |  | Predizolované medené potrubie Ø6 | bm | 5
|  |  | Remak | Komunikačný kábel | bm | 5
Klimatizácia miestnosti predradníkov K1.99
KL II | 4. | 1 | Systemair | Vonkajšia kondenzačná jednotka RZAG50A (DAIKIN) | ks | 1
Chladiaci výkon: 5kW
|  |  |  | Oceľová konštrukcia pre kond. jednotku | ks | 1
Využíva chladivo R32
KL II | 4. | 2 | Remak | Vnútorná nástená jednotka FTXM60R (DAIKIN) | ks | 1
|  |  |  | Infračervený ovládač, súčasťou dodávky klim. zariadenia | ks | 1
|  |  |  | Predizolované medené potrubie Ø12 | bm | 5
|  |  |  | Predizolované medené potrubie Ø6 | bm | 5
|  |  | Remak | Komunikačný kábel | bm | 5
Klimatizácia miestnosti predradníkov OH1.103
KL II | 5. | 1 | Systemair | Vonkajšia kondenzačná jednotka RZAG100NY1 (DAIKIN) | ks | 1
Chladiaci výkon: 8kW
|  |  |  | Oceľová konštrukcia pre kond. jednotku | ks | 1
Využíva chladivo R32
KL II | 5. | 2 | Remak | Vnútorná nástená jednotka FAA100B (DAIKIN) | ks | 1
|  |  |  | Infračervený ovládač BRC7EA632 | ks | 1
|  |  |  | Predizolované medené potrubie Ø16 | bm | 5
|  |  |  | Predizolované medené potrubie Ø10 | bm | 5
|  |  | Remak | Komunikačný kábel | bm | 5
RK – Regulačné klapky, regulátory prietoku
|  |  |  | Regulačná klapka RKK D315, ovládanie ručné | ks | 4
|  |  |  | Regulačná klapka RKK D160, ovládanie ručné | ks | 14
TL – Tlmiče hluku
|  |  |  | Tlmič hluku do SPIRO potrubia L=1000, Ø450 | ks | 2
|  |  |  | Tlmič hluku do SPIRO potrubia L=1000, Ø315 | ks | 4
|  |  |  | Tlmič hluku do SPIRO potrubia L=1000, Ø250 | ks | 2
|  |  |  | Tlmič hluku do SPIRO potrubia L=600, Ø200 | ks | 2
|  |  |  | Tlmič hluku do SPIRO potrubia L=600, Ø160 | ks | 2
G – Tanierové ventily
Farebné prevedenie koncových prvkov podľa interiérového riešenia stavby - určí architekt
| G | 1 | Mandík | Tanierový ventil pre prívod a odvod vzduchu plastový 125, vrátane montážneho krúžku, RAL určí architekt | ks | 106
|  | T2 |  | Tepelná izolácia prívodných a odvodných potrubí
- Tepelná izolácia s povrchovou úpravou nakašírovanou Al fóliou.
Spoje prelepené hliníkovou páskou šíerky 50 mm.
Hrúbka izolácie 20 mm , súč.tepelnej vodivosti 0,037W/m2K
I - Izolácie potrubia
|  | T | 2 | Izolácia vzduchotechnického potrubia | m2 | 130
Potrubie
Potrubie štvorhranné Sk.I, nízkotlaké prevedenie,( pretlak do 630 Pa) z oceľového
pozinkovaného plechu s vrstvou zinku 275 g/m2, normová výška príruby P20 , 30mm,
vrátane, montážneho, tesniaceho a spojovacieho materiálu a závesov potrubia.
Trieda tesnosti A
potrubie do obvodu / % tvaroviek:
|  |  |  | obvodu 3000mm/ 100% tv. | bm | 14
Potrubie Spiro z pozinkovaného plechu s vrstvou zinku 275 glm2, vrátane tvaroviek.
vrátane, montážneho, tesniaceho a spojovacieho materiálu a závesov potrubia.
Trieda tesnosti A
|  |  |  | do D150 / 30% tvaroviek | bm | 220
|  |  |  | D180-D450 / 30% tvaroviek | bm | 184
|  |  |  | Oceľové pomocné konštrukcie | kpl | 1
|  |  |  | Utesnenie stavebných otvorov po montáži VZT | kpl | 1
Služby
Pre funkciu vzduchotechnického zariadenia je nutné vykonať ďaľšie práce:
|  |  |  | Kompletačné práce | kpl | 1
|  |  |  | Komplexné skúšky | kpl | 1
|  |  |  | Zoznámenie obsluhy s funkciou zariadenia a zacvičenie personálu v používaní a údržbe | kpl | 1
|  |  |  | Zaregulovanie, skúšobná prevádzka a odovzdanie zariadenia, vrátane všetkych protokolov o zaregulovaní a skúšobnej prevádzke, prehlásení o zhode, projekte skutočného vyhotovenia a ostatnej dokumentácie | kpl | 1
OSTATNÉ
|  |  |  | Dopravné náklady | kpl | 1
|  |  |  | Lešenie | kpl | 1
Montážny materiál:
|  |  |  | závesný, spojovací, tesniaci a pomocné OK | kpl | 1
|  |  |  | Vnútrostaveniskový presun hmôt | kpl | 1
|  |  |  | Zariadenie staveniska dodávateľa | kpl | 1
|  |  |  | Montáž | kpl | 1
CELKOM SPOLU BEZ DPH

## 31- Eli stena prenos vozy
Stavba :
Objekt :
Časť : | SO10.1 silnoprúd vstavky B+D
Por. | NÁZOV POLOŽKY
číslo | ETAPA II. tribúna B+D | MJ | výmer
1. | Rozvádzač RHB (dozbrojenie - Istič NSX400F, 400V/250A, 3P (LV432682)) | ks | 1
2. | Rozvádzač RSP - RHB (dodávka rozvádzača, montáž + zapojenie) | ks | 1
3 | 1-CXKE-R 5x120 | m | 150
4 | HO7V-K 25 | m | 150
5 | držiak OBO GRIP 2031 M 30 FS | ks | 300
6 | Hmoždinka natĺkacia M 10 | ks | 300
Rekapitulácia
Dodávka strojov a zariadení
| Doprava strojov a zariadení | %
Montážne práce M21
| PPV na montážne práce | %
Montážny materiál
| Podružný materiál | %
| Dopravné náklady na montážny materiál | %
VRN
| Lešenia, pojazdné plošiny a práce z rebríka | %
| Skúšky a uvedenie do trvalej prevádzky | %
| Odvoz a likvidácia odpadu | %
| Manuály a zaškolenie obsluhy | %
| Vnútrostaveniskové presuny a presuny stavebných hmôt | %
| Prirážka za prevádzkové vplyvy investora a klientov | %
| Vypracovanie východiskovej revíznej správy | %
| Skúšky za účasti TI SR | %
| Dodávatelská dokumentácia | %
| Projektová dokumentácia skutočného stavu | %
CELKOM bez DPH

## 32-ELI_presuny kontajnerov
Košická futbalová aréna - SO10.1 Štadión
Presun kontajnerov
Por. | NÁZOV POLOŽKY |  |  | Jednotková cena [ € ] |  |  | Cena
číslo |  | MJ | výmer | Dodávka | Montáž | Mont. mater. | celkom
Vstavok A2
1. | Gum.kábel CGSG 5x4 | m | 30
2 | Lanko oceľové D3 | m | 20
3 | Lankové svorky | ks | 4
4 | Vidlica 32A/400V, IVN3253 | ks | 1
5 | Hadica FXP 32 | m | 5
6 | Dozbrojenie rozvádzača RSA2 ističom 20A/3/B + úprava ranžíru | ks | 1
7 | Úprava zapojenia rozvádzača kontajnera | kpl. | 1
8 | H07V-K-25 zž | m | 5
9 | Káblové oko KU-L 25/8 | ks | 2
10 | Prestup cez murivo D25/400 | ks | 1
Vstavok C1
11. | Gum.kábel CGSG 5x4 | m | 40
12 | Lanko oceľové D3 | m | 30
13. | Lankové svorky | ks | 4
14. | Vidlica 32A/400V, IVN3253 | ks | 1
15. | Hadica FXP 32 | m | 5
16. | Dozbrojenie rozvádzača RHC ističom 20A/3/B + úprava ranžíru | ks | 1
17. | Úprava zapojenia rozvádzača kontajnera | kpl. | 1
18. | H07V-K-25 zž | m | 5
19. | Káblové oko KU-L 25/8 | ks | 2
20. | Uvoľnenie exist.prestupu | ks | 1
Vstavok C5
21. | Gum.kábel CGSG 5x4 | m | 30
22. | Lanko oceľové D3 | m | 20
23. | Lankové svorky | ks | 4
24. | Vidlica 32A/400V, IVN3253 | ks | 1
25. | Hadica FXP 32 | m | 5
26. | Dozbrojenie rozvádzača RMC ističom 20A/3/B + úprava ranžíru | ks | 1
27. | Úprava zapojenia rozvádzača kontajnera | kpl. | 1
28. | H07V-K-25 zž | m | 5
29. | Káblové oko KU-L 25/8 | ks | 2
30. | Uvoľnenie exist.prestupu | ks | 1
Vstavok A1
31. | Gum.kábel CGSG 5x4 | m | 100
32. | Demontáž a montáž krytov zemného žľabu | kpl. | 1
33. | Vidlica 32A/400V, IVN3253 | ks | 2
34. | Hadica FXP 32 | m | 10
35. | H07V-K-25 zž | m | 5
36. | Káblové oko KU-L 25/8 | ks | 2
37. | Prestup cez murivo D25/400 | ks | 1
38. | Úprava zapojenia rozvádzača kontajnera | kpl. | 1
Ostatné položky
39. | Odpojenie káblov CYKY 3x50+25 z deónov v rozvádzači RHZ/vývod ROSB1+ROSD1 | kpl. | 1
40. | Manipulácia v sieti | kpl. | 1
41. | Odpojenie prív.káblov v rozvádzačoch ROSB1/B2 + ROSD1/D2 vr.ukončenia zmršť.hlavou | ks | 4
42. | Odpojenie a demontáž káblov k svietidlám z osvetľovacích panelov | ks | 4
43. | Asistencia pri zdvíhaní kontajnerov kvôli uvoľneniu káblov z podlahy | ks | 1
44. | Ochrana prív.káblov pred poškodením | m | 4
45. | Nešpecifikované práce, spolupráca s ostatnými profesiami | kpl. | 1
46. | Revízia nových rozvodov | kpl. | 1
Ostatné
47. | Funkčné skúšky | hod | 20
48. | Podružný materiál | set. | 1
Rekapitulácia
| Dodávka strojov a zariadení | [5 empty] | 0
| Doprava strojov a zariadení | %
| Montážne práce M21 | [5 empty] | 0
| PPV na montážne práce | %
| Montážny materiál | [5 empty] | 0
| Podružný materiál | %
| Dopravné náklady na montážny materiál | %
VRN
| Lešenia, pojazdné plošiny a práce z rebríka | %
| Skúšky a uvedenie do trvalej prevádzky | %
| Odvoz a likvidácia odpadu | %
| Manuály a zaškolenie obsluhy | %
| Vnútrostaveniskové presuny a presuny stavebných hmôt | %
| Prirážka za prevádzkové vplyvy investora a klientov | %
| Vypracovanie východiskovej revíznej správy | %
| Skúšky za účasti TI SR | %
| Dodávatelská dokumentácia | %
| Projektová dokumentácia skutočného stavu | %
| CELKOM bez DPH | [5 empty] | 0

## 33-Bleskozvod
Stavba : | Košická futbalová aréna - SO10.1 Štadión_II. III. Etapa
Objekt :
Časť : | SO10.1 štadión bleskozvod B+D
Por. | NÁZOV POLOŽKY |  |  | Jednotková cena [ € ] |  |  | Cena
číslo |  | MJ | výmer | Dodávka | Montáž | Mont. mater. | celkom
II.ETAPA B+D
| Guľatina AlMgSi D8 (1kg=7,4m) | kg | 300
| Svorka SS m.2 skr.s.p. | ks | 720
| Svorka SK | ks | 70
| Skúšobná vorka SZ nerez | ks | 126
| Označenie zvodu - číslo, nerez | ks | 60
| Ošetrenie zemniaceho spoja izoláciou | m | 48
| FeZn 10 | m | 200
| Svorka SR 03 E OB - FeZn | ks | 40
| Podpera vedenia PV21plast/beton | ks | 1500
| Podpera vedenia PV23 vytočená | ks | 550
| Kotviaci materiál pre PV21 | ks | 550
| Svorka SP1 | ks | 30
| Montáž bleskozvodného vedenia vrátanie podpier a svoriek | m | 2220
| Ochranná truka OT FeZn d=1700mm | ks | 24
| Držiak ochrannej trubky "OMEGA" pre D22 | ks | 72
| Montáž ochrannej trubky vrátane držiakov | ks | 24
| OBO-5408004 IsCon 750 SW | m | 450
| Uloženie VN kábla pevne | m | 450
| Káblová priechodka PG42 (podľa priemeru kábla), UV stabil/kov | ks | 24
| Vyrezanie otvoru pre PG do strchy a osadenie vývodky | ks | 24
| Káblová objímka KO-27 | ks | 432
| Skrutka M8x80 nerez | ks | 864
| Podložka M8 nerez | ks | 1728
| Matica M8 nerez | ks | 1728
| Montáž káblovej objímky | m | 432
| OBO - Svorka pripojovacia 5408022 23mm | ks | 48
| Ukončenie kábla VN káblovou koncovkou | ks | 48
| OBO-5408036 Prípojka potenciálu isCon PAE | ks | 76
| Svorka bleskozvodná do 4 skrutiek | ks | 24
| Zachtávacia tyč JP 30 hliník | ks | 52
| Montáž zachytávacej tyče vrátane svoriek a pripojenia | ks | 52
| Bet.podstavec k JP a OB 350x350 | ks | 104
| Plastová podložka pod betónové podstavce h=3mm min. | ks | 52
| Osadenie betónového podstavca vrátane podložky | ks | 104
| Nadstav. tyč L1 2000mm k pods.OB, FeZn D28 | ks | 0
| Nadstav. tyč L1 2000mm k pods.OB, hliník D16 | ks | 0
| Podstavec k OB 770x715 | ks | 0
| Montáž zachytávacej tyče vrátane svoriek a pripojenia | ks | 0
| Svorka SJ01 (02) - podľa typu tyče | ks | 52
| Svorka ST04OB (05-06) podľa priemeru držiaka na "lízatku" | ks | 0
| Držiak SJ01OB, FeZn | ks | 0
| Svorka SR 03 E OB - FeZn | ks | 0
| Izolujúca tyč - sklolaminát 0,5M | ks | 104
| Montáž konštrukcie oddialeného bleskozvodu podľa výkresu | ks | 0
| Pomocná oceľová konštrukcia - žiarový pozink | kg | 0
| Montáž POK | kg | 0
| Mechanizmy a doprava | hod | 30
| Ostatné nešpecifikované práce | hod | 20
| Projektová dokumentácia - skutkový stav | sub | 1
| Revízia | sub | 1
| PPV | % | 6
0
Rekapitulácia
Dodávka strojov a zariadení
| Doprava strojov a zariadení | %
Montážne práce M21
| PPV na montážne práce | %
Montážny materiál
| Podružný materiál | %
| Dopravné náklady na montážny materiál | %
VRN
| Lešenia, pojazdné plošiny a práce z rebríka | %
| Skúšky a uvedenie do trvalej prevádzky | %
| Odvoz a likvidácia odpadu | %
| Manuály a zaškolenie obsluhy | %
| Vnútrostaveniskové presuny a presuny stavebných hmôt | %
| Prirážka za prevádzkové vplyvy investora a klientov | %
| Vypracovanie východiskovej revíznej správy | %
| Skúšky za účasti TI SR | %
| Dodávatelská dokumentácia | %
| Projektová dokumentácia skutočného stavu | %
| CELKOM bez DPH | [5 empty] | 0

## 34-Silnoprúd ihrisko
Stavba : | Košická futbalová aréna - SO10.1 Štadión_II. III. Etapa
Objekt :
Časť : | SO10.1 silnoprúd ihrisko B+D
Por. | NÁZOV POLOŽKY |  |  | Jednotková cena [ € ] |  |  | Cena
číslo |  | MJ | výmer | Dodávka | Montáž | Mont. mater. | celkom
II.ETAPA B+D
| Zásuvková skriňa (1x32A/400V, 2x16A/230V) s istením komplet | ks | 10
| Zásuvková skriňa (2x16A/230V) s istením komplet | ks | 10
| Pomocná oceľová konštrukcia | kg | 30
| 1-CXKE-R-J 5x6 | m | 600
| 1-CXKE-R-J 3x2,5 | m | 600
| Príplatok za zaťahovanie kábla do 1kg | m | 600
| Káblová trubka pevná BSSH32 | m | 16
| Káblová trubka ohybná FXPS32 | m | 8
| Držiak OMEGA pre D32 | ks | 16
| Káblová trubka pevná BSSH20 | m | 16
| Káblová trubka ohybná FXPS20 | m | 8
| Držiak OMEGA pre D20 | ks | 16
| Káblová trubka zemná D40 | m | 300
| Káblový prestup cez základ (ROXTEC, RSS, ...) | ks | 0
| Žľab KFJ100H60 | m | 0
| Výložník WPT100 | ks | 0
| Spojovacia sada M6 | bal | 0
| Prievlaková kotva PSROM8x70E | ks | 0
| Viazacia páska 250/5 | ks | 250
| Búracie, sekacie a vŕtacie práce | sub | 0
| Dokumentácia skutočného vyhotovenia | ks | 1
| Ostatné nešpecifikované práce | hod | 4
| Funkčné skúšky | hod | 4
| Odborné prehliadky a odborné skúšky EZ (revízie) | ks | 1
| Podružný materiál | % | 3
| PPV | % | 6
Rekapitulácia
Dodávka strojov a zariadení
| Doprava strojov a zariadení | %
Montážne práce M21
| PPV na montážne práce | %
Montážny materiál
| Podružný materiál | %
| Dopravné náklady na montážny materiál | %
VRN
| Lešenia, pojazdné plošiny a práce z rebríka | %
| Skúšky a uvedenie do trvalej prevádzky | %
| Odvoz a likvidácia odpadu | %
| Manuály a zaškolenie obsluhy | %
| Vnútrostaveniskové presuny a presuny stavebných hmôt | %
| Prirážka za prevádzkové vplyvy investora a klientov | %
| Vypracovanie východiskovej revíznej správy | %
| Skúšky za účasti TI SR | %
| Dodávatelská dokumentácia | %
| Projektová dokumentácia skutočného stavu | %
| CELKOM bez DPH | [5 empty] | 0

## 35-Osvet.ihriska a tribún
Stavba : | Košická futbalová aréna - SO10.1 Štadión_II. III. Etapa
Objekt :
Časť : | SO10.1 dočasné osvetlenie ihriska (II. ETAPA)
Por. | NÁZOV POLOŽKY |  |  | Jednotková cena [ € ] |  |  | Cena
číslo | SO10.1 demontáž dočasného osvetlenia, osvetlenie z tribún B+D (II. ETAPA) | MJ | výmer | Dodávka | Montáž | Mont. mater. | celkom
II. ETAPA - demontáž dočasného osvetlenia + osvetlenie z tribún B+D
| Asymetrický hliníkový reflektor - montáž | ks | 36
| Predradník 380-400V HF, IP21 - montáž | ks | 36
| Oceľová konštrukcia pre 9 ks predradníkov (cca 200kg) | ks | 4
| Thorn LEO LED 200W | ks | 36
| Žľab KFJ300H60 | m | 80
| Stropný nosník WPCW/WPCO300 | ks | 60
| Výložník WPT300 | ks | 60
| Káblový rebrík DKP300H120/3N | m | 60
| Spojka rebríka LDCH120N | ks | 40
| Držiak trojuholníkový UTM/UTMO | ks | 80
| Kotva prievlaková M8x80 | ks | 240
| Spojovacia sada SGM8x14 (100ks) | sad | 2
| Spojovacia sada SGM6x12 | sad | 3
| Príchytka SONAP 28-32mm | ks | 300
| Sťahovacie pásky 250x5 | ks | 300
| Kryt rebríka PZDDP300/2 | m | 60
| Káblová príchytka X-FB 11 MX | ks | 1500
| Káblová príchytka dvojitá X-DFB 11 MX | ks | 760
| Hilti Set X-GHP 18 MX + GC 21 | sad | 3
| 1-CXKE-R-J 4x2,5 | m | 1500
| 1-CXKE-R-J 5x1,5 | m | 600
| 1-CXKE-R-J 5x25 | m | 150
| Plošina diesel, teleskop, 27m | deň | 10
| Mechanizmy | hod | 10
| Ostatné nešpecifikované práce | hod | 30
| Práce horolezeckou technikou | hod | 50
| Dokumentácia skutočného vyhotovenia | ks | 1
| Funkčné skúšky | hod | 5
| Odborné prehliadky a odborné skúšky EZ (revízie) | ks | 1
| Natočenie svietidiel (horolezeckou technikou) | ks | 36
| Meranie intenzity osvetlenia podľa metodiky UEFA - Táto položka opisuje potrebu vypracovania dokumentu oprávnenou osobou. Dokument je nevyhnutný pre potreby pasportizácie štadióna pre jednotlivé UEFA súťažné zápasy. Daný dokument sa vypracováva v ENG aj SK jazyku (SK jazyk pre potreby Slovenského futbalového zväzu, ENG pre UEFA inšpektorov). Dokument hovorí o správnosti realizácie osvetlenia hracej plochy vrátane jeho ovládania podľa aktuálneho platného predpisu UEFA. Dokument je dôkazom toho, že je pri osvetlení hracej plochy splnený každý jeden predpísaný parameter. | ks | 1
| Podružný materiál | % | 3
| PPV | % | 6
| Výkop jamy | m3 | 0
| Rozbúranie betónového základu | m3 | 0
| Spätný zásyp so zhutnením | m3 | 0
| Odvoz betónu na skládku | m3 | 0
| Demontáž 18m stožiara vrátane vrchnej OK | ks | 4
| Prevoz 18m stožiara do 1km | ks | 4
| Demontáž svietidla | ks | 36
| Demontáž bleskozvodu zo stožiara | ks | 4
| Demontáž tlmiviek | ks | 36
| Demontáž rozvádzačov | ks | 4
| Prevoz materiálu (svietidlá, tlmivky, rozvádzače a bleskozvod) | sub | 1
| Demontáž zvyšných komponentov | hod | 40
| Práce horolezeckou technikou | hod | 20
| Autožeriav 50t | hod | 8
| Mechanizmy | hod | 20
Rekapitulácia
Dodávka strojov a zariadení
| Doprava strojov a zariadení | %
Montážne práce M21
| PPV na montážne práce | %
Montážny materiál
| Podružný materiál | %
| Dopravné náklady na montážny materiál | %
VRN
| Lešenia, pojazdné plošiny a práce z rebríka | %
| Skúšky a uvedenie do trvalej prevádzky | %
| Odvoz a likvidácia odpadu | %
| Manuály a zaškolenie obsluhy | %
| Vnútrostaveniskové presuny a presuny stavebných hmôt | %
| Prirážka za prevádzkové vplyvy investora a klientov | %
| Vypracovanie východiskovej revíznej správy | %
| Skúšky za účasti TI SR | %
| Dodávatelská dokumentácia | %
| Projektová dokumentácia skutočného stavu | %
| CELKOM bez DPH | [5 empty] | 0
Poznámka : Žiadame špecifikovať miesto vykládky 18m stožiara.

## 36- Silnoprúd promenáda
Stavba : | Košická futbalová aréna - SO10.1 Štadión_II. III. Etapa
Objekt :
Časť : | SO10.1 silnoprúd promenáda B+D
| NÁZOV POLOŽKY |  |  | Jednotková cena [ € ] |  |  | Cena
|  | MJ | výmer | Dodávka | Montáž | Mont. mater. | celkom
| II.ETAPA B+D | [5 empty] | 0
| Rozvádzač RHB | ks | 1
| Rozvádzač RHD | ks | 1
| Svietidlo batten light 40W, 4000K, IP65, prisadené | ks | 44
| 1-CXKE-R-J 4x240 | m | 16
| Spojka pre kábel 4x240 | ks | 2
| 1-CXKE-R-J 4x150 | m | 120
| 1-CXKE-R-J 4x120 | m | 16
| Spojka pre kábel 4x120 | ks | 2
| 1-CXKE-R-J 4x25 | m | 350
| 1-CXKE-R-J 5x10 | m | 200
| 1-CXKE-R-J 5x1,5 | m | 550
| 1-CXKE-R-J 3x2,5 | m | 1250
| CYA6- N2XH-J 1x6 | m | 1250
| Káblová trubka FXKVR40 | m | 1250
| Káblová príchytka X-FB 11 MX | ks | 1150
| Káblová trubka pevná BSSH32 | m | 70
| Káblová trubka ohybná FXPS32 | m | 10
| Držiak OMEGA pre D32 | ks | 70
| Káblová príchytka dvojitá X-DFB 11 MX | ks | 200
| Hilti Set X-GHP 18 MX + GC 21 | sad | 2
| Príplatok za zaťahovanie kábla do 1kg | m | 1250
| Príplatok za zaťahovanie kábla do 5kg | m | 0
| Príplatok za zaťahovanie kábla nad 5kg | m | 0
| Káblový prestup cez základ (ROXTEC, RSS, ...) | ks | 0
| Žľab KFJ300H60 | m | 150
| Zatĺkacia kotva TRSM8 | ks | 200
| Závitová tyč M8 2000 | ks | 100
| Závitová tyč M8 1000 | ks | 100
| C-uholník zosilnený CWP/CWOP40H40/04 | ks | 100
| Koleno žľabu 45st. KKMPP/KKMPOP300H60 | ks | 24
| Oblúk žľabu LUPP300H60 | ks | 24
| Držiak trojuholníkový UTM/UTMO | ks | 120
| Spojovacia sada M6 | bal | 6
| Spojovacia sada M8 | bal | 2
| Prievlaková kotva PSROM6x50E | ks | 240
| Podložka M8 veľkoplošná | ks | 240
| Matica M8 | ks | 240
| Viazacia páska 250/5 | ks | 900
| Strešný prestup TOPWET TPW160 prevedenie podľa strechy | ks | 4
| Strešný prestup TOPWET TPW125 prevedenie podľa strechy | ks | 2
| Nosný systém pre uchytennie svietidiel | set. | 1
| Búracie, sekacie a vŕtacie práce | sub | 0
| Dokumentácia skutočného vyhotovenia | ks | 1
| Plošina diesel, teleskop, 14m | deň | 27
| Mechanizmy | hod | 20
| Ostatné nešpecifikované práce | hod | 30
| Funkčné skúšky | hod | 10
| Odborné prehliadky a odborné skúšky EZ (revízie) | ks | 1
| Podružný materiál | % | 3
| PPV | % | 6
0
| SO10.1 silnoprúd promenáda rohy | [5 empty] | 0
| III. ETAPA ROHY | [5 empty] | 0
| Svietidlo batten light 40W, 4000K, IP65, prisadené | ks | 20
| 1-CXKE-R-J 5x1,5 | m | 100
| Káblová príchytka X-FB 11 MX | ks | 50
| Plošina diesel, teleskop, 14m | deň | 3
| Odborné prehliadky a odborné skúšky EZ (revízie) | ks | 1
| Podružný materiál | % | 3
| PPV | % | 6
0
Rekapitulácia
Dodávka strojov a zariadení
| Doprava strojov a zariadení | %
Montážne práce M21
| PPV na montážne práce | %
Montážny materiál
| Podružný materiál | %
| Dopravné náklady na montážny materiál | % |  |  |  |  | 0
VRN
| Lešenia, pojazdné plošiny a práce z rebríka | % |  |  |  |  | 0
| Skúšky a uvedenie do trvalej prevádzky | % |  |  |  |  | 0
| Odvoz a likvidácia odpadu | % |  |  |  |  | 0
| Manuály a zaškolenie obsluhy | % |  |  |  |  | 0
| Vnútrostaveniskové presuny a presuny stavebných hmôt | % |  |  |  |  | 0
| Prirážka za prevádzkové vplyvy investora a klientov | % |  |  |  |  | 0
| Vypracovanie východiskovej revíznej správy | % |  |  |  |  | 0
| Skúšky za účasti TI SR | % |  |  |  |  | 0
| Dodávatelská dokumentácia | % |  |  |  |  | 0
| Projektová dokumentácia skutočného stavu | % |  |  |  |  | 0
| CELKOM bez DPH | [5 empty] | 0

## 37-Eli vstavkov
Stavba : | Košická futbalová aréna - SO10.1 Štadión_II. III. Etapa
Objekt :
Časť : | SO10.1 silnoprúd vstavky B+D
Por. | NÁZOV POLOŽKY |  |  | Jednotková cena [ € ] |  |  | Cena
číslo |  | MJ | výmer | Dodávka | Montáž | Mont. mater. | celkom
ETAPA II. tribúna B+D
| Rozvádzač RSB1 (dodávka rozvádzača, montáž + zapojenie) | ks | 1
| Rozvádzač RSB2 (dodávka rozvádzača, montáž + zapojenie) | ks | 1
| Rozvádzač RSD2 (dodávka rozvádzača, montáž + zapojenie) | ks | 1
| Rozvádzač RSD1 (dodávka rozvádzača, montáž + zapojenie) | ks | 1
| Svietidlo batten light 40W, 4000K, IP65, prisadené | ks | 80
| Svietidlo LED panel 18W, prisadené | ks | 17
| Zásuvka 230V/16A, IP 20, zapustená | ks | 17
| Zásuvka 230V/16A, IP 44, zapustená | ks | 50
| Vypínač rad.1, IP20, zapustený | ks | 28
| Vypínač rad.6, IP20, zapustený | ks | 4
| Rámik | ks | 72
| El. konvektor Stiebel Eltron 2kW | ks | 13
| El. konvektor Stiebel Eltron 1kW | ks | 15
| Pohybové čidlo 360st. 10m, kontakt 10A Luxomat | ks | 14
| Termostat + topný panel Fenix | ks | 2
| 1-CXKE-R-J 3x4 | m | 730
| 1-CXKE-R-J 3x2,5 | m | 3620
| 1-CXKE-R-J 3x1,5 | m | 1270
| 1-CXKE-R-J 2x1,5 | m | 280
| N2XH-J 1x25 | m | 175
| N2XH-J 1x6 | m | 440
| Krabica inštalačná KT 250 KB | ks | 6
| Svorkovnica ekvipotenciálna 5015073 1809 | ks | 6
| Skúšobná svorka SZ | ks | 6
| držiak OBO GRIP 2031 M 30 FS | ks | 250
| Inštalačná krabica do dutých stien | ks | 70
| Rozvodná krabica IP55 75x75mm | ks | 40
| Hmoždinka zatláčacia k sťahovacím páskam VCZ 9/43,5mm | ks | 400
| Sťahovacie pásky 250x5 | ks | 700
| Bernard svorka + medený pásik | ks | 30
| Svorka ZS4 | ks | 30
| WAGO svorka 2x2,5 | ks | 150
| WAGO svorka 3x2,5 | ks | 300
| WAGO svorka 4x2,5 | ks | 50
| WAGO svorka 5x2,5 | ks | 50
| WAGO svorka lustrová dvojitá | ks | 300
| Káblová trubka ohybná FX25 | m | 400
| Káblová trubka ohybná FX16 | m | 400
| Káblová príchytka X-FB 11 MX | ks | 1150
| Káblová príchytka dvojitá X-DFB 11 MX | ks | 100
| Hilti Set X-GHP 18 MX + GC 21 | sad | 3
| Búracie, sekacie a vŕtacie práce | hod | 0
| Dokumentácia skutočného vyhotovenia | ks | 1
| Ostatné nešpecifikované práce | hod | 25
| Mechanizmy | hod | 8
| Plošina diesel, 14m | deň | 10
| Funkčné skúšky | hod | 20
| Odborné prehliadky a odborné skúšky EZ (revízie) | ks | 1
| Podružný materiál | % | 3
| PPV | % | 6
0
Rekapitulácia
Dodávka strojov a zariadení
| Doprava strojov a zariadení | %
Montážne práce M21
| PPV na montážne práce | %
Montážny materiál
| Podružný materiál | %
| Dopravné náklady na montážny materiál | %
VRN
| Lešenia, pojazdné plošiny a práce z rebríka | %
| Skúšky a uvedenie do trvalej prevádzky | %
| Odvoz a likvidácia odpadu | %
| Manuály a zaškolenie obsluhy | %
| Vnútrostaveniskové presuny a presuny stavebných hmôt | %
| Prirážka za prevádzkové vplyvy investora a klientov | %
| Vypracovanie východiskovej revíznej správy | %
| Skúšky za účasti TI SR | %
| Dodávatelská dokumentácia | %
| Projektová dokumentácia skutočného stavu | %
| CELKOM bez DPH | [5 empty] | 0

## 38-Gastro B+D
Stavba : | Košická futbalová aréna - SO10.1 Štadión_II. III. Etapa
Objekt :
Časť : | Gastro B+D
Por. | NÁZOV POLOŽKY |  |  | Jednotková cena [ € ] |  |  | Cena
číslo |  | MJ | výmer | Dodávka | Montáž | Mont. mater. | celkom
1.NP
Vstavok D2
| Rozvádzač RBD2 (dodávka rozvádzača, montáž + zapojenie - ako RBC2) | ks | 1
| Dozbrojenie rozvádzača RBB1/D1-naviac práca PCH | ks | 6
| Svietidlo batten light 40W, 4000K, IP65, prisadené (2) | ks | 5
| Svietidlo LED-TriProof 40W, 4000K, IP65, prisadené (2) | ks | 9
| Svietidlo LED panel 18W, prisadené | ks | 4
| Vypínač rad.1, IP20, zapustený Niloe | ks | 10
| Spínač 0/1, IP20, zapustený | ks | 1
| Vypínač rad.6, IP20, zapustený | ks | 4
| Zásuvka 230V/16A, IP 20, zapustená | ks | 11
| Inštalačná krabica do dutých stien | ks | 45
| Rámik | ks | 39
| Zásuvka 230V/16A, IP 44, zapustená | ks | 14
| Spínač vačkový S 40 JPD 1103 A6 40A/3P 0-1, IP65-umývačka | ks | 4
| Kábel gumený H07RN-F-5x4 | m | 24
| El. konvektor Stiebel Eltron 2kW | ks | 4
| Stropný vyhrievací panel s termostatom | ks | 2
Vstavok B2
| Rozvádzač RBB2 (dodávka rozvádzača, montáž + zapojenie ako RB2) | ks | 1
| Dozbrojenie rozvádzača RBD2-naviac práca PCH | ks | 3
| Svietidlo batten light 40W, 4000K, IP65, prisadené (2) | ks | 5
| Svietidlo LED-TriProof 40W, 4000K, IP65, prisadené (2) | ks | 9
| Svietidlo LED panel 18W, prisadené | ks | 4
| Vypínač rad.1, IP20, zapustený Niloe | ks | 3
| Zásuvka 230V/16A, IP 20, zapustená | ks | 11
| Spínač 0/1, IP20, zapustený | ks | 1
| Vypínač rad.6, IP20, zapustený | ks | 6
| Inštalačná krabica do dutých stien | ks | 45
| Rámik | ks | 35
| Spínač vačkový S 40 JPD 1103 A6 40A/3P 0-1, IP65-umývačka | ks | 4
| Kábel gumený H07RN-F-5x4 | m | 24
| Zásuvka 230V/16A, IP 44, zapustená | ks | 14
| Vypínač rad.1, IP44, zapustený Niloe | ks | 2
| El. konvektor Stiebel Eltron 2kW | ks | 4
| Stropný vyhrievací panel s termostatom | ks | 2
| Dozbrojenie rozvádzača RSA2-zásuvka 32A/400V | ks | 1
Káble
| 1-CXKE-R-J 3x2,5 | m | 840
| 1-CXKE-R-J 3x1,5 | m | 300
| 1-CXKE-R-J 5x4 | m | 100
| 1-CXKE-R-J 5x2,5 | m | 60
| Vodič N2XH-J 1x6 | m | 60
| Bernard svorka + medený pásik | ks | 20
| Svorkovnica ekvipotenciálna 5015073 1801 | ks | 3
| držiak OBO GRIP 2031 M 30 FS | ks | 360
| Káblová trubka ohybná FX25 | m | 680
| Ukočenia kábla do 2,5mm2 | ks | 175
| Ukočenia kábla do 6mm2 | ks | 14
| Ukočenia kábla do 16mm2 | ks | 21
Budova A
Vstavok A1 (dokončenie 1.etapy)
| Svietidlo batten light 40W, 4000K, IP44, prisadené (2) | ks | 2
| Vypínač rad.1, IP20, zapustený Niloe | ks | 1
| Zásuvka 230V/16A, IP 20, zapustená | ks | 3
| Inštalačná krabica do dutých stien | ks | 4
| Rámik | ks | 4
| El. konvektor Stiebel Eltron 2kW | ks | 1
| 1-CXKE-R-J 3x2,5 | m | 16
| 1-CXKE-R-J 3x1,5 | m | 25
| Úprava pôvodných rozvodov z I.etapy | HZS | 6
Vstavok A1 (dokončenie 1.etapy)
| Svietidlo batten light 40W, 4000K, IP44, prisadené (2) | ks | 2
| Vypínač rad.1, IP20, zapustený Niloe | ks | 1
| Zásuvka 230V/16A, IP 20, zapustená | ks | 3
| Inštalačná krabica do dutých stien | ks | 4
| Rámik | ks | 4
| El. konvektor Stiebel Eltron 2kW | ks | 1
| 1-CXKE-R-J 3x2,5 | m | 16
| 1-CXKE-R-J 3x1,5 | m | 25
| Úprava pôvodných rozvodov z I.etapy | HZS | 6
Ostatné
| Funkčné skúšky | hod | 30
| Odborné prehliadky a odborné skúšky EZ (revízie) | ks | 1
| Podružný materiál | % | 3
| PPV | % | 6
| Dodávka strojov a zariadení | [5 empty] | 0
| Doprava strojov a zariadení | %
| Montážne práce M21 | [5 empty] | 0
| PPV na montážne práce | %
| Montážny materiál | [5 empty] | 0
| Podružný materiál | %
| Dopravné náklady na montážny materiál | %
VRN
| Lešenia, pojazdné plošiny a práce z rebríka | %
| Skúšky a uvedenie do trvalej prevádzky | %
| Odvoz a likvidácia odpadu | %
| Manuály a zaškolenie obsluhy | %
| Vnútrostaveniskové presuny a presuny stavebných hmôt | %
| Prirážka za prevádzkové vplyvy investora a klientov | %
| Vypracovanie východiskovej revíznej správy | %
| Skúšky za účasti TI SR | %
| Dodávatelská dokumentácia | %
| Projektová dokumentácia skutočného stavu | %
| CELKOM bez DPH | [5 empty] | 0

## 39-Núdzové osvetlenie
Stavba : | Košická futbalová aréna - SO10.1 Štadión_II. III. Etapa
Objekt :
Časť : | SO10.1 Núdzové osvetlenie NO B+D
Por. | NÁZOV POLOŽKY |  |  | Jednotková cena [ € ] |  |  | Cena
číslo |  | MJ | výmer | Dodávka | Montáž | Mont. mater. | celkom
ETAPA II. B+D
| Centrálmá jednotka núdzoveho osvetlenia TM-CB A + akum. | ks | 2
| Modul na sledovanie fáz | ks | 8
| Modul pre Totál Stop | ks | 2
| SW na dohladovanie systému | ks | 1
| Núdzové svietidlo s piktogramom | ks | 64
| Núdzové svietidlo orientačné | ks | 124
| Núdzové svietidlo bodové | ks | 14
| N2XH-J FE180/PS60 5x10 | m | 24
| Jednoduchá príchytka X-FB 20 MX | ks | 60
| klinec X-GN MX 27mm osadenie do betónu a iných základných materiálov | ks | 60
| N2XH-J FE180/PS60 3x1,5 | m | 3100
| N2XH-V 2x1,5 | m | 460
| J-H (St)H 1x2x2,5 | m | 1150
| Pomocná konštrukcia pre svietidlá | ks | 0
| Jednoduchá príchytka X-FB 11 MX | ks | 10500
| klinec X-GN MX 27mm osadenie do betónu a iných základných materiálov | ks | 10500
| Žľab KGJ/KGOJ100H60/3 | m | 150
| Stropný nosník WPCW/WPCO300 | ks | 100
| Výložník WMC/WMCO100 | ks | 100
| Kotva prievlaková M10x100 | ks | 200
| Káblový rebrík DUP/DUOP200H60/3E | m | 30
| Kryt rebríka PZDDP500/2 | m | 30
| Spojka rebríka LDC/LDOCH60E | ks | 20
| Držiak trojuholníkový UTM/UTMO | ks | 60
| Kotva prievlaková M6x60 | ks | 120
| Spojovacia sada SGM8x14 (100ks) | sad | 2
| Spojovacia sada SGM6x12 | sad | 4
| Príchytka SONAP 22-28mm | ks | 300
| Prezvonenie káblov a meranie úseku slučky | kpl | 12
| Uvedenie svietidiel do trvalej prevádzky, preskúšanie ich funkcie a označenie | kpl | 1
| Uvedenie ústredne a sytému do trvalej prevádzky | kpl | 1
| Revízná správa | kpl | 1
| Dokumentácia skutočného vyhotovenia | kpl | 1
| Autorský dozor | hod | 15
| Ostatné nešpecifikované práce | hod | 25
| Plošina diesel, 14m | den | 10
| Plošina diesel, teleskop, 27m | den | 10
| Mechanizmy | hod | 5
| Podružný materiál | % | 3
| PPV | % | 6
| Požiarne prestupy | set. | 1
0
|  |  |  | 0 | 0 | 0 | 0
Rekapitulácia
Dodávka strojov a zariadení
| Doprava strojov a zariadení | %
Montážne práce M21
| PPV na montážne práce | %
Montážny materiál
| Podružný materiál | %
| Dopravné náklady na montážny materiál | %
VRN
| Lešenia, pojazdné plošiny a práce z rebríka | %
| Skúšky a uvedenie do trvalej prevádzky | %
| Odvoz a likvidácia odpadu | %
| Manuály a zaškolenie obsluhy | %
| Vnútrostaveniskové presuny a presuny stavebných hmôt | %
| Prirážka za prevádzkové vplyvy investora a klientov | %
| Vypracovanie východiskovej revíznej správy | %
| Skúšky za účasti TI SR | %
| Dodávatelská dokumentácia | %
| Projektová dokumentácia skutočného stavu | %
| CELKOM bez DPH | [5 empty] | 0

## 40 -EPS
Špecifikácia materiálu / rozpočet - EPS ELEKTRICKÁ POŽIARNA SIGNALIZÁCIA
Typové označenie | Popis materiálu / služby |  |  | M a t e r i á l |  | Montáž
|  | Počet Ks | Merná j. | Cena/m. j. | Cena spolu | Cena/m. j. | Cena spolu
2. ETAPA - TRIBÚNA B, D
Spolu
Inštalačný materiál
JE-H(ST)H-V 1x2x0,8 E60 | Kábel 60 min. odolnosť, bezhalogén | 1300 | m
JE-H(ST)H-V 2x2x0,8 E60 | Kábel 60 min. odolnosť, bezhalogén | 1600 | m
JE-H(St)H(X)-V 2x2x0,8 E60 | Kábel 60 min. odolnosť, bezhalogén | 460 | m
CHKE-V 3x1,5 E60 | Kábel 60 min. odolnosť, bezhalogén | 10 | m
NHXH FE180/E60 2x2,5 | Kábel 60 min. odolnosť, bezhalogén | 20 | m
Finder 40.52.9024 | Relé 24VDC | 16 | ks
Finder 95.75 | Pätica pre relé | 16 | ks
Finder modul 99.80.9.024.99 | Modul led+dioda | 16 | ks
RITTAL AE 1060.500 | Skrinka (Š600/V600/H210) RITTAL s príslušenstvom | 2 | ks
RITTAL AE 1036.500 | Skrinka (Š300/V300/H155) RITTAL s príslušenstvom | 1 | ks
PKGH200 | Skrinka 200x150x85 Krabica bezhalogén | 1 | ks
PKGH100 | Skrinka 105x105x64 Krabica bezhalogén | 16 | ks
BDG-048-V/2 | Prepäťová ochrana | 12 | ks
X-FB | Príchytka s klincom HILTI, funkčný pri požiari 90 min. | 6000 | ks
2207036 | GRIP "M" 30, 2031 M 30 FS | 600 | ks
3498 42 5 / FNA 6 x 30 M6/5 | Protipožiarna hmoždinka FNA 6 x 30 M6/5 pre príchytku 732/12, 733/21, 733/38 | 650 | ks
B 100 E | Krabica s požiarnou odolnosťou OBO, bezhalogén | 10 | ks
HFCL 16 | Príchytka, bezhalogén | 1495 | ks
HFCL 20 | Príchytka, bezhalogén | 780 | ks
HFIRM 16 | Plastová pevná ohybná, bezhalogén | 1100 | m
HFIRM 20 | Plastová pevná ohybná, bezhalogén | 300 | m
HFX 16 | Plastová trubka ohybná, bezhalogén | 50 | m
HFX 20 | Plastová trubka ohybná, bezhalogén | 20 | m
HFXP 20 | Plastová trubka ohybná, bezhalogén, UV stála | 250 | m
HFPRM 20 | Plastová trubka pevná, bezhalogén, UV stála | 30 | m
LWL50x4 | Trubka do zeme | 20 | m
H07 Z-K 4 ž/z | Vodič H07 Z-K 4 ž/z | 180 | m
| Plastový štítok na označenie káblu | 50 | ks
| Drážka do 30x30mm tehla vrátane vyspravenia | 5 | m
| Drážka do 30x30mm betón vrátane vyspravenia | 5 | m
| Káblová vývodka | 10 | ks
CP 601S | Protipožiarny tmel HILTI | 2 | kus
| Minerálna plsť 140 kg/m3 | 0.2 | m2
| Hmoždinka a skrutka | 2295 | ks
| Inštalačný materiál (svorky a pod.) | 1 | jed.
Spolu |  |  |  |  | 0 |  | 0
Ostatné náklady
| Projekt skutkového vyhotovenia | 1 | jed. |  | 0 |  | 0
| Práce vo výškach | 1 | jed. |  | 0 |  | 0
| Prenájom pracovných plošín | 1 | jed. |  | 0 |  | 0
| Východisková revízia + revízna správa | 1 | jed. |  | 0 |  | 0
Spolu |  |  |  |  | 0 |  | 0
Celková cena materiálu a práca bez DPH 2. ETAPA |  |  |  |  | 0 |  | 0
Celková cena bez DPH spolu 2. ETAPA

## 41-EZS
Výkaz výmer - orientačný
Objekt: | FUTBALOVÝ ŠTADIÓN KFA |  |  |  | Vypracoval: | Rastislav Kabele
Profesia : | EZS |  |  |  | Dátum: | 2022-05-18
Investor: | Košická futbalová aréna a.s., Tr. SNP 48/A, 040 11 KOŠICE |  |  |  | Stupeň dôvernosti: | Chránené
P.Č. | Produkt | PN | MJ | MN | Cena za kus/m (€) | Montáž za kus | Materiál spolu (€) | Montáž spolu | Spolu material + práce
| Inštalačný materiál: | [6 empty] | 0 | 0
| Kábel LANconnect/LANmark-5 F2/UTP CAT5e LSZH | N100.421 | m | 2880 |  |  |  | 0 | 0
| Kábel pre napájanie koncentrátorov N2XH 2x2,5 | A12TA207 | m | 480 |  |  |  | 0 | 0
| Kábel pre napájanie zdrojov N2XH 3x2,5 | A12TA307 | m | 110 |  |  |  | 0 | 0
| lišta hranatá 40X40mm (dlž. 3m), HA, (kat.zn.-LHD 40X40) (KOPOS) | kps_8595057651685 | m | 480 |  |  |  | 0 | 0
| Kovový káblový úchyt 2031 M/15, |  | ks | 576 |  |  |  | 0 | 0
| Kotva FNA II 6x30 pre mon. do betónu |  | ks | 576 |  |  |  | 0 | 0
| Pevná rúrka HFIRM 20 |  | m | 100 |  |  |  | 0 | 0
| Príchytky pre rúrky HFIRM HFCL 20 |  | m | 100 |  |  |  | 0 | 0
| Ohybná rúrka HFX 20 |  | m | 40 |  |  |  | 0 | 0
| Spojka HM 20 |  | ks | 30 |  |  |  | 0 | 0
| Hmoždinka H6 + skrutka D3 |  | ks | 50 |  |  |  | 0 | 0
| Ostatné: | [6 empty] | 0 | 0
| Inžinierska činnosť, priprava, technický dozor | H01-EZSX6 | prípad | 1 |  |  |  | 0 | 0
| Dopravné náklady | H01-EZSX7 | prípad | 1 |  |  |  | 0 | 0
| Pridružené výkony | H01-EZSX8 | prípad | 1 |  |  |  | 0 | 0
| Zriadenie staveniska | H01-EZSX9 | prípad | 1 |  |  |  | 0 | 0
| Projekt skutočného vyhotovenia | H01-EZSX12 | prípad | 1 |  |  |  | 0 | 0
| Spolu | [7 empty] | 0
Rozpočet (výkaz výmer) je doplnkom projektovej dokumentácie. Špecifikácia je súpis hlavných zariadení. Pre objednávku a realizáciu platí výkresová dokumentácia, ktorá je smerodajným podkladom pre výpočet ceny diela a samotnú realizáciu.

## 42-HSP
Špecifikácia materiálu / rozpočet - HSP HLASOVÁ SIGNALIZÁCIA POŽIARU
Typové označenie | Popis materiálu / služby |  |  | M a t e r i á l |  | Montáž
|  | Počet Ks | Merná j. | Cena/m. j. | Cena spolu | Cena/m. j. | Cena spolu
2. ETAPA - TRIBÚNA B, D
Inštalačný materiál
JE-H(ST)H-V 4x2x0,8 | Kábel 180 min. odolnosť | 26 | m
CHKE-V 3x2,5 | Kábel 180 min. odolnosť | 16 | m
CHKE-V 2x2,5 | Kábel 180 min. odolnosť | 1569 | m
H07 Z-K 6 ž/z | Uzemňovací kábel | 13 | m
X-DFB | Príchytka s požiarnou odolnosťou HILTI | 4205 | ks
X-GHP | Nastreľovací kliniec HILTI | 4205 | ks
2207 028 / 2031M/15 | Príchytka s požiarnou odolnosťou v zmysle DIN 4102, pre zväzok káblov 50x30mm | 48 | ks
3498 42 5 / FNA 6 x 30 M6/5 | Protipožiarna kotva FNA 6 x 30 M6/5 pre príchytku 733/13, 733/21, 733/38,2031M OBO | 48 | ks
6208 62 7 | LG 620 VS 6000FS Rebrík s požiarnou odolnosťou 200mm + príslušenstvo OBO | 2 | m
1156 00 4 | 2056 M 12 FT Príchytka na káblový rebrík s požiarnou odolnosťou OBO | 26 | ks
1156 03 9 | 2056 M 28 FT Príchytka na káblový rebrík s požiarnou odolnosťou OBO | 11 | ks
HFCL 20 | Príchytka | 39 | ks
HFCL 32 | Príchytka | 65 | ks
HFIRM 20 | Trubka PVC | 17 | m
HFIRM 32 | Trubka PVC | 22 | m
HFX 20 | Plastová ohybná | 3 | m
HFX 32 | Plastová ohybná | 9 | m
| Káblová drážka | 33 | m
| Plastový štítok na označenie káblu | 109 | ks
| Káblová vývodka | 7 | ks
CP 601S | Protipožiarny tmel HILTI | 4 | ks
CP 671C-20 | Protipožiarny náter HILTI | 3 | ks
| Minerálna plsť 140 kg/m3 | 2 | m2
| Hmoždinka a skrutka | 790 | ks
| Inštalačný materiál (svorky a pod.) | 1 | jed.
Spolu
Ostatné náklady
| Montážne práce (vŕtanie dier, rezanie drážok, búranie otvorov, prierazy...) | 1 | jed.
| Práca vo výške | 17 | hod.
| Vysokozdvižná plošina | 7 | dní
| Východisková revízia + revízna správa | 1 | jed.
| Projekčný dozor | 1 | jed.
| Projekt skutočného vyhotovenia | 1 | jed.
| Inžinierska činnosť | 1 | jed.
Spolu
Celková cena materiálu a práca bez DPH |  |  |  |  | 0 |  | 0
Celková cena bez DPH | [5 empty] | 0

## 43-ŠK
Špecifikácia materiálu / rozpočet - ŠTRUKTUROVANÁ KABELÁŽ
Typové označenie | Popis materiálu / služby |  |  | M a t e r i á l |  | Montáž
|  | Počet Ks | Merná j. | Cena/m. j. | Cena spolu | Cena/m. j. | Cena spolu
Pasívne prvky
RMA-42-A68 | RACK Stojan 19"/42U s príslušenstvom,19” perforovaná polica 650mm, 1U /so zadnými podperami/, nosnosť 80 kg - 5ks, 19” záslepka, 2U - 8ks, 19” rozvodný panel 9x250V, 1U, 2m - 1ks, Ventilačná jednotka strešná resp. podlahová, 90W, (6x ventilátor) s termostatom - 1ks, Podstavec 600x800, (s filtrom) - 1ks, Montážna sada skrutiek M6 /4ks skrutka, 4ks podložka, 4ks matica - 10ks | 1 | ks
| Optický patchpanel osadený, 48x LC, singlemode | 4 | ks
| Ukončenie 24 vláknového optického kábla v kazete, zvar, ochrana zvaru a ostatné príslušenstvo | 8 | ks
| Patchpanel cat. 6A, 48 port, osadený | 5 | ks
| Patchpanel cat. 5E, 48 port, osadený | 1 | ks
| Držiak patchcordov | 5 | ks
| Optický patchcord LC-LC, singlemode, LSOH, 1m | 20 | ks
| Optický patchcord LC-LC, singlemode, LSOH, 2m | 20 | ks
| Patchcord cat. 6A, RJ45, LSOH, 0,5m | 20 | ks
| Patchcord cat. 6A, RJ45, LSOH, 1m | 20 | ks
| Patchcord cat. 6A, RJ45, LSOH, 2m | 20 | ks
| Dátová zásuvka komplet 2xRJ45, Cat. 6A, montáž do KU68 po omietku | 89 | ks
| Keystone adaptér RJ45, Cat. 6A | 146 | ks
KU68 | Inštalačná krabica pod omietku | 89 | ks
| Kábel Cat.6A 100ohm F/UTP LSOH 4páry | 13000 | m
| Kábel Cat.5E 100ohm F/UTP LSOH 4páry | 5000 | m
| Oceľový káblový rebrík, šírka 40cm | 50 | m
RKSM100x60 | Káblový žľab (bočnica 60mm, š.100mm), celá trasa - záves, výložník, kryt, požiarna kotva, štítok | 90 | m
RKSM200x60 | Káblový žľab (bočnica 60mm, š.200mm), celá trasa - záves, výložník, kryt, požiarna kotva, štítok | 220 | m
HFX 16 | Plastová ohybná | 2168 | m
HFX 20 | Plastová ohybná | 2936 | m
HFX 32 | Plastová ohybná | 1646 | m
HFCL 16 | Príchytka | 2601.6 | ks
HFCL 20 | Príchytka | 3523.2 | ks
HFCL 32 | Príchytka | 1975.2 | ks
| Drážka do 30x30mm tehla vrátane vyspravenia | 200 | m
| Drážka do 30x30mm betón vrátane vyspravenia | 200 | m
| Prieraz v železobetóne | 47 | ks
| Plastový štítok na označenie káblu | 530 | ks
| Protipožiarna ucpávka CP 657 | 4 | ks
| Protipožiarny tmel CP611A | 4 | ks
| Protipožiarna malta CP636 | 2 | ks
| Minerálna plsť 140 kg/m3 | 1 | jed.
| Hmoždinky, vruty, kotvy, inštalačný materiál | 1 | ks
Ostatné náklady
| Projekt skutkového vyhotovenia | 1 | jed.
| Inžinerska činnosť | 1 | hod.
| Zaškolenie obsluhy | 1 | jed.
| Oživenie systému | 1 | jed.
| Východisková revízia + revízna správa | 1 | jed.
| Vysokozdvižná plošina | 10 | dní
| Pojazdné lešenie | 30 | dní
| Výškové práce | 1 | jed.
| Certifikačné meranie trasy - metalika | 146 | ks
| Vystavenie meracieho protokolu - metalika | 1 | jed.
Spolu
Celková cena materiálu a práca
Celková cena bez DPH | [5 empty] | 0

## 44-TV
Špecifikácia materiálu / rozpočet - TV INFRAŠTRUKTÚRA
Typové označenie | Popis materiálu / služby |  |  | M a t e r i á l |  | Montáž
|  | Počet Ks | Merná j. | Cena/m. j. | Cena spolu | Cena/m. j. | Cena spolu
2. ETAPA - TRIBÚNA B, D
| Krabica rozbočovacia 685.010 - 12x?48mm/PG29 - 380x300x120mm (kamery pre TT TV, prenosové miesta) | 6 | ks
| XLR patch panel s ukončením | 2 | ks
| Optický patch panel pre 48vlákno | 2 | ks
| Distribučný box pre XLR 4in4out | 6 | ks
| Distribučný box pre 6 x SC/E2000 (15x15x3,5 cm) | 6 | ks
| Pigtail LC/PC, SM, 1,5m | 144 | ks
| Trubičková ochrana zvaru | 144 | ks
| Optický zvar | 144 | ks
Kabeláž
| Optický kábel 24 - vláknový 9/125 LSOH, U-DQ(ZN)BH 1000N 24 x 9/125 | 750 | m
| XLR kabeláž AC10 SS 26/7 8P FRNC-C 1000DW | 400 | m
| Hybridný inštalačný kábel s koncovkami - LEMO 3K.93C Series / SMPTE 311, FMW, PEW 65 m | 2 | ks
Spolu
Inštalačný materiál
| Oceľový káblový rebrík, šírka 40cm | 20 | m
RKSM100x60 | Káblový žľab (bočnica 60mm, š.100mm), celá trasa - záves, výložník, kryt, požiarna kotva, štítok | 40 | m
HFX 20 | Plastová ohybná | 200 | m
HFX 32 | Plastová ohybná | 300 | m
HFCL 20 | Príchytka | 200 | ks
HFCL 32 | Príchytka | 300 | ks
| Drážka do 30x30mm tehla vrátane vyspravenia | 30 | m
| Drážka do 30x30mm betón vrátane vyspravenia | 50 | m
| Prieraz v železobetóne | 10 | ks
| Plastový štítok na označenie káblu | 200 | ks
| Protipožiarna ucpávka CP 657 | 2 | ks
| Protipožiarny tmel CP611A | 1 | ks
| Protipožiarna malta CP636 | 1 | ks
| Minerálna plsť 140 kg/m3 | 1 | jed.
| Hmoždinky, vruty, kotvy, inštalačný materiál | 1 | ks
Spolu
Ostatné náklady
| Projekt skutkového vyhotovenia | 1 | jed.
| Inžinerska činnosť | 1 | jed.
| Meranie káblových trás | 6 | ks
| Práca vo výške | 5 | hod.
| Vysokozdvižná plošina | 5 | dní
| Pojazdné lešenie | 10 | dní
| Projekčný dozor | 1 | jed.
| Zaškolenie obsluhy | 1 | jed.
| Oživenie systému | 1 | jed.
| Východisková revízia + revízna správa | 1 | jed.
Spolu
Celková cena materiálu a práca
Celková cena bez DPH

## 45- TV eli stena
Špecifikácia materiálu / rozpočet - TV INFRAŠTRUKTÚRA - Doplnenie stena pre ELI
Typové označenie | Popis materiálu / služby |  |  | M a t e r i á l |  | Montáž
|  | Počet Ks | Merná j. | Cena/m. j. | Cena spolu | Cena/m. j. | Cena spolu
3. ETAPA- TRIBÚNA A, B - DOPLNENIE STENY PRE ELI
Rack
20U-56-AC5-G-XPZ | Vonkajší rozvádzač 20U (550mm) s hĺbkou 600mm. Rozvádzač je vyrobený z oceľového plechu s hrúbkou 2mm, povrchovo upravený práškovou farbou RAL7035 (sivá), dvere sú opatrené trojicou zámkov. Príslušenstvo:,19” perforovaná polica 650mm, 1U /so zadnými podperami/, nosnosť 80 kg - 1ks, 19” záslepka, 2U - 3ks, 19” rozvodný panel 9x250V, 1U, 2m - 1ks, Ventilačná jednotka strešná resp. podlahová, 90W, (6x ventilátor) s termostatom - 1ks, Podstavec 600x600, (s filtrom) - 1ks, Montážna sada skrutiek M6 /4ks skrutka, 4ks podložka, 4ks matica - 10ks, DIN lišta - 2m | 1 | ks | 0 | 0 | 0 | 0
Patchpanely v racku
| 19" optická vaňa 1U pre 24 x LC/E2000 - výsuvná | 1 | ks | 0 | 0 | 0 | 0
| Patch panel Sykfy kat.3 | 2 | ks | 0 | 0 | 0 | 0
| Adaptér LC/PC, SM Duplex | 24 | ks | 0 | 0 | 0 | 0
| Kazeta pre optický zvar (12vl.) | 2 | ks | 0 | 0 | 0 | 0
| Držiak pre ochranu zvaru (6vl.) | 4 | ks | 0 | 0 | 0 | 0
| Pigtail LC/PC, SM, 1,5m | 24 | ks | 0 | 0 | 0 | 0
| Trubičková ochrana zvaru | 24 | ks | 0 | 0 | 0 | 0
| Optický zvar | 24 | ks | 0 | 0 | 0 | 0
| panel 19" -1RU / 16 d-hole, popisny pasik 1x, vyvazovaci pasik pre kabelaz 1x,lisovane zavity M3 | 1 | ks | 0 | 0 | 0 | 0
| 3 pole female receptacle, solder cups, black metal housing, gold contacts | 1 | ks | 0 | 0 | 0 | 0
| Dummy-plate to cover D-shape cutouts | 15 | ks | 0 | 0 | 0 | 0
HN-DIN-CEAS | Držiak na DIN lištu Cat 6A, osadený s 1xKEJ-CEA-S-10G | 6 | ks | 0 | 0 | 0 | 0
Kabeláž
| Optický kábel 24 - vláknový 9/125 LSOH, U-DQ(ZN)BH 1000N 24 x 9/125 | 50 | m | 0 | 0 | 0 | 0
| Patchcord Duplex LC/PC-LC/PC 9/125 1m | 4 | ks | 0 | 0 | 0 | 0
| XLR kabeláž AC10 SS 26/7 8P FRNC-C 1000DW | 50 | m | 0 | 0 | 0 | 0
| Patch kábel XLR - 1m | 4 | m | 0 | 0 | 0 | 0
| Kábel Cat.6A 100ohm F/UTP LSOH 4páry | 200 | ks | 0 | 0 | 0 | 0
| Kábel SYKFY 2x25x0,8 | 50 | ks | 0 | 0 | 0 | 0
Spolu |  |  |  |  | 0 |  | 0
Inštalačný materiál
RKSM100x60 | Káblový žľab (bočnica 60mm, š.100mm), celá trasa - záves, výložník, kryt, požiarna kotva, štítok | 5 | m | 0 | 0 | 0 | 0
HFX 16 | Plastová ohybná | 30 | m | 0 | 0 | 0 | 0
HFX 20 | Plastová ohybná | 30 | m | 0 | 0 | 0 | 0
HFX 32 | Plastová ohybná | 60 | m | 0 | 0 | 0 | 0
HFCL 16 | Príchytka | 90 | ks | 0 | 0 | 0 | 0
HFCL 20 | Príchytka | 90 | ks | 0 | 0 | 0 | 0
HFCL 32 | Príchytka | 180 | ks | 0 | 0 | 0 | 0
| Prieraz v železobetóne | 1 | ks | 0 | 0 | 0 | 0
| Plastový štítok na označenie káblu | 25 | ks | 0 | 0 | 0 | 0
| Protipožiarna ucpávka CP 657 | 1 | ks | 0 | 0 | 0 | 0
| Protipožiarny tmel CP611A | 1 | ks | 0 | 0 | 0 | 0
| Protipožiarna malta CP636 | 1 | ks | 0 | 0 | 0 | 0
| Minerálna plsť 140 kg/m3 | 1 | jed. | 0 | 0 | 0 | 0
| Hmoždinky, vruty, kotvy, inštalačný materiál | 1 | ks | 0 | 0 | 0 | 0
Spolu |  |  |  |  | 0 |  | 0
Ostatné náklady
| Projekt skutkového vyhotovenia | 1 | jed. | 0 | 0 | 0 | 0
| Inžinerska činnosť | 1 | jed. | 0 | 0 | 0 | 0
| Meranie káblových trás | 9 | ks | 0 | 0 | 0 | 0
| Práca vo výške | 10 | hod. | 0 | 0 | 0 | 0
| Vysokozdvižná plošina | 1 | dní | 0 | 0 | 0 | 0
| Pojazdné lešenie | 1 | dní | 0 | 0 | 0 | 0
| Projekčný dozor | 1 | jed. | 0 | 0 | 0 | 0
| Zaškolenie obsluhy | 1 | jed. | 0 | 0 | 0 | 0
| Oživenie systému | 1 | jed. | 0 | 0 | 0 | 0
| Východisková revízia + revízna správa | 1 | jed. | 0 | 0 | 0 | 0
Spolu |  |  |  |  | 0 |  | 0
Celková cena materiálu a práca bez DPH 3. ETAPA |  |  |  |  | 0 |  | 0
Celková cena bez DPH spolu 3. ETAPA | [5 empty] | 0

## 46- ŠK_presun kontajnerov
Špecifikácia materiálu / rozpočet - ŠTRUKTUROVANÁ KABELÁŽ
2. ETAPA - TRIBÚNA B, D
Typové označenie | Popis materiálu / služby |  |  | M a t e r i á l |  | Montáž
|  | Počet Ks | Merná j. | Cena/m. j. | Cena spolu | Cena/m. j. | Cena spolu
| Keystone adaptér RJ45, Cat. 6A | 15 | ks
| Kábel Cat.6A 100ohm F/UTP LSOH 4páry | 1000 | m
| Kábel Cat.5E 100ohm F/UTP LSOH 4páry | 500 | m
HFX 20 | Plastová ohybná | 1000 | m
HFCL 20 | Príchytka | 300 | ks
| Prieraz všeobecne | 2 | ks
| Plastový štítok na označenie káblu | 15 | ks
| Protipožiarna ucpávka CP 657 | 1 | ks
| Protipožiarny tmel CP611A | 1 | ks
| Minerálna plsť 140 kg/m3 | 1 | jed.
| Hmoždinky, vruty, kotvy, inštalačný materiál | 1 | ks
| Inžinerska činnosť | 3 | hod.
| Oživenie systému | 1 | jed.
| Vysokozdvižná plošina | 3 | dní
| Pojazdné lešenie | 3 | dní
| Certifikačné meranie trasy - metalika | 15 | ks
| Vystavenie meracieho protokolu - metalika | 1 | jed.
| Doprava/Ubytovanie | 1 | komp
| Montáž technológií EZS, CCTV | 1 | komp
| Demontáž/odpojenie jestv.technológií | 1 | komp
| konfigurácia prepínačov na nové nastavenie | 1 | komp
| práca vo výškach príplatok | 14 | hod.
| Skrinka exteriér/na ukončenie pôvodných káblov po presune, na mieste kontajneru | 4 | komp
| Manipulácia s TV žľabom | 8 | hod.
Spolu
Celková cena materiálu a práca bez DPH 2. ETAPA
Celková cena bez DPH spolu 2. ETAPA