## Pokyny pro vyplnění (hidden)
Pokyny pro vyplnění
Ve všech listech tohoto souboru můžete měnit pouze buňky s modrým pozadím. Jedná se o tyto údaje : - údaje o firmě - jednotkové ceny položek zadané na maximálně dvě desetinná místa

## Stavba
#RTSROZP# | Položkový rozpočet stavby
Stavba:
Objekt:
494 | Rozpočet: |  |  | Oprava střechy KD Kasárna
| Objednatel: | [5 empty] | IČO:
DIČ:
| Projektant: | [5 empty] | IČO:
DIČ:
| Zhotovitel: | [5 empty] | IČO:
DIČ:
Vypracoval:
| Rozpis ceny | [6 empty] | Celkem
HSV | HSV | [6 empty] | 0
PSV | PSV | [6 empty] | 0
MON | MON | [6 empty] | 0
VN | Vedlejší náklady | [6 empty] | 0
ON | Ostatní náklady | [6 empty] | 0
| Celkem | [6 empty] | 0
Rekapitulace daní
| Základ pro sníženou DPH |  |  | 15 | % | 0 |  |  | CZK
| Snížená DPH |  |  | 15 | % | 0 |  |  | CZK
| Základ pro základní DPH |  |  | 21 | % | 0 |  |  | CZK
| Základní DPH |  |  | 21 | % | 0 |  |  | CZK
| Zaokrouhlení |  |  |  |  | 0 |  |  | CZK
| Cena celkem bez DPH |  |  |  |  | 2407870.77 |  |  | CZK
| Cena celkem s DPH |  |  |  |  | 0 |  |  | CZK
|  | v |  |  | dne
|  |  | Za zhotovitele |  |  |  | Za objednatele
Rekapitulace dílčích částí
#CASTI>> | Číslo | Název |  |  | Základ pro sníženou DPH | Základ pro základní DPH | DPH celkem | Cena celkem | %
1 | Stavba |  |  |  | 0 | 2407870.77 | 505652.86 | 2913523.63 | 100
2 | 1 | Stavby |  |  | 0 | 2407870.77 | 505652.86 | 2913523.63 | 100
3 | 31 | Oprava střechy KD Kasárna |  |  | 0 | 2407870.77 | 505652.86 | 2913523.63 | 100
| Celkem za stavbu |  |  |  | 0 | 2407870.77 | 505652.86 | 2913523.63 | 100
Rekapitulace dílů
| Číslo | Název |  |  | Typ dílu |  |  | Celkem | %
| 1 | Zemní práce |  |  | HSV |  |  | 0
| 3 | Svislé a kompletní konstrukce |  |  | HSV |  |  | 0
| 4 | Vodorovné konstrukce |  |  | HSV |  |  | 0
| 5 | Komunikace |  |  | HSV |  |  | 0
| 6 | Úpravy povrchu, podlahy |  |  | HSV |  |  | 0
| 62 | Úpravy povrchů vnější |  |  | HSV |  |  | 0
| 94 | Lešení a stavební výtahy |  |  | HSV |  |  | 0
| 95 | Dokončovací konstrukce na pozemních stavbách |  |  | HSV |  |  | 0
| 96 | Bourání konstrukcí |  |  | HSV |  |  | 0
| 99 | Staveništní přesun hmot |  |  | HSV |  |  | 0
| 711 | Izolace proti vodě |  |  | PSV |  |  | 0
| 712 | Povlakové krytiny |  |  | PSV |  |  | 0
| 713 | Izolace tepelné |  |  | PSV |  |  | 0
| 721 | Vnitřní kanalizace |  |  | PSV |  |  | 0
| 762 | Konstrukce tesařské |  |  | PSV |  |  | 0
| 763 | Dřevostavby |  |  | PSV |  |  | 0
| 764 | Konstrukce klempířské |  |  | PSV |  |  | 0
| 765 | Krytiny tvrdé |  |  | PSV |  |  | 0
| 767 | Konstrukce zámečnické |  |  | PSV |  |  | 0
| M21 | Elektromontáže |  |  | MON |  |  | 0
| D96 | Přesuny suti a vybouraných hmot |  |  | PSU |  |  | 0
| Cena celkem | [6 empty] | 0 | 0
Note on D11: Název
Note on I11: IČO
Note on D12: Ulice
Note on I12: DIČ
Note on D13: PSČ
Note on E13: Místo

## VzorPolozky (hidden)
Položkový rozpočet
S:
O:
R:

## 1 31 Pol
Položkový rozpočet | [9 empty] | #TypZaznamu#
S: | [9 empty] | STA
O: | [6 empty] | STA |  |  | OBJ
R: | 31 | Oprava střechy KD Kasárna | [7 empty] | ROZ
P.č. | Číslo položky | Název položky | MJ | Množství | Cena / MJ | Celkem
Díl: | 1 | Zemní práce |  |  |  | 0 |  |  |  | DIL
1 | 113106121R00 | Rozebrání dlažeb z betonových dlaždic na sucho | m2 | 50 | 0 | 0 |  |  |  | POL1_
2 | 139601102R00 | Ruční výkop jam, rýh a šachet v hornině tř. 3 | m3 | 13.5 | 0 | 0 |  |  |  | POL1_
|  | 1,5*0,5*18 |  | 13.5 | [5 empty] | VV | 0
3 | 174101102R00 | Zásyp ruční se zhutněním | m3 | 13 | 0 | 0 |  |  |  | POL1_
4 | 181006114R00 | Rozprostření zemin v rov./sklonu 1:5, tl. do 30 cm | m2 | 200 | 0 | 0 |  |  |  | POL1_
5 | 460600001RT8 | Naložení a odvoz zeminy odvoz na vzdálenost 10000 m | m3 | 13.5 | 0 | 0 |  |  |  | POL1_
Díl: | 3 | Svislé a kompletní konstrukce |  |  |  | 0 |  |  |  | DIL
6 | 311271177RT4 | Zdivo z tvárnic Ytong hladkých tl. 30 cm - zazdívka ve štítu tvárnice Ytong Standard, 599 x 249 x 300 mm | m2 | 1.5 | 0 | 0 |  |  |  | POL1_
7 | 348945 OA0 | ZÁBRADLÍ A ZÁBRADEL ZÍDKY Z NEREZ OCELI - zábradlí ke schodišti vč. elektroměr. dvířek a 2 ks držáky na vlajky | Soubor | 1 | 0 | 0 |  |  |  | POL2_
Díl: | 4 | Vodorovné konstrukce |  |  |  | 0 |  |  |  | DIL
8 | 430320030RAB | Schodišťová konstrukce ŽB beton C 16/20 bednění, výztuž 120 kg/m3 | m3 | 0.7 | 0 | 0 |  |  |  | POL2_
Díl: | 5 | Komunikace |  |  |  | 0 |  |  |  | DIL
9 | 597101111RT1 | Montáž odvodňovacího žlabu - polymerbeton A15 včetně betonového lože C 12/15, zatížení A 15 kN | m | 2 | 0 | 0 |  |  |  | POL1_
10 | 591100020RAA | Chodník z dlažby zámkové, podklad štěrkodrť dlažba přírodní tloušťka 6 cm | m2 | 59 | 0 | 0 |  |  |  | POL2_
|  | Nájezd : 20 |  | 20 | [5 empty] | VV | 0
|  | Okapový chodník : 0,5*78 |  | 39 | [5 empty] | VV | 0
11 | 592278000R | Vana polymerbetonová s rohoží polymerbetonový, s ocelovým můstkovým roštem A15 | kus | 2 | 0 | 0 |  |  |  | POL3_
Díl: | 6 | Úpravy povrchu, podlahy |  |  |  | 0 |  |  |  | DIL
12 | 602016231RT5 | Omítka stěn jednovrstvá hlazená PROFI MK2, strojně tloušťka vrstvy 20 mm | m2 | 45 | 0 | 0 |  |  |  | POL1_
Díl: | 62 | Úpravy povrchů vnější |  |  |  | 0 |  |  |  | DIL
13 | 602011188RT6 | Stěrka na stěnách silikonová barevná Cemix NZC, zatíraná, zrnitost 1,5 mm | m2 | 223.5 | 0 | 0 |  |  |  | POL1_
14 | 602016193R00 | Penetrace hloubková stěn | m2 | 269.5 | 0 | 0 |  |  |  | POL1_
15 | 602016195R00 | Penetrace hloubková stěn PROFI Silikat-Tiefengrund | m2 | 269.5 | 0 | 0 |  |  |  | POL1_
16 | 622311132RT6 | Zateplovací systém Baumit, fasáda, Vata 3cm - Komín s omítkou SilikatTop K2, lepidlo ProContact | m2 | 15 | 0 | 0 |  |  |  | POL1_
17 | 622311152RT3 | Zateplovací systém Baumit, EPS F tl. 20 mm - atika+ špalet kolem oken a dveří a podhled s omítkou SilikonTop K2, lepidlo ProContact | m2 | 128 | 0 | 0 |  |  |  | POL1_
18 | 622432111R00 | Omítka stěn marmolit jemnozrnná | m2 | 46.2 | 0 | 0 |  |  |  | POL1_
[10 empty] | VV | 0
|  | 0,6*(14+14+24,5+24,5) |  | 46.2 | [5 empty] | VV | 0
19 | 622481211RT2 | Montáž výztužné sítě(perlinky)do stěrky-vněj.stěny včetně výztužné sítě a stěrkového tmelu Baumit | m2 | 269.5 | 0 | 0 |  |  |  | POL1_
|  | 3,5*(14+14+24,5+24,5) |  | 269.5 | [5 empty] | VV | 0
Díl: | 94 | Lešení a stavební výtahy |  |  |  | 0 |  |  |  | DIL
20 | 941941031RT4 | Montáž lešení leh.řad.s podlahami,š.do 1 m, H 10 m lešení rámové pronajaté | m2 | 270 | 0 | 0 |  |  |  | POL1_
21 | 941941111R00 | Pronájem lešení za den | m2 | 8100 | 0 | 0 |  |  |  | POL1_
|  | 270*30 |  | 8100 | [5 empty] | VV | 0
22 | 941941831RT4 | Demontáž lešení leh.řad.s podlahami,š.1 m, H 10 m lešení rámové pronajaté | m2 | 270 | 0 | 0 |  |  |  | POL1_
23 | 941955003R00 | Lešení lehké pomocné, výška podlahy do 2,5 m | m2 | 50 | 0 | 0 |  |  |  | POL1_
Díl: | 95 | Dokončovací konstrukce na pozemních stavbách |  |  |  | 0 |  |  |  | DIL
24 | 952901111R00 | Vyčištění budov o výšce podlaží do 4 m | m2 | 200 | 0 | 0 |  |  |  | POL1_
Díl: | 96 | Bourání konstrukcí |  |  |  | 0 |  |  |  | DIL
25 | 963042819R00 | Bourání schodišťových stupňů betonových | m | 10 | 0 | 0 |  |  |  | POL1_
26 | 965042241RT1 | Bourání mazanin betonových tl. nad 10 cm, nad 4 m2 ručně tl. mazaniny 10 - 15 cm | m3 | 3 | 0 | 0 |  |  |  | POL1_
27 | 968062559R00 | Vybourání ocel rámů vrat pl. nad 5 m2 | Kpl | 1 | 0 | 0 |  |  |  | POL1_
28 | 978059631R00 | Odsekání vnějších obkladů stěn nad 2 m2 | m2 | 45 | 0 | 0 |  |  |  | POL1_
Díl: | 99 | Staveništní přesun hmot |  |  |  | 0 |  |  |  | DIL
29 | 999281111R00 | Přesun hmot pro opravy a údržbu do výšky 25 m | t | 20.0847 | 0 | 0 |  |  |  | POL1_
Díl: | 711 | Izolace proti vodě |  |  |  | 0 |  |  |  | DIL
30 | 711142559RY1 | Izolace proti vlhkosti svislá pásy přitavením 1 vrstva - včetně dod. Elastek 40 special mineral | m2 | 22 | 0 | 0 |  |  |  | POL1_
31 | 711823121RT5 | Montáž nopové fólie svisle včetně dodávky fólie DEKDREN N8 | m2 | 27 | 0 | 0 |  |  |  | POL1_
|  | 1,5*18 |  | 27 | [5 empty] | VV | 0
Díl: | 712 | Povlakové krytiny |  |  |  | 0 |  |  |  | DIL
32 | 289970111R00 | Vrstva geotextilie Geofiltex 300g/m2 | m2 | 360 | 0 | 0 |  |  |  | POL1_
33 | 712351111RT4 | Povlaková krytina střech do 10°,samolepicím pásem včetně dodávky asfalt. pásu parotěsného DACO-KSD-R | m2 | 200 | 0 | 0 |  |  |  | POL1_
34 | 712371801RZ4 | Povlaková krytina střech do 10°, fólií PVC 1 vrstva - včetně dod. fólie Fatrafol 810 tl.1,5mm | m2 | 360 | 0 | 0 |  |  |  | POL1_
35 | 712378003R00 | Atiková okapnice VIPLANYL RŠ 250 mm | m | 140 | 0 | 0 |  |  |  | POL1_
Díl: | 713 | Izolace tepelné |  |  |  | 0 |  |  |  | DIL
36 | 713131142R00 | Montáž izolace na tmel a hmožd.4 ks/m2, cihla plná | m2 | 20 | 0 | 0 |  |  |  | POL1_
37 | 713141322R00 | Izolace tepelná střech do tl.160 mm,2vrstvy,kotvy | m2 | 360 | 0 | 0 |  |  |  | POL1_
38 | 998713101R00 | Přesun hmot pro izolace tepelné, výšky do 6 m | t | 2.198 | 0 | 0 |  |  |  | POL1_
39 | 28375460R | Polystyren extrudovaný XPS 50mm | m2 | 22 | 0 | 0 |  |  |  | POL3_
40 | 283762501R | Deska EPS 150 1000x500x 150 mm | m2 | 360 | 0 | 0 |  |  |  | POL3_
Díl: | 721 | Vnitřní kanalizace |  |  |  | 0 |  |  |  | DIL
41 | 721242110RT2 | Lapač střešních splavenin PP HL600, kloub zápachová klapka, koš na listí, DN 125 | kus | 4 | 0 | 0 |  |  |  | POL1_
Díl: | 762 | Konstrukce tesařské |  |  |  | 0 |  |  |  | DIL
42 | 762088116R00 | Zakrývání provizorní plachtou 15x20m,vč.odstranění | kus | 2 | 0 | 0 |  |  |  | POL1_
43 | 762812811R00 | Demontáž záklopů z hoblovaných prken tl. do 3,2 cm | m2 | 160 | 0 | 0 |  |  |  | POL1_
|  | 35 |  | 35 | [5 empty] | VV | 0
|  | 125 |  | 125 | [5 empty] | VV | 0
Díl: | 763 | Dřevostavby |  |  |  | 0 |  |  |  | DIL
44 | 763613112RT6 | M.záklopu z desek do tl.18mm,P+D,přibíjením vč. roštu vč. dodávky desky OSB ECO 3N tl. 18 mm | m2 | 25 | 0 | 0 |  |  |  | POL1_
45 | 763613231RT6 | M.záklopu stropů z desek nad tl.18 mm,sraz,šroub. vč. dodávky desky OSB ECO 3N tl. 22 mm | m2 | 160 | 0 | 0 |  |  |  | POL1_
Díl: | 764 | Konstrukce klempířské |  |  |  | 0 |  |  |  | DIL
46 | 764410330R00 | Oplechování parapetů včetně rohů Al, rš 200 mm bílá | m | 20 | 0 | 0 |  |  |  | POL1_
47 | 764252602RT1 | Žlab podokapní půlkulatý barevný | m | 60 | 0 | 0 |  |  |  | POL1_
48 | 764551604R00 | Svod kruhový, D 120 mm barevná | m | 16 | 0 | 0 |  |  |  | POL1_
49 | 764719432R00 | Oplechování komína 600x600 mm z Al lak. plechu vč. hlavy komínu | kus | 3 | 0 | 0 |  |  |  | POL1_
50 | 764311831RT1 | Demontáž krytiny, tabule 2 x 1 m, do 25 m2, do 45° z Pz plechu | m2 | 360 | 0 | 0 |  |  |  | POL1_
51 | 764352801R00 | Demontáž žlabů půlkruh. rovných, rš 250 mm, do 45° | m | 60 | 0 | 0 |  |  |  | POL1_
52 | 764410850R00 | Demontáž oplechování parapetů,rš od 100 do 330 mm | m | 20 | 0 | 0 |  |  |  | POL1_
Díl: | 765 | Krytiny tvrdé |  |  |  | 0 |  |  |  | DIL
53 | 765901221R00 | Zábrana parotěsná střech | m2 | 160 | 0 | 0 |  |  |  | POL1_
Díl: | 767 | Konstrukce zámečnické |  |  |  | 0 |  |  |  | DIL
54 | 767996803R00 | Demontáž atypických ocelových konstr. do 250 kg mříže na oknech | kg | 250 | 0 | 0 |  |  |  | POL1_
Díl: | M21 | Elektromontáže |  |  |  | 0 |  |  |  | DIL
55 | 21-A | Úprava elektro - 1 ks zásuvky+ výměna 2 ks světel úprava přípojkové skříně 220V pro zásuvky 220V a 380V | Kpl | 1 | 0 | 0 |  |  |  | POL1_
56 | 210200020RAB | Hromosvod vč. výkopu a revize pro administrativní budovy | kompl | 1 | 0 | 0 |  |  |  | POL2_
Díl: | D96 | Přesuny suti a vybouraných hmot |  |  |  | 0 |  |  |  | DIL
57 | 979082316R00 | Vodorovná doprava suti a hmot po suchu do 4000 m | t | 30.7808 | 0 | 0 |  |  |  | POL8_
58 | 979081121RT3 | Příplatek k odvozu za každý další 1 km kontejnerem 7 t | t | 1077.328 | 0 | 0 |  |  |  | POL8_
59 | 979082111R00 | Vnitrostaveništní doprava suti do 10 m | t | 30.7808 | 0 | 0 |  |  |  | POL8_
60 | 979990001R00 | Poplatek za skládku stavební suti | t | 30.7808 | 0 | 0 |  |  |  | POL8_
[8 empty] | 15 | 21 | DPH
END