## 2.etapa - dotepelení obvod.stěn
Zadání s výkazem výměr
Stavba: |  | Zateplení bytového domu ul. Čs. armády 648/7 v Zábřehu
Objekt: |  | 2.etapa - dotepelení obvod.stěn 10.np a zateplení střecha nad 10.np |  |  | JKSO:
[5 empty] | Datum: | 9.12.2017
P.Č. | KCN | Kód položky | Zkrácený popis | MJ | Výměra | Cena jednotková | Cena celkem
Práce a dodávky HSV
|  | 6 | Úpravy povrchů, podlahy a osazování výplní
28 | 011 | 620471123 | Vnější omítka silikonová tenkovrstvá probarvená zatřená zrno 2 mm | m2 | 146.074
15 | 011 | 620471821 | Nátěr základní pod tenkovrstvé omítky | m2 | 146.074
|  |  | plocha F4 - přiteplení stěn 10.NP |  | 0
|  |  | 10.NP |  | 0
|  |  | (18,99+8,12+1,1)*2*2,595 |  | 146.4099
|  |  | odpočet otvorů |  | 0
|  |  | -(1,36*1,45*4+0,46*0,75*9+0,5*0,75*2+0,38*0,75*2+0,9*1,85) |  | -13.978
|  |  | ostění otvorů hl. 290 mm - 10.NP - plochy F4 |  | 0
|  |  | ((1,36+2*1,45)*4+(0,46+2*0,75)*9+(0,5+2*0,75)*2+(0,38+2*0,75)*2+(0,9+2*1,85))*0,29 |  | 13.6416
|  |  | Součet |  | 146.0735
34 | 011 | 620471872.A | Nátěr penetrační akrylátový | m2 | 159.425
|  |  | 10. NP - F1 stávající KZS výš. 2395 mm + sokl 10.NP výš. 450mm - 600 mm |  | 0
|  |  | (18,99+8,12+1,1)*2*((0,45+0,6)/2+2,395)+0,1*8*0,1*((0,45+0,6)/2+2,395) |  | 164.98
|  |  | odpočet otvorů |  | 0
|  |  | -(1,4*1,45*4+0,5*0,75*9+0,5*0,75*2+0,42*0,75*2+0,94*1,85) |  | -14.614
|  |  | ostění otvorů hl. 190 mm |  | 0
|  |  | ((1,4+2*1,45)*4+(0,5+2*0,75)*9+(0,5+2*0,75)*2+(0,42+2*0,75)*2+(0,94+2*1,85))*0,19 |  | 9.0592
|  |  | Součet |  | 159.4252
56 | R | 622470001 | Nátěr bet. nosníků ozdobných konzol fasádní barvou | m2 | 28
|  |  | 16,0*0,28*4+18,0*0,28*2 |  | 28
|  |  | Součet |  | 28
12 | 011 | 622481118 | Potažení vnějších stěn sklovláknitým pletivem vtlačením do tmele - ostění otvorů | m2 | 13.642
|  |  | ostění otvorů 10.NP hl.290 mm - plochy F4 |  | 0
|  |  | ((1,36+2*1,45)*4+(0,46+2*0,75)*9+(0,5+2*0,75)*2+(0,38+2*0,75)*2+(0,9+2*1,85))*0,29 |  | 13.6416
|  |  | Součet |  | 13.6416
52 | 011 | 622711218 | Doplnění původního KZS stěn budov pod omítku deskami z polystyrénu EPS tl 80 mm | m2 | 11.364
|  |  | u atiky 10.NP výš. 100 mm - viz. det. D1 |  | 0
|  |  | (18,99+8,32+1,1)*2*0,1 |  | 5.682
|  |  | u paty 10.NP výš. 100 mm - viz. det. D2 |  | 0
|  |  | (18,99+8,32+1,1)*2*0,1 |  | 5.682
|  |  | Součet |  | 11.364
4 | 011 | 622716220 | KZS stěn budov pod omítku deskami z minerálních vláken s podélnou orientací tl 100 mm - oz. F4 | m2 | 132.432
|  |  | plocha F4 - přiteplení stěn 10.NP |  | 0
|  |  | 10.NP |  | 0
|  |  | (18,99+8,12+1,1)*2*2,595 |  | 146.4099
|  |  | odpočet otvorů |  | 0
|  |  | -(1,36*1,45*4+0,46*0,75*9+0,5*0,75*2+0,38*0,75*2+0,9*1,85) |  | -13.978
|  |  | Součet |  | 132.4319
5 | 011 | 622717212 | KZS stěn budov pod omítku deskami z minerálních vláken s kolmou orientací tl 20 mm | m2 | 13.642
|  |  | ostění otvorů hl. 290 mm - 10.NP - plochy F4 |  | 0
|  |  | ((1,36+2*1,45)*4+(0,46+2*0,75)*9+(0,5+2*0,75)*2+(0,38+2*0,75)*2+(0,9+2*1,85))*0,29 |  | 13.6416
|  |  | Součet |  | 13.6416
6 | 011 | 622752135 | KZS lišta rohová PVC s tkaninou a okapničkou - nadpraží ostění otvorů | m | 12.24
|  |  | napraží výplní otvorů v 10.NP |  | 0
|  |  | 1,36*4+0,46*9+0,5*2+0,38*2+0,9 |  | 12.24
|  |  | Součet |  | 12.24
7 | 011 | 622752231 | KZS lišta rohová stěnová PVC s tkaninou 10/10 mm | m | 79.53
|  |  | rohy plochy F4 - v 10.NP |  | 0
|  |  | (0,6+2,595)*14 |  | 44.73
|  |  | Mezisoučet |  | 44.73
|  |  | boční ostění otvorů v 10.NP |  | 0
|  |  | (2*1,45*4+2*0,75*9+2*0,75*2+2*0,75*2+2*1,85) |  | 34.8
|  |  | Mezisoučet |  | 34.8
|  |  | Součet |  | 79.53
8 | 011 | 622754111 | KZS lišta začišťovací s tkaninou u oken, dveří, výloh | m | 47.04
|  |  | 10.NP - plocha oz. F4 |  | 0
|  |  | ((1,36+2*1,45)*4+(0,46+2*0,75)*9+(0,5+2*0,75)*2+(0,38+2*0,75)*2+(0,9+2*1,85)) |  | 47.04
|  |  | Součet |  | 47.04
11 | 011 | 622755111 | KZS lišta připojovací PVC parapetní | m | 13.1
|  |  | 10.NP - polcha ozn. F4 |  | 0
|  |  | ozn. KL9 - rš.330 mm dl. 1000 mm - 1ks |  | 0
|  |  | 1,0*1 |  | 1
|  |  | ozn. KL1 - rš.380 mm dl. 1400 mm - 4ks |  | 0
|  |  | 1,4*4 |  | 5.6
|  |  | ozn. KL8 - rš.380 mm dl. 500 mm - 13ks |  | 0
|  |  | 0,5*13 |  | 6.5
|  |  | Součet |  | 13.1
|  | 9 | Ostatní konstrukce a práce-bourání
|  | 99 | Přesun hmot
38 | R | 210-02 | Úprava kotevních konzol hromosvodu v 10.NP | soubor | 1
55 | R | 210-03 | Demontáž a zpětná montáž hromosvodných lan na střeše 10.NP | soubor | 1
59 | R | 210-04 | Revize hromosvodu | soubor | 1
35 | R | 900-02 | Dodávka a montáž fasádní větr.plast.mřížky DN 50 bílá se síťkou proti hmyzu - ozn. P2 v 10.NP | kus | 28
1 | 012 | 998014022 | Přesun hmot pro budovy vícepodlažní v do 52 m z betonových dílců s nezděným pláštěm | t | 5.119
13 | 211 | 938533111 | Očištění povrchu tlakovou vodou | m2 | 159.425
|  |  | 10. NP - F1 stávající KZS výš. 2395 mm + sokl 10.NP výš. 450mm - 600 mm |  | 0
|  |  | (18,99+8,12+1,1)*2*((0,45+0,6)/2+2,395)+0,1*8*0,1*((0,45+0,6)/2+2,395) |  | 164.98
|  |  | odpočet otvorů |  | 0
|  |  | -(1,4*1,45*4+0,5*0,75*9+0,5*0,75*2+0,42*0,75*2+0,94*1,85) |  | -14.614
|  |  | ostění otvorů hl. 190 mm |  | 0
|  |  | ((1,4+2*1,45)*4+(0,5+2*0,75)*9+(0,5+2*0,75)*2+(0,42+2*0,75)*2+(0,94+2*1,85))*0,19 |  | 9.0592
|  |  | Součet |  | 159.4252
2 | 003 | 949111111 | Lešení lehké pomocné kozové trubkové o výšce lešeňové podlahy do 1,2 m | m2 | 70.344
|  |  | pro montáž KZS 10.NP |  | 0
|  |  | (1,2+18,79+1,2+8,12)*2*1,2 |  | 70.344
|  |  | Součet |  | 70.344
Práce a dodávky PSV
|  | 712 | Povlakové krytiny
54 | R | 712-01 | Očištění beton. hlavy instalační šachty, nátěr penetr.lakem a nová hydroizolace - viz. sklaba S2 | kus | 4
16 | 712 | 712300841 | Odstranění povlakové krytiny střech do 10° odškrabáním mechu s urovnáním povrchu a očištěním | m2 | 153.846
|  |  | střecha 10.NP - oz. S2 |  | 0
|  |  | 17,37*6,7+2,97*1,1 |  | 119.646
|  |  | pod atikovým plechem |  | 0
|  |  | nová konstrukce atiky v 10.NP - pás šíře 600 mm |  | 0
|  |  | 57,0*0,6 |  | 34.2
|  |  | Součet |  | 153.846
17 | 712 | 712331101 | Provedení povlakové krytiny střech do 10° podkladní vrstvy pásy na sucho AIP, NAIP nebo tkaninou | m2 | 153.846
|  |  | střecha 10.NP - oz. S2 |  | 0
|  |  | 17,37*6,7+2,97*1,1 |  | 119.646
|  |  | Mezisoučet |  | 119.646
|  |  | nová konstrukce atiky v 10.NP - pás šíře 600 mm |  | 0
|  |  | 57,0*0,6 |  | 34.2
|  |  | Mezisoučet |  | 34.2
|  |  | Součet |  | 153.846
18 | 712 | 712341559 | Provedení povlakové krytiny střech do 10° pásy NAIP přitavením v plné ploše | m2 | 153.846
|  |  | střecha 10.NP - oz. S2 |  | 0
|  |  | 17,37*6,7+2,97*1,1 |  | 119.646
|  |  | Mezisoučet |  | 119.646
|  |  | nová konstrukce atiky v 10.NP - pás šíře 600 mm |  | 0
|  |  | 57,0*0,6 |  | 34.2
|  |  | Mezisoučet |  | 34.2
|  |  | Součet |  | 153.846
19 | 628 | 628411700 | pás asfaltový samolepící s technickými parametry dle proj. dokumentace - viz. skladba S2 | m2 | 176.923
|  |  | střecha 10.NP - oz. S2 - podkladní samolepicí pás |  | 0
|  |  | (17,37*6,7+2,97*1,1)*1,15 |  | 137.5929
|  |  | Mezisoučet |  | 137.5929
|  |  | nová konstrukce atiky v 10.NP - pás šíře 600 mm |  | 0
|  |  | 57,0*0,6*1,15 |  | 39.33
|  |  | Mezisoučet |  | 39.33
|  |  | Součet |  | 176.9229
20 | 628 | 628520150 | pás asfaltovaný modifikovaný s technickými parametry dle proj. dokumentace - viz. skladba S2 | m2 | 176.923
|  |  | střecha 10.NP - oz. S2 - vrchní pás |  | 0
|  |  | (17,37*6,7+2,97*1,1)*1,15 |  | 137.5929
|  |  | Mezisoučet |  | 137.5929
|  |  | nová konstrukce atiky v 10.NP - pás šíře 600 mm |  | 0
|  |  | 57,0*0,6*1,15 |  | 39.33
|  |  | Mezisoučet |  | 39.33
|  |  | Součet |  | 176.9229
47 | 712 | 712341559 | Provedení povlakové krytiny střech do 10° pásy NAIP přitavením v plné ploše | m2 | 37.75
|  |  | nalepení oxid.asf.pásu šíře 500 mm na původní atiku, po stržení atikového plechu - viz. det. D2 |  | 0
|  |  | (11,75+26,0)*2*0,5 |  | 37.75
|  |  | Součet |  | 37.75
48 | 628 | 628321320 | pás těžký asfaltovaný oxidovaný | m2 | 43.413
|  |  | nalepení oxid.asf.pásu šíře 500 mm na původní atiku, po stržení atikového plechu - viz. det. D2 |  | 0
|  |  | (11,75+26,0)*2*0,5*1,15 |  | 43.4125
|  |  | Součet |  | 43.4125
49 | R | 721-01 | Demontáž stávajících střešních vpustí vč. výřezu části stávající skladby střechy | kus | 1
51 | R | 721-03 | Dod. a montáž plastové střešní vpusti DN 125 s integrovaným bitumenovým límcem a doplněním původní skladby střechy | kus | 1
21 | 712 | 998712204 | Přesun hmot pro krytiny povlakové v objektech v do 36 m | % | 3.75
|  | 713 | Izolace tepelné
0 | R | 713-00 | Dodávka a montáž minerálního náběhového klínu 50/50 | m | 128.85
|  |  | náběhový klín u atiky - 9.NP |  | 0
|  |  | ((3,46+18,215+3,46)+(1,38+8,12+1,38))*2 |  | 72.03
|  |  | náběhový klín u paty 10.NP |  | 0
|  |  | (18,99+8,32+1,1)*2 |  | 56.82
|  |  | Součet |  | 128.85
43 | R | 713-02 | Dodávka a ukotvení Styroduru v tl. 60 mm šíře 100 mm - nová kce atiky 10.NP | m2 | 7.554
|  |  | 75,542*0,1 |  | 7.5542
|  |  | Součet |  | 7.5542
45 | R | 713-03 | Doplnění stávající KZS EPS 70F v 10NP - oz. F1 | m2 | 5.7
|  |  | 57,0*0,1 |  | 5.7
|  |  | Součet |  | 5.7
44 | 713 | 713141166 | Montáž izolace tepelné střech plochých tl do 130 mm šrouby krajní pole, budova v do 32 m | m2 | 23.815
|  |  | Nová kce atiky v 10.NP - EPS 100 tl. 140mm šíře 550 mm |  | 0
|  |  | 57,0*0,55-(137*0,55*0,1) |  | 23.815
|  |  | Součet |  | 23.815
22 | 713 | 713141185 | Montáž izolace tepelné střech plochých tl přes 170 mm šrouby vnitřní pole, budova v do 32 m | m2 | 162.738
|  |  | střecha 10.NP - oz. S2 |  | 0
|  |  | 8,32*18,99+4,31*1,1 |  | 162.7378
|  |  | Součet |  | 162.7378
23 | 283 | 283759160 | deska z pěnového polystyrenu EPS 100 S 1000 x 1000 x 1000 mm | m3 | 37.752
|  |  | střecha 10.NP - oz. S2 |  | 0
|  |  | (8,32*18,99+4,31*1,1)*0,2*1,05 |  | 34.1749
|  |  | Mezisoučet |  | 34.1749
|  |  | nová konstrukce atiky v 10.NP EPS 100S v tl.140 mm - pás šíře 550 mm |  | 0
|  |  | 57,0*0,55*0,14*1,05-(134*0,55*0,1*0,14) |  | 3.5766
|  |  | Mezisoučet |  | 3.5766
|  |  | Součet |  | 37.7516
24 | 713 | 998713204 | Přesun hmot pro izolace tepelné v objektech v do 36 m | % | 2.44
|  | 762 | Konstrukce tesařské
39 | R | 762-01 | Dodávka a montáž dřevěných hranolů 100/140 kotvených po 415 mm vlep. závit. tyčemi M12 - nová konstrukce atiky | m | 75.542
|  |  | nová atika střechy 10.NP |  | 0
|  |  | 57,0/0,415*0,55 |  | 75.5422
|  |  | Součet |  | 75.5422
40 | 762 | 762511247 | Podlahové kce podkladové z desek OSB tl 25 mm na sraz šroubovaných | m2 | 50.445
|  |  | atika střechy 10.NP |  | 0
|  |  | 57,0*(0,2+0,685) |  | 50.445
|  |  | Součet |  | 50.445
46 | 762 | 998762204 | Přesun hmot pro kce tesařské v objektech v do 36 m | % | 5.95
|  | 764 | Konstrukce klempířské
29 | 764 | 764410850 | Demontáž oplechování parapetu rš do 330 mm | m | 109.1
|  |  | pohled severovýchodní |  | 0
|  |  | 1,4*8*2+1,7*15 |  | 47.9
|  |  | 1,45*8 |  | 11.6
|  |  | pohled jihozápadní |  | 0
|  |  | 1,4*8*2+2,0*8 |  | 38.4
|  |  | 1,4*8 |  | 11.2
|  |  | Součet |  | 109.1
30 | 764 | 764711115.A | Oplechování parapetu z pozink. lakovaného poplast. plechu rš 330 mm - barva šedá | m | 1
|  |  | 10.NP - polcha ozn. F4 |  | 0
|  |  | ozn. KL9 - rš.330 mm dl. 1000 mm - 1ks |  | 0
|  |  | 1,0*1 |  | 1
|  |  | Součet |  | 1
31 | 764 | 764711116.A | Oplechování parapetu z pozink. lakovaného poplast. plechu rš 380 mm - barva šedá | m | 12.1
|  |  | 10. NP - plocha ozn. F4 |  | 0
|  |  | ozn. KL1 - rš.380 mm dl. 1400 mm - 4ks |  | 0
|  |  | 1,4*4 |  | 5.6
|  |  | ozn. KL8 - rš.380 mm dl. 500 mm - 13ks |  | 0
|  |  | 0,5*13 |  | 6.5
|  |  | Součet |  | 12.1
32 | 764 | 764731114.A | Oplechování zdí z pozink. lakovaného poplast. plechu rš 330 mm - barva šedá | m | 16
|  |  | ozn. KL11 rš. 330 mm - dl. 16 m |  | 0
|  |  | 16,0 |  | 16
|  |  | Součet |  | 16
33 | 764 | 764731117.A | Oplechování zdí z pozink. lakovaného poplast. plechu rš přes 850 mm vč. podklad. plechu - barva šedá | m | 57
|  |  | ozn. KL 10 rš.850 mm - dl. 57m + podkl.plech Pz rš.150 mm |  | 0
|  |  | 57 |  | 57
|  |  | Součet |  | 57
27 | 764 | 998764204 | Přesun hmot pro konstrukce klempířské v objektech v do 36 m | % | 1.68
|  | 767 | Konstrukce zámečnické
37 | R | 767-01 | Úprava kotvení stávajícího Pz ocel. žebříku dle PD - ozn.Ž | kus | 1
41 | R | 767-02 | Montáž závitových pozinkovaných tyčí M12 dl.210 mm - vlepení do stávající konstrukce atilky | kus | 274.038
|  |  | 57/0,416*2 |  | 274.0385
|  |  | Součet |  | 274.0385
42 | 767 | 998767204 | Přesun hmot pro zámečnické konstrukce v objektech v do 36 m | % | 1.82
|  | 783 | Dokončovací práce - nátěry
53 | R | 783-01 | Odrezivění a nový nátěr 1x základ, 2x email. stávajícího anténího stožáru | soubor | 1
57 | R | 783-02 | Nátěr krycího plechu ozdobné konzoly 1x email | m2 | 15.665
|  |  | 18,215*2*(0,075+0,28+0,075) |  | 15.6649
58 | R | 783-03 | Nátěr ocelového trubkového zábradlí v 10.NP - 1x email, vč. nátěru prodloužení sloupků v dl.250 mm 1x základ 2x email | m2 | 80.08
|  |  | (25,3+11,1)*2*1,1 |  | 80.08
Celkem