## 1. etapa - zateplení dosud neza
Zadání s výkazem výměr
Stavba: |  | Zateplení bytového domu ul. Čs. armády 648/7 v Zábřehu
Objekt: |  | 1. etapa - zateplení dosud nezateplených obvod.stěn, dotepl.podhl.průchodů a zateplení střechy |  |  | JKSO:
[5 empty] | Datum: | 9.12.2017
P.Č. | KCN | Kód položky | Zkrácený popis | MJ | Výměra | Cena jednotková | Cena celkem
Práce a dodávky HSV
|  | 6 | Úpravy povrchů, podlahy a osazování výplní
24 | 011 | 620471123 | Vnější omítka silikonová tenkovrstvá probarvená Terranova zatřená (zrnitá) tl 2 mm | m2 | 856.13
23 | 011 | 620471821 | Nátěr základní pod tenkovrstvé omítky | m2 | 856.13
|  |  | plocha F3 - obvod. stěny balkonů a stěn ze vstup dveřmi 1.NP |  | 0
|  |  | 1.NP |  | 0
|  |  | 3,4*1,895+2*0,86*0,9 |  | 7.991
|  |  | 3,4*0,525+2*0,44*2,27 |  | 3.7826
|  |  | 2.NP až 9.NP stěny balkonů |  | 0
|  |  | ((3,45*(2,7-0,3))-(1,5*1,5+0,75*1,9))*8*2*2 |  | 147.36
|  |  | Mezisoučet |  | 159.1336
|  |  | plocha F2 - dosud nezateplené stěny |  | 0
|  |  | 1.NP |  | 0
|  |  | (3,01+0,4)*2*0,98 |  | 6.6836
|  |  | ((0,98+1,53)/2*2,0*2+7,66*1,53)*2 |  | 33.4796
|  |  | (2,0*(1,53-0,62)/2*2+7,66*(1,53-0,62))*2 |  | 17.5812
|  |  | (0,98+2,2+6,0+2,2+0,98)*0,4*2 |  | 9.888
|  |  | 2,83*4*0,62+2,83*4*0,98 |  | 18.112
|  |  | 2,82*0,4*4 |  | 4.512
|  |  | Mezisoučet |  | 90.2564
|  |  | 2.NP až 9.NP |  | 0
|  |  | (3*3,6-0,15)*23,335*2+(3,6+0,15)*4*0,5 |  | 504.5355
|  |  | odpočet otvorů pohled severovýchodní |  | 0
|  |  | -(1,36*1,45*8*2+1,66*0,83*15) |  | -52.219
|  |  | odpopčet otvorů pohled jihozápadní |  | 0
|  |  | -(1,36*1,458*2+1,96*1,45*8) |  | -26.7018
|  |  | Mezisoučet |  | 425.6147
|  |  | plocha F3 - spodní část výš. 300 mm - balkony |  | 0
|  |  | 3,45*0,3*8*2*2 |  | 33.12
|  |  | Mezisoučet |  | 33.12
|  |  | plocha F4 přiteplení stropů podchodu |  | 0
|  |  | (2,93+2,92+2,93)*2,83*2 |  | 49.6948
|  |  | Mezisoučet |  | 49.6948
|  |  | ostění otvorů 2.NP až 9.NP hl.280 mm - plochy F2 |  | 0
|  |  | pohled severovýchodní |  | 0
|  |  | ((2*1,45+1,4)*8*2+(2*0,83+1,7)*8)*0,28 |  | 26.7904
|  |  | pohled jihozápadní |  | 0
|  |  | ((2*1,45+1,4)*8*2+(2*1,45+2,0)*8)*0,28 |  | 30.24
|  |  | Mezisoučet |  | 57.0304
|  |  | ostění otvorů 2.NP až 9.NP hl.200 mm - plochy F3 |  | 0
|  |  | pohled severovýchodní |  | 0
|  |  | (2*2,15+2,15)*8*2*0,2 |  | 20.64
|  |  | pohled jihozápadní |  | 0
|  |  | (2*2,15+2,15)*8*2*0,2 |  | 20.64
|  |  | Mezisoučet |  | 41.28
|  |  | Součet |  | 856.1299
67 | 011 | 620471872.A | Nátěr penetrační akrylátový | m2 | 798.828
|  |  | plocha F3 - obvod. stěny balkonů a stěn ze vstup dveřmi 1.NP |  | 0
|  |  | 1.NP |  | 0
|  |  | 3,4*1,895+2*0,86*0,9 |  | 7.991
|  |  | 3,4*0,525+2*0,44*2,27 |  | 3.7826
|  |  | 2.NP až 9.NP stěny balkonů |  | 0
|  |  | ((3,45*(2,7-0,3))-(1,5*1,5+0,75*1,9))*8*2*2 |  | 147.36
|  |  | Mezisoučet |  | 159.1336
|  |  | plocha F2 - dosud nezateplené stěny |  | 0
|  |  | 1.NP |  | 0
|  |  | (3,01+0,4)*2*0,98 |  | 6.6836
|  |  | ((0,98+1,53)/2*2,0*2+7,66*1,53)*2 |  | 33.4796
|  |  | (2,0*(1,53-0,62)/2*2+7,66*(1,53-0,62))*2 |  | 17.5812
|  |  | (0,98+2,2+6,0+2,2+0,98)*0,4*2 |  | 9.888
|  |  | 2,83*4*0,62+2,83*4*0,98 |  | 18.112
|  |  | 2,82*0,4*4 |  | 4.512
|  |  | Mezisoučet |  | 90.2564
|  |  | 2.NP až 9.NP |  | 0
|  |  | (3*3,6-0,15)*23,335*2+(3,6+0,15)*0,5*4 |  | 504.5355
|  |  | odpočet otvorů pohled severovýchodní |  | 0
|  |  | -(1,36*1,45*8*2+1,66*0,83*15) |  | -52.219
|  |  | odpopčet otvorů pohled jihozápadní |  | 0
|  |  | -(1,36*1,458*2+1,96*1,45*8) |  | -26.7018
|  |  | Mezisoučet |  | 425.6147
|  |  | plocha F3 - spodní část výš. 300 mm - balkony |  | 0
|  |  | 3,45*0,3*8*2*2 |  | 33.12
|  |  | ostění otvorů 2.NP až 9.NP hl.100 mm - plochy F2 |  | 0
|  |  | pohled severovýchodní |  | 0
|  |  | ((2*1,45+1,4)*8*2+(2*0,83+1,7)*8)*0,1 |  | 9.568
|  |  | pohled jihozápadní |  | 0
|  |  | ((2*1,45+1,4)*8*2+(2*1,45+2,0)*8)*0,1 |  | 10.8
|  |  | Mezisoučet |  | 53.488
|  |  | plocha F4 přiteplení stropů podchodu |  | 0
|  |  | (2,93+2,92+2,93)*2,83*2 |  | 49.6948
|  |  | Mezisoučet |  | 49.6948
|  |  | ostění otvorů 2.NP až 9.NP hl.100 mm - plochy F3 |  | 0
|  |  | pohled severovýchodní |  | 0
|  |  | (2*2,15+2,15)*8*2*0,1 |  | 10.32
|  |  | pohled jihozápadní |  | 0
|  |  | (2*2,15+2,15)*8*2*0,1 |  | 10.32
|  |  | Mezisoučet |  | 20.64
|  |  | Součet |  | 798.8275
34 | 011 | 622481118 | Potažení vnějších stěn sklovláknitým pletivem vtlačením do tmele - ostění otvorů | m2 | 104.896
|  |  | ostění otvorů 2.NP až 9.NP hl.180 mm - plochy F2 |  | 0
|  |  | pohled severovýchodní |  | 0
|  |  | ((2*1,45+1,4)*8*2+(2*0,83+1,7)*15)*0,28 |  | 33.376
|  |  | pohled jihozápadní |  | 0
|  |  | ((2*1,45+1,4)*8*2+(2*1,45+2,0)*8)*0,28 |  | 30.24
|  |  | Mezisoučet |  | 63.616
|  |  | ostění otvorů 2.NP až 9.NP hl.200 mm - plochy F3 |  | 0
|  |  | pohled severovýchodní |  | 0
|  |  | (2*2,15+2,15)*8*2*0,2 |  | 20.64
|  |  | pohled jihozápadní |  | 0
|  |  | (2*2,15+2,15)*8*2*0,2 |  | 20.64
|  |  | Mezisoučet |  | 41.28
|  |  | Součet |  | 104.896
79 | R | 622-71001 | Odstranění části původního KZS EPS 70F v tl.80 mm výš 350 mm vč. zakládací lišty | m | 56.82
|  |  | u paty 10.NP výš. 350 mm - viz. det. D2 |  | 0
|  |  | (18,99+8,32+1,1)*2 |  | 56.82
|  |  | Součet |  | 56.82
78 | 011 | 622712224 | KZS stěn budov pod omítku deskami z polystyrénu XPS tl 140 mm s hmoždinkami s kovovým trnem | m2 | 29.411
|  |  | 10.NP - sokl výš.450 mm - 600 mm |  | 0
|  |  | (18,79+8,12+1,1)*2*(0,45+0,6)/2 |  | 29.4105
|  |  | Součet |  | 29.4105
12 | 011 | 622716220 | KZS stěn budov pod omítku deskami z minerálních vláken s podélnou orientací tl 100 mm - oz. F3 | m2 | 159.134
|  |  | plocha F3 - obvod. stěny balkonů a stěn ze vstup dveřmi 1.NP |  | 0
|  |  | 1.NP |  | 0
|  |  | 3,4*1,895+2*0,86*0,9 |  | 7.991
|  |  | 3,4*0,525+2*0,44*2,27 |  | 3.7826
|  |  | 2.NP až 9.NP stěny balkonů |  | 0
|  |  | ((3,45*(2,7-0,3))-(1,5*1,5+0,75*1,9))*8*2*2 |  | 147.36
|  |  | Součet |  | 159.1336
13 | 011 | 622716228 | KZS stěn budov pod omítku deskami z minerálních vláken s podélnou orientací tl 180 mm - oz. F2 | m2 | 515.871
|  |  | plocha F2 - dosud nezateplené stěny |  | 0
|  |  | 1.NP |  | 0
|  |  | (3,01+0,4)*2*0,98 |  | 6.6836
|  |  | ((0,98+1,53)/2*2,0*2+7,66*1,53)*2 |  | 33.4796
|  |  | (2,0*(1,53-0,62)/2*2+7,66*(1,53-0,62))*2 |  | 17.5812
|  |  | (0,98+2,2+6,0+2,2+0,98)*0,4*2 |  | 9.888
|  |  | 2,83*4*0,62+2,83*4*0,98 |  | 18.112
|  |  | 2,82*0,4*4 |  | 4.512
|  |  | Mezisoučet |  | 90.2564
|  |  | 2.NP až 9.NP |  | 0
|  |  | (3*3,6-0,15)*23,335*2+(3,6+0,15)*0,5*4 |  | 504.5355
|  |  | odpočet otvorů pohled severovýchodní |  | 0
|  |  | -(1,36*1,45*8*2+1,66*0,83*15) |  | -52.219
|  |  | odpopčet otvorů pohled jihozápadní |  | 0
|  |  | -(1,36*1,458*2+1,96*1,45*8) |  | -26.7018
|  |  | Mezisoučet |  | 425.6147
|  |  | Součet |  | 515.8711
14 | 011 | 622717212 | KZS stěn budov pod omítku deskami z minerálních vláken s kolmou orientací tl 20 mm | m2 | 41.008
|  |  | ostění otvorů 2.NP až 9.NP hl.100 mm - plochy F2 |  | 0
|  |  | pohled severovýchodní |  | 0
|  |  | ((2*1,45+1,4)*8*2+(2*0,83+1,7)*8)*0,1 |  | 9.568
|  |  | pohled jihozápadní |  | 0
|  |  | ((2*1,45+1,4)*8*2+(2*1,45+2,0)*8)*0,1 |  | 10.8
|  |  | Mezisoučet |  | 20.368
|  |  | ostění otvorů 2.NP až 9.NP hl.100 mm - plochy F3 |  | 0
|  |  | pohled severovýchodní |  | 0
|  |  | (2*2,15+2,15)*8*2*0,1 |  | 10.32
|  |  | pohled jihozápadní |  | 0
|  |  | (2*2,15+2,15)*8*2*0,1 |  | 10.32
|  |  | Mezisoučet |  | 20.64
|  |  | Součet |  | 41.008
33 | 011 | 622722220 | KZS pod keramický obklad stěn deskami z polystyrénu XPS tl 100 mm s hmoždinkami s kovovým trnem | m2 | 33.12
|  |  | plocha F3 - spodní část výš. 300 mm - balkony |  | 0
|  |  | 3,45*0,3*8*2*2 |  | 33.12
|  |  | Součet |  | 33.12
11 | 011 | 622746220 | KZS venkovních podhledů budov deskami z minerálních vláken s podélnou orientací tl 100 mm - oz. F4 | m2 | 49.695
|  |  | plocha F4 přiteplení stropů podchodu |  | 0
|  |  | (2,93+2,92+2,93)*2,83*2 |  | 49.6948
|  |  | Součet |  | 49.6948
16 | 011 | 622751220 | KZS lišta zakládací soklová Al tl 0,8 mm šířky 103 mm | m | 2.6
|  |  | pro KZS oz. F3 - 1.NP |  | 0
|  |  | 0,86*2+0,44*2 |  | 2.6
|  |  | Součet |  | 2.6
17 | 011 | 622751326 | KZS lišta zakládací soklová Al tl 1 mm šířky 183 mm | m | 21.3
|  |  | pro KZS oz. F2 |  | 0
|  |  | (3,6*3-0,15)*2 |  | 21.3
|  |  | Součet |  | 21.3
80 | R | 622751327 | KZS lišta zakládací soklová AL tl. 1mm šíře 210 mm | m | 56.82
|  |  | u paty 10.NP - viz. det. D2 |  | 0
|  |  | (18,99+8,32+1,1)*2 |  | 56.82
|  |  | Součet |  | 56.82
18 | 011 | 622752135 | KZS lišta rohová soklová PVC s tkaninou a okapničkou | m | 194.44
|  |  | zateplení průchodů |  | 0
|  |  | (3,9+2,0+7,7+2,0+3,9)*2 |  | 39
|  |  | Mezisoučet |  | 39
|  |  | napraží výplní otvorů |  | 0
|  |  | pohled severovýchodní |  | 0
|  |  | 1.NP |  | 0
|  |  | 1,68 |  | 1.68
|  |  | 2.NP až 9.NP |  | 0
|  |  | 1,36*16+1,66*14+2,15*16 |  | 79.4
|  |  | Mezisoučet |  | 81.08
|  |  | pohled jihozápadní |  | 0
|  |  | 1.NP |  | 0
|  |  | 2,52 |  | 2.52
|  |  | 2.NP až 9.NP |  | 0
|  |  | 1,36*16+1,96*8+2,15*16 |  | 71.84
|  |  | Mezisoučet |  | 74.36
|  |  | Součet |  | 194.44
19 | 011 | 622752231 | KZS lišta rohová stěnová PVC s tkaninou 10/10 mm | m | 348.72
|  |  | zateplení průchodů |  | 0
|  |  | (2,83*6+10,2+2*0,98)*2 |  | 58.28
|  |  | nad zastřešením 9.NP balkonů |  | 0
|  |  | 0,5*4 |  | 2
|  |  | Mezisoučet |  | 60.28
|  |  | boční ostění otvorů |  | 0
|  |  | pohled severovýchodní |  | 0
|  |  | 1.NP |  | 0
|  |  | 2*2,2 |  | 4.4
|  |  | 2.NP až 9.NP |  | 0
|  |  | 2*1,43*16+2*0,83*15+2*2,15*16 |  | 139.46
|  |  | Mezisoučet |  | 143.86
|  |  | pohled jihozápadní |  | 0
|  |  | 1.NP |  | 0
|  |  | 2*3,57 |  | 7.14
|  |  | 2.NP až 9.NP |  | 0
|  |  | 2*1,43*24+2*2,15*16 |  | 137.44
|  |  | Mezisoučet |  | 144.58
|  |  | Součet |  | 348.72
20 | 011 | 622754111 | KZS lišta začišťovací s tkaninou u oken, dveří, výloh | m | 445.54
|  |  | pohled severovýchodní |  | 0
|  |  | 1.NP |  | 0
|  |  | (2*2,2+1,68) |  | 6.08
|  |  | 2.NP až 9.NP |  | 0
|  |  | (2*1,43+1,36)*16+(2*0,83+1,66)*15+(2*2,15+2,15)*16 |  | 220.52
|  |  | Mezisoučet |  | 226.6
|  |  | pohled jihozápadní |  | 0
|  |  | 1.NP |  | 0
|  |  | (2*3,57+2,52) |  | 9.66
|  |  | 2.Np až 9.NP |  | 0
|  |  | (2*1,43+1,36)*16+(2*1,43+1,96)*8+(2*2,15+2,15)*16 |  | 209.28
|  |  | Mezisoučet |  | 218.94
|  |  | Součet |  | 445.54
21 | 011 | 622755111 | KZS lišta připojovací PVC parapetní | m | 132.6
|  |  | pohled severovýchodní |  | 0
|  |  | ozn. KL3 - rš.330 mm dl. 1500 mm - 16ks |  | 0
|  |  | 1,5*16 |  | 24
|  |  | pohled severovýchodní |  | 0
|  |  | ozn. KL3 - rš.330 mm dl. 1500 mm - 16ks |  | 0
|  |  | 1,5*16 |  | 24
|  |  | Mezisoučet |  | 48
|  |  | pohled severovýchodní |  | 0
|  |  | ozn. KL1 - rš.380 mm dl. 1400 mm - 16ks |  | 0
|  |  | 1,4*16 |  | 22.4
|  |  | ozn. KL4 - rš.380 mm dl. 1700 mm - 14ks |  | 0
|  |  | 1,7*14 |  | 23.8
|  |  | Mezisoučet |  | 46.2
|  |  | pohled jihozápadní |  | 0
|  |  | ozn. KL1 - rš.380 mm dl. 1400 mm - 16ks |  | 0
|  |  | 1,4*16 |  | 22.4
|  |  | ozn. KL2 - rš.380 mm dl. 2000 mm - 8ks |  | 0
|  |  | 2,0*8 |  | 16
|  |  | Mezisoučet |  | 38.4
|  |  | Součet |  | 132.6
22 | 011 | 622756111 | KZS lišta zakončovací PVC s tkaninou | m | 40.22
|  |  | zateplení průchodů |  | 0
|  |  | 0,98*4 |  | 3.92
|  |  | pod atikou 9.NP |  | 0
|  |  | (5*3,6+0,15)*2 |  | 36.3
|  |  | Součet |  | 40.22
|  | 9 | Ostatní konstrukce a práce-bourání
70 | R | 210-02 | Úprava kotevních konzol hromosvodu v 1.NP - 9.NP | soubor | 1
68 | R | 900-01 | Dodávka a montáž fasádní větr.plast.mřížky DN 125, bílá se síťkou proti hmyzu - ozn. P1 v 10.NP | kus | 72
69 | R | 900-02 | Dodávka a montáž fasádní větr.plast.mřížky DN 50 bílá se síťkou proti hmyzu - ozn. P2 v 9.NP | kus | 12
4 | 211 | 938533111 | Očištění povrchu tlakovou vodou | m2 | 798.828
1 | 003 | 941111122 | Montáž lešení řadového trubkového lehkého s podlahami zatížení do 200 kg/m2 š do 1,2 m v do 25 m | m2 | 1255.716
|  |  | pohled severozápadní |  | 0
|  |  | ((3*3,6-0,15)*(1,42+26,3))+((1,2+3,6+1,2)*(1,42+26,3)*2) |  | 627.858
|  |  | pohled severozápadní |  | 0
|  |  | ((3*3,6-0,15)*(1,42+26,3))+((1,2+3,6+1,2)*(1,42+26,3)*2) |  | 627.858
|  |  | Součet |  | 1255.716
2 | 003 | 941111222 | Příplatek k lešení řadovému trubkovému lehkému s podlahami š 1,2 m v 25 m za první a ZKD den použití | m2 | 115525.872
|  |  | 1255,716*92 |  | 115525.872
|  |  | Součet |  | 115525.872
3 | 003 | 941112832 | Demontáž lešení řadového trubkového lehkého bez podlah zatížení do 200 kg/m2 š do 1,5 m v do 25 m | m2 | 1255.716
39 | 003 | 949111111 | Lešení lehké pomocné kozové trubkové o výšce lešeňové podlahy do 1,2 m | m2 | 99.36
|  |  | balkony - 2x 16ks |  | 0
|  |  | 3,45*0,9*16*2 |  | 99.36
|  |  | Součet |  | 99.36
40 | 003 | 949111112 | Lešení lehké pomocné kozové trubkové o výšce lešeňové podlahy do 1,9 m | m2 | 90.792
|  |  | pro zateplení průchodů |  | 0
|  |  | 3,88*11,7*2 |  | 90.792
|  |  | Součet |  | 90.792
41 | 003 | 949111114 | Lešení lehké pomocné kozové trubkové o výšce lešeňové podlahy do 3,5 m | m2 | 73.2
|  |  | pro zateplní 1.NP - vstupní stěny |  | 0
|  |  | (1,2+3,6+1,2)*1,2*2 |  | 14.4
|  |  | vnější boční stěny průchodů |  | 0
|  |  | (1,2+4,0+1,2+11,7+1,2+4,0+1,2)*1,2*2 |  | 58.8
|  |  | Součet |  | 73.2
|  | 99 | Přesun hmot
26 | 012 | 998014022 | Přesun hmot pro budovy vícepodlažní v do 52 m z betonových dílců s nezděným pláštěm | t | 29.229
Práce a dodávky PSV
|  | 712 | Povlakové krytiny
45 | 712 | 712300841 | Odstranění povlakové krytiny střech do 10° odškrabáním mechu s urovnáním povrchu a očištěním | m2 | 143.283
|  |  | vrchní pás mezi stávající a novou konstrukcí atiky |  | 0
|  |  | (11,75+26,0)*2*0,28 |  | 21.14
|  |  | střecha 9.NP - oz. S2 |  | 0
|  |  | 3,46*(1,38+8,12+1,38)*2 |  | 75.2896
|  |  | 18,215*1,42+(6,95*2*1,42+4,31*0,29) |  | 46.8532
|  |  | Součet |  | 143.2828
82 | R | 712331001 | Provedení povlakové krytiny svislé z podkladního samolepicího pásu vč. dodávky asf. samolepicího pásu dle tech.specifikace v proj.dokumentaci | m2 | 27.851
|  |  | u atiky - 9.NP výš. 200mm |  | 0
|  |  | ((3,46+18,215+3,46)+(1,38+8,12+1,38))*2*0,15 |  | 10.8045
|  |  | u paty 10.NP výš. 300 mm |  | 0
|  |  | (18,99+8,32+1,1)*2*0,3 |  | 17.046
|  |  | Součet |  | 27.8505
83 | R | 712331002 | Provedení povlakové krytiny svislé z vrchního asfaltového midifikovaného pásu vč. dodávky asf. modifik.pásu dle tech.specifikace v proj.dokumentaci | m2 | 27.851
|  |  | u atiky - 9.NP výš. 200mm |  | 0
|  |  | ((3,46+18,215+3,46)+(1,38+8,12+1,38))*2*0,15 |  | 10.8045
|  |  | u paty 10.NP výš. 300 mm |  | 0
|  |  | (18,99+8,32+1,1)*2*0,3 |  | 17.046
|  |  | Součet |  | 27.8505
84 | R | 712331003 | Dod. a montáž přítlačné lišty svislé hydroizolace | m | 56.82
|  |  | u paty 10.NP výš. 300 mm - ukončení svislé hydroizolace |  | 0
|  |  | (18,99+8,32+1,1)*2 |  | 56.82
|  |  | Součet |  | 56.82
46 | 712 | 712331101 | Provedení povlakové krytiny střech do 10° podkladní vrstvy pásy na sucho AIP, NAIP nebo tkaninou | m2 | 143.283
|  |  | podkladní pás mezi stávající a novou konstrukcí atiky |  | 0
|  |  | (11,75+26,0)*2*0,28 |  | 21.14
|  |  | střecha 9.NP - oz. S2 |  | 0
|  |  | 3,46*(1,38+8,12+1,38)*2 |  | 75.2896
|  |  | 18,215*1,42+(6,95*2*1,42+4,31*0,29) |  | 46.8532
|  |  | Součet |  | 143.2828
47 | 712 | 712341559 | Provedení povlakové krytiny střech do 10° pásy NAIP přitavením v plné ploše | m2 | 122.143
|  |  | střecha 9.NP - oz. S2 |  | 0
|  |  | 3,46*(1,38+8,12+1,38)*2 |  | 75.2896
|  |  | 18,215*1,42+(6,95*2*1,42+4,31*0,29) |  | 46.8532
|  |  | Součet |  | 122.1428
48 | 628 | 628411700 | pás asfaltový samolepící s technickými parametry dle proj. dokumentace - viz. skladba S2 | m2 | 164.775
|  |  | podkladní pás mezi stávající a novou konstrukcí atiky |  | 0
|  |  | (11,75+26,0)*2*0,28*1,15 |  | 24.311
|  |  | střecha 9.NP - oz. S2 - podkladní samolepicí pás |  | 0
|  |  | (3,46*(1,38+8,12+1,38)*2)*1,15 |  | 86.583
|  |  | (18,215*1,42+(6,95*2*1,42+4,31*0,29))*1,15 |  | 53.8812
|  |  | Součet |  | 164.7752
49 | 628 | 628520150 | pás asfaltovaný modifikovaný s technickými parametry dle proj.dokumentace viz. skladba S2 | m2 | 164.775
|  |  | vrchní pás mezi stávající a novou konstrukcí atiky |  | 0
|  |  | (11,75+26,0)*2*0,28*1,15 |  | 24.311
|  |  | střecha 9.NP - oz. S2 - vrchní pás |  | 0
|  |  | (3,46*(1,38+8,12+1,38)*2)*1,15 |  | 86.583
|  |  | (18,215*1,42+(6,95*2*1,42+4,31*0,29))*1,15 |  | 53.8812
|  |  | Součet |  | 164.7752
75 | 712 | 712341559 | Provedení povlakové krytiny střech do 10° pásy NAIP přitavením v plné ploše | m2 | 18.875
|  |  | nalepení oxid.asf.pásu šíře 250 mm na původní atiku, po stržení atikového plechu - viz. det. D2 |  | 0
|  |  | (11,75+26,0)*2*0,25 |  | 18.875
|  |  | Součet |  | 18.875
76 | 628 | 628321320 | pás těžký asfaltovaný oxidovaný | m2 | 22.65
|  |  | nalepení oxid.asf.pásu šíře 250 mm na původní atiku, po stržení atikového plechu - viz det. D2 |  | 0
|  |  | (11,75+26,0)*2*0,25*1,2 |  | 22.65
|  |  | Součet |  | 22.65
0 | R | 721-01 | Demontáž stávajících střešních vpustí vč. výřezu části stávající skladby střechy | kus | 2
0 | R | 721-02 | Dod. a montáž plastové střešní vpusti DN 110 s integrovaným bitumenovým límcem a doplněním původní skladby střechy | kus | 2
50 | 712 | 998712204 | Přesun hmot pro krytiny povlakové v objektech v do 36 m | % | 3.75
|  | 713 | Izolace tepelné
77 | R | 713-00 | Dodávka a montáž minerálního náběhového klínu 50/50 | m | 128.85
|  |  | náběhový klín u atiky - 9.NP |  | 0
|  |  | ((3,46+18,215+3,46)+(1,38+8,12+1,38))*2 |  | 72.03
|  |  | náběhový klín u paty 10.NP |  | 0
|  |  | (18,99+8,32+1,1)*2 |  | 56.82
|  |  | Součet |  | 128.85
61 | R | 713-01 | Dodávka a ukotvení Styroduru v tl. 100 mm šíře 175 mm - nová kce atiky 9.NP | m2 | 14.534
|  |  | atika střechy 9.NP |  | 0
|  |  | (11,75+26,0)*2*0,175*1,1 |  | 14.5337
|  |  | Součet |  | 14.5337
43 | 713 | 713141185 | Montáž izolace tepelné střech plochých tl přes 170 mm šrouby vnitřní pole, budova v do 32 m | m2 | 122.143
|  |  | střecha 9.NP - oz. S2 |  | 0
|  |  | 3,46*(1,38+8,12+1,38)*2 |  | 75.2896
|  |  | 18,215*1,42+(6,95*2*1,42+4,31*0,29) |  | 46.8532
|  |  | Součet |  | 122.1428
42 | 283 | 283759160 | deska z pěnového polystyrenu EPS 100 S 1000 x 1000 x 1000 mm | m3 | 122.143
44 | 713 | 998713204 | Přesun hmot pro izolace tepelné v objektech v do 36 m | % | 2.44
|  | 762 | Konstrukce tesařské
54 | R | 762-01 | Dodávka a montáž dřevěných hranolů 100/140 kotvených po 500 mm vlep. závit. tyčemi M12 - nová konstrukce atiky | m | 75.5
|  |  | atika střechy 9.NP |  | 0
|  |  | (11,75+26,0)*2 |  | 75.5
|  |  | Součet |  | 75.5
51 | 762 | 762511247 | Podlahové kce podkladové z desek OSB tl 25 mm na sraz šroubovaných | m2 | 45.3
|  |  | atika střechy 9.NP |  | 0
|  |  | (11,75+26,0)*2*(0,2+0,4) |  | 45.3
|  |  | Součet |  | 45.3
52 | 762 | 998762204 | Přesun hmot pro kce tesařské v objektech v do 36 m | % | 5.95
|  | 764 | Konstrukce klempířské
5 | 764 | 764410850 | Demontáž oplechování parapetu rš do 330 mm | m | 109.1
|  |  | pohled severovýchodní |  | 0
|  |  | 1,4*8*2+1,7*15 |  | 47.9
|  |  | 1,45*8 |  | 11.6
|  |  | pohled jihozápadní |  | 0
|  |  | 1,4*8*2+2,0*8 |  | 38.4
|  |  | 1,4*8 |  | 11.2
|  |  | Součet |  | 109.1
35 | 764 | 764421850 | Demontáž oplechování říms rš do 330 mm | m | 36.92
|  |  | napojení stáv zateplení na nové - F2 boční žebro |  | 0
|  |  | (3,4+11,66+3,4)*2 |  | 36.92
|  |  | Součet |  | 36.92
6 | 764 | 764430840 | Demontáž oplechování zdí rš do 500 mm | m | 75.5
|  |  | atika střechy 9.NP |  | 0
|  |  | (11,75+26,0)*2 |  | 75.5
|  |  | Součet |  | 75.5
62 | 764 | 764711115.A | Oplechování parapetu z pozink. lakovaného poplast. plechu rš 330 mm - barva šedá | m | 48
|  |  | pohled severovýchodní |  | 0
|  |  | ozn. KL3 - rš.330 mm dl. 1500 mm - 16ks |  | 0
|  |  | 1,5*16 |  | 24
|  |  | pohled severovýchodní |  | 0
|  |  | ozn. KL3 - rš.330 mm dl. 1500 mm - 16ks |  | 0
|  |  | 1,5*16 |  | 24
|  |  | Součet |  | 48
63 | 764 | 764711116.A | Oplechování parapetu z pozink. lakovaného poplast. plechu rš 380 mm - barva šedá | m | 84.6
|  |  | pohled severovýchodní |  | 0
|  |  | ozn. KL1 - rš.380 mm dl. 1400 mm - 16ks |  | 0
|  |  | 1,4*16 |  | 22.4
|  |  | ozn. KL4 - rš.380 mm dl. 1700 mm - 14ks |  | 0
|  |  | 1,7*14 |  | 23.8
|  |  | Mezisoučet |  | 46.2
|  |  | pohled jihozápadní |  | 0
|  |  | ozn. KL1 - rš.380 mm dl. 1400 mm - 16ks |  | 0
|  |  | 1,4*16 |  | 22.4
|  |  | ozn. KL2 - rš.380 mm dl. 2000 mm - 8ks |  | 0
|  |  | 2,0*8 |  | 16
|  |  | Mezisoučet |  | 38.4
|  |  | Součet |  | 84.6
64 | 764 | 764721115.A | Oplechování říms z pozink. lakovaného poplast. plechu rš 330 mm - barva šedá | m | 37.2
|  |  | ozn. KL5 - 37,2m |  | 0
|  |  | (3,45+11,7+3,45)*2 |  | 37.2
|  |  | Součet |  | 37.2
65 | 764 | 764731114.A | Oplechování zdí z pozink. lakovaného poplast. plechu rš 330 mm | m | 39
|  |  | ozn. KL7 rš. 330 mm - dl. 39 m |  | 0
|  |  | (3,85+11,75+3,9)*2 |  | 39
|  |  | Součet |  | 39
66 | 764 | 764731116.A | Oplechování zdí z pozink. lakovaného poplast. plechu rš 550 mm | m | 36.42
|  |  | ozn. KL6 rš. 550 mm - dl. 36,4m |  | 0
|  |  | (25,91-2*3,85)*2 |  | 36.42
|  |  | Součet |  | 36.42
55 | 764 | 998764204 | Přesun hmot pro konstrukce klempířské v objektech v do 36 m | % | 1.68
|  | 767 | Konstrukce zámečnické
71 | R | 767-02 | Montáž závitových pozinkovaných tyčí M12 dl.210 mm - vlepení do stávající konstrukce atilky | kus | 302
|  |  | 75,50/0,5*2 |  | 302
59 | 767 | 767161220.A | Demontáž úprava (nastavení sloupků) a zpětná montáž zábradlí rovného ocelové konstrukce hmotnosti do 30 kg | m | 72.8
|  |  | (25,3+11,1)*2 |  | 72.8
|  |  | Součet |  | 72.8
60 | 767 | 767584811.A | Demontáž vzduchotechnické mřížky | kus | 68
|  |  | pohled severovýchodní - 32ks |  | 0
|  |  | 32 |  | 32
|  |  | pohled jihozápadní - 36ks |  | 0
|  |  | 36 |  | 36
|  |  | Součet |  | 68
72 | 767 | 998767204 | Přesun hmot pro zámečnické konstrukce v objektech v do 36 m | % | 1.82
|  | 771 | Podlahy z dlaždic
9 | 771 | 771471810 | Demontáž soklíků z dlaždic keramických kladených do malty rovných | m | 110.4
|  |  | balkony - 32ks |  | 0
|  |  | 3,45*32 |  | 110.4
|  |  | Součet |  | 110.4
36 | 771 | 771474114 | Montáž soklíků z dlaždic keramických rovných flexibilní lepidlo v do 150 mm | m | 110.4
|  |  | balkony - 32ks |  | 0
|  |  | 3,45*32 |  | 110.4
|  |  | Součet |  | 110.4
57 | 597 | 597614030 | dlaždice keramické slinuté neglazované mrazuvzdorné | m2 | 18.216
|  |  | balkony - 32ks |  | 0
|  |  | 3,45*32*0,15*1,1 |  | 18.216
|  |  | Součet |  | 18.216
37 | 771 | 771579196 | Příplatek k montáž podlah keramických za spárování tmelem dvousložkovým | m2 | 16.56
|  |  | balkony - 32ks - sokl výš.150 mm |  | 0
|  |  | 3,45*32*0,15 |  | 16.56
|  |  | Součet |  | 16.56
81 | 771 | 771591115.A | Podlahy spárování trvale plastickým mrazuvzdorným tmelem | m | 110.4
|  |  | balkony - 32ks |  | 0
|  |  | 3,45*32 |  | 110.4
|  |  | Součet |  | 110.4
58 | 771 | 998771204 | Přesun hmot pro podlahy z dlaždic v objektech v do 36 m | % | 7.56
Celkem