## Príloha č. 1
1
1 | Pokyny k vyplneniu: Vypĺňajú sa žlto vyznačené polia !!!
1
1 | Kúpna zmluva – Príloha č. 1:
1
1 | Technická špecifikácia predmetu zmluvy
1
1
1 | Názov predmetu: |  | kŕmny voz | [5 empty] | Počet kusov: | 1
1
1 | Vymedzenie častí |  |  | Opis / Technická špecifikácia - požadované technické parametre | Číselný údaj / Hodnota / Charakteristika parametra - požadovaná hodnota parametra |  | Merná jednotka | Parametre navrhovanej technológie - navrhovateľ vyplní konkrétnu hodnotu parametra ním navrhovanej technológie (hodnota/číselný údaj a podobne podľa zadania) | Názov výrobcu | Typové označenie
1 | Kŕmny voz |  |  | pohotovostná hmotnosť max. | 2250 |  | kg | hodnota:
1 |  |  |  | celková dĺžka max. | 6100 |  | mm | hodnota:
1 |  |  |  | celková šírka max. | 2100 |  | mm | hodnota:
1 |  |  |  | objem korby min. | 8 |  | m3 | hodnota:
1 |  |  |  | náprava jednoduchá | áno |  | - | áno/nie:
1 |  |  |  | brzdy vzduchové | áno |  | - | áno/nie:
1 |  |  |  | počet kolies 2 | áno |  | - | áno/nie:
1 |  |  |  | svahová dostupnosť | 10 |  | stupňov | hodnota:
1 |  |  |  | napätie elektrickej inšatalácie | 12 |  | V | hodnota:
1 |  |  |  | Maximálne otáčky hriadeľa pononu min. | 540 |  | U/min | hodnota:
1 |  |  |  | maximálny príkon min. | 31 |  | kW | hodnota:
1
1 | Pozn.: V prípade, že v rámci opisu predmetu bol použitý konkrétny výrobca, výrobný postup, značka, patent, typ, krajina, oblasť alebo miesto pôvodu alebo výroby, môže uchádzač predložiť ponuku i na technický a funkčný ekvivalent.
1
1
1
1 |  | Miesto:
1
1 |  | Dátum:
1 | [5 empty] | podpis a pečiatka dodávateľa