## opis
Príloha č. 5 ZoD
Opis technických parametrov a vlastností výťahu
Verejný obstarávateľ: Fakultná nemocnica Trenčín, Legionárska 28, 911 71 Trenčín
Predmet zákazky: Prístavba výťahu k budove infekčného oddelenia FN Trenčín
Uchádzač/Dodávateľ:
Obchodný názov zariadenia:
Výrobca, typ
Technické parametre výťahu |  | Hodnota požadovaného technického parametra | Hodnota parametra ponúkaného zariadenia
1 | Pohon výťahu | trakčný - lanový, bezprevodový
2 | Umiesnenie pohonu -stroja | v šachte, bezstrojovňové prevedenie
3 | Nosnosť | min. 3000 kg
4 | Rýchlosť | min. 1m/s
5 | Počet staníc/ nástupíšť | 6/6
6 | Riadenie | obojsmerný zber
7 | Nosné prostriedky- oceľové laná kabíny a vyvažovacieho zariadenia v zodpovedajúcej kvalite a v zhode s príslušnými bezpečnostnými normami | áno
8 | Vnútorné rozmery kabíny š x hl x v | min. 2 000x 2700 x 2300 mm
9 | Počet vstupov do kabíny | 2
10 | Dvere šachové/kabínové | automatické, antivandal úprava
11 | Zaťaženie dverí | nad 400 000 cyklov/rok
12 | Rozmery dverí š x v | min. 1800 x 2100 mm
13 | Dverná zóna | vybavená plošnou obojstrannou svetelnou clonou po celej výške dverného otvoru
14 | Privolávacie zariadenie nástupiska a ovládací panel | nerez, bezdotykové tlačidlá, antivandal
15 | Materiál kabínových dverí a stien kabíny | štrukturovaná nerez s vysokou odolnosťou proti dezinfekčným prostriedkom
16 | Osvetlenie v kabíne | LED
17 | Podlaha kabíny | protišmyková úprava - slzičkový plech
18 | Madlo - bočná stena | antimikrobiálny povrch, trubkové so zaoblenými koncami
19 | Okopový plech | nerez
20 | Požiarna odolnosť dverí | EW60
21 | Funkcia predotvárania dverí | áno
22 | Funkcia intenzívna dopravná špička | áno
23 | Časové oneskorenie súčasného privolania oboch smerov z jedného podlažia | áno
24 | Automatické dorovnávanie polohy kabíny v stanici | áno
25 | Núdzové osvetlenie kabíny | áno
26 | Vetranie kabíny | áno
27 | Príprava na signál o požiarnom poplachu | áno
28 | Funkcia rezistorové brzdenie | áno
29 | Batériový dojazd vrátene batérií | áno
30 | Tlačidko pre zatvorenie dverí | áno
31 | Tlačidlo pre otvorenie dverí | áno
32 | Prepínač pre vyradenie automatického zatvárania dverí | áno
33 | Funkcia hlásenia poschodí | áno
34 | Signalizácia smeru jazdy | áno
35 | GSM brána | áno
36 | Návod na obsluhu v úradom jazyku | áno
37 | Kabínkové prahy | spevnené, samočistiace
38 | Autorizácia jazdy | kartou, čipom
39 | Vyhlásenie o zhode na zariadenie ako celok | áno
40 | Zariadenie podľa predpisov STN EN 81-20:2020-08 (27 4003) | áno
........................................................................................
| Meno, priezvisko a podpis štatutárneho zástupcu | V .............................., dňa ............................