## List1
p.č. | skrátený popis | množstvo |  | jednotková cena | cena celkom EUR
| Zar. č. 1 – Odvetranie WC na 1.NP časť A |  |  | EUR | dodávka | montáž
1.1 | Potrubný ventilátor SYSTEMAIR typ K 150 XL sileo | 1 | ks
Vzduchový výkon – 540 m3 / h
Spotreba energie – 230 V / 138 W
Hmotnosť jednotky - 4,1 kg
1.1.1 | Elekronický časový dobeh CS 3 - 1B | 1 | ks
1.2 | Potrubný ventilátor SYSTEMAIR typ K 125 EC sileo | 1 | ks
Vzduchový výkon – 330 m3 / h
Spotreba energie – 230 V / 835 W
Hmotnosť jednotky - 2,8 kg
1.1.1 | Elekronický časový dobeh CS 3 - 1B | 1 | ks
1.3 | Rýchlospona SYSTEMAIR typ FK 150 | 2 | ks
1.4 | Rýchlospona Elektrodesign typ KAA 125 | 2 | ks
1.5 | Tlmič hluku SYSTEMAIR typ LDC 150 - 600 | 1 | ks
1.6 | Tlmič hluku SYSTEMAIR typ LDC 125 - 600 | 1 | ks
1.7 | Spätná klapka SYSTEMAIR typ RSK 150 | 1 | ks
1.8 | Spätná klapka SYSTEMAIR typ RSK 125 | 1 | ks
1.9 | Protidažďová žalúzia typ VKA 160 | 1 | ks
1.10 | Protidažďová žalúzia typ VKA 125 | 1 | ks
1.11 | Tanierový ventil Ø 160 - odvodný | 2 | ks
1.12 | Tanierový ventil Ø 100 - odvodný | 11 | ks
1.13 | Potrubie VZT kruhové Spiro
| do priemeru 160 mm | 9 | bm
| do priemeru 150 mm | 4 | bm
| do priemeru 125 mm | 6 | bm
| do priemeru 100 mm | 14 | bm
Tvarovky 15 %
1.14 | Spojovací a tesniaci materiál | 1 | kpl
1.15 | Závesný a kotviaci materiál | 1 | kpl
1.16 | Montážny materiál | 1 | kpl
Spolu zar. č. 1
| Dodávka spolu: |  |  |  |  | 0
| Montáž spolu: |  |  |  |  | 0
| Spolu opravnené položky časť A - 1.NP: |  |  |  |  | 0
Zar. č. 2 – Klimatizácia m.č. 1.02 na 1.NP časť A
2.1 | Vnútorná nástenná jednotka TOSHIBA typ RAS - B13PKVSG - E | 1 | ks
Chladiaci výkon - 3,5 kW - R 32
Vykurovací výkon - 4,2 kW - R 32
Hmotnosť jednotky - 10 kg
2.2 | Vonka multislit jednotka TOSHIBA typ RAS - B13PAVSG - E | 1 | ks
Spotreba energie 230 V / 1,55 kW
Hmotnosť jednotky - 28 kg
2.3 | Prepojovacie Cu potrubie vrátane izolácie materiálom K - Flex o hrúbke 9 mm
| Ø 9,52 mm | 13 | bm
| Ø 6,35 mm | 13 | bm
2.4 | Závesné konzoly pre kotvenie kondenzačných jednotiek na stenu | 2 | kpl
2.5 | Materiál pre uvedenie split jednotiek do prevádzky | 1 | kpl
2.7 | Spojovací a tesniaci materiál | 1 | kpl
2.8 | Závesný a kotviaci materiál | 1 | kpl
2.9 | Montážny materiál | 1 | kpl
Spolu zar. č. 2
| Dodávka spolu: |  |  |  |  | 0
| Montáž spolu: |  |  |  |  | 0
| Spolu neopravnené položky časť A - 1.NP: |  |  |  |  | 0
Zar. č. 3 – Odvetranie WC m.č. 2.01 na 2.NP časť A
3.1 | Stenový ventilátor SYSTEMAIR typ ECO 100 / F90 H IPX5 | 1 | ks
Vzduchový výkon – 80 m3 / h
Spotreba energie – 230 V / 27 W
Hmotnosť jednotky - 2,9 kg
3.2 | Protidažďová žalúzia typ VKA 100 | 1 | ks
3.3 | Potrubie VZT kruhové Spiro
| do priemeru 100 mm | 1 | bm
Tvarovky 10 %
3.4 | Spojovací a tesniaci materiál | 1 | kpl
3.5 | Závesný a kotviaci materiál | 1 | kpl
3.6 | Montážny materiál | 1 | kpl
Spolu zar. č. 3
| Dodávka spolu: |  |  |  |  | 0
| Montáž spolu: |  |  |  |  | 0
| Spolu opravnené položky časť A - 2.NP ( m.č. 2.01): |  |  |  |  | 0
Zar. č. 4 – Klimatizácia m.č. 2.03 na 2.NP časť A
4.1 | Vnútorná nástenná jednotka TOSHIBA typ RAS - B13PKVSG - E | 2 | ks
Chladiaci výkon - 3,5 kW - R 32
Vykurovací výkon - 4,2 kW - R 32
Hmotnosť jednotky - 10 kg
4.2 | Vonka multislit jednotka TOSHIBA typ RAS - B13PAVSG - E | 2 | ks
Spotreba energie 230 V / 1,55 kW
Hmotnosť jednotky - 28 kg
4.3 | Prepojovacie Cu potrubie vrátane izolácie materiálom K - Flex o hrúbke 9 mm
| Ø 9,52 mm | 40 | bm
| Ø 6,35 mm | 40 | bm
4.4 | Závesné konzoly pre kotvenie kondenzačných jednotiek na stenu | 4 | kpl
4.5 | Doplnenie chladiav a oleja | 2 | kpl
4.7 | Materiál pre uvedenie split jednotiek do prevádzky | 2 | kpl
4.8 | Spojovací a tesniaci materiál | 2 | kpl
4.9 | Závesný a kotviaci materiál | 2 | kpl
4.10 | Montážny materiál | 2 | kpl
Spolu zar. č. 4
| Dodávka spolu: |  |  |  |  | 0
| Montáž spolu: |  |  |  |  | 0
| Spolu neopravnené položky časť A - 2.NP ( m.č. 2.03): |  |  |  |  | 0
Zar. č. 5 – Odvetranie WC na 1.NP časť B
5.1 | Potrubný ventilátor SYSTEMAIR typ K 100 EC sileo | 2 | ks
Vzduchový výkon – 80 m3 / h
Spotreba energie – 230 V / 83 W
Hmotnosť jednotky - 2,9 kg
5.1.1 | Elekronický časový dobeh CS 3 - 1B | 2 | ks
5.2 | Rýchlospona SYSTEMAIR typ FK 100 | 2 | ks
5.3 | Tlmič hluku SYSTEMAIR typ LDC 100 - 600 | 2 | ks
5.4 | Spätná klapka SYSTEMAIR typ RSK 100 | 2 | ks
5.5 | Protidažďová žalúzia SYSTEMAIR typ IGC 100 | 2 | ks
5.6 | Tanierový ventil Ø 100 - odvodný | 4 | ks
Potrubie VZT kruhové Spiro
| do priemeru 100 mm | 15 | bm
Tvarovky 10 %
5.7 | Spojovací a tesniaci materiál | 1 | kpl
5.8 | Závesný a kotviaci materiál | 1 | kpl
5.9 | Montážny materiál | 1 | kpl
Spolu zar. č. 5
| Dodávka spolu: |  |  |  |  | 0
| Montáž spolu: |  |  |  |  | 0
| Spolu neopravnené položky časť B - 1.NP |  |  |  |  | 0