## Rekapitulace
NÁZEV STAVBY: Optická síť Zábřeh na Moravě
OBJEKT: Optická síť
| Název technologie |  |  | Celkem
1. | Optická síť ulice Leštinská |  |  | 0
2. | Optická síť ulice Dvorská - Ulice Postřelmovská |  |  | 0
3. | Optická síť Knížecí sady |  |  | 0
Celkové náklady bez DPH |  |  |  | 0
Základní DPH (21%) |  |  |  | 0
Celkové náklady s DPH |  |  |  | 0
MERIT GROUP a.s. |  | IČO: 64609995, DIČ: CZ699000785
a./ Březinova 136/7, 779 00 Olomouc |  | BÚ: ČSOB 377897583/0300
t./ +420 585 226 185, f./ +420 585 230 206 |  | zapsán v obchodním rejstříku vedeném
e./ merit@merit.cz, w./ www.merit.cz |  | Krajským soudem v Ostravě, oddíl B, vložka 1221
Datum: 25. května 2022
Zpracoval : Ing Miroslav Kavka

## Leštínská
SOUPIS PRACÍ S VÝKAZEM VÝMĚR
NÁZEV STAVBY: Optická síť Zábřeh na Moravě
OBJEKT: Optická síť
Datum: 25. května 2022
PČ | Typ | Kód | Popis | MJ | Množství | J.cena [CZK] bez DPH | Cena celkem [CZK] bez DPH
1 | 2 | 3 | 4 | 5 | 6 | 7 | 8
Náklady soupisu celkem | [6 empty] | 0
| Díl | M22.02 | Optická síť ulice Leštinská |  |  |  | 0
1 | K |  | Montáž - Kabelová komora HDPE (vnější rozměry DxŠxH - 835x590x390) | ks | 3 |  | 0
2 | M |  | Dodávka - Kabelová komora HDPE (vnější rozměry DxŠxH - 835x590x390) | ks | 3 |  | 0
| V V |  | Výměry dle výkresu: D.1.3d
| V V |  | 3
3 | K |  | Montáž - Víko komory, plastové | ks | 3 |  | 0
4 | M |  | Dodávka - Víko komory, plastové | ks | 3 |  | 0
| V V |  | Výměry dle výkresu: D.1.3d
| V V |  | 3
5 | K |  | Montáž - 19" optický rozváděč k uložení 48 optických konektorů (SC/Pc) ve vnitřním provedení, kompletně vybavený | kpl | 1 |  | 0
6 | M |  | Dodávka - 19" optický rozváděč k uložení 48 optických konektorů (SC/Pc) ve vnitřním provedení, kompletně vybavený | kpl | 1 |  | 0
| PP |  | Optický rozvaděč - Vana optická 19" 2U s výsuvným šuplíkem bez čela, Čelo k optické vaně pro 48 SC konektorů, 2xKazeta pro 24 svárů, včetně víka, hřebínků a ochran svárů, 48 Adaptér SC SM simplex, Optický pigtail 9/125um SC 1m, Ochrana svárů, Označení vývodu segmentu
| V V |  | Výměry dle výkresu: D.1.3d
| V V |  | 1
7 | K |  | Montáž - Dovybavení stávajícího rozvaděče v pilíři pro 16 vláken | ks | 1 |  | 0
8 | M |  | Dodávka - Dovybavení stávajícího rozvaděče v pilíři pro 16 vláken | ks | 1 |  | 0
| V V |  | Výměry dle výkresu: D.1.3d
| V V |  | 1
9 | K |  | Montáž - Optická spojka plochá pro 48 vláken vč. kazet a průchodek (zemní i nadzemní instalace) | ks | 1 |  | 0
10 | M |  | Dodávka - Optická spojka plochá pro 48 vláken vč. kazet a průchodek (zemní i nadzemní instalace) | ks | 1 |  | 0
| V V |  | Výměry dle výkresu: D.1.3d
| V V |  | 1
11 | K |  | Montáž - Optický mikrokabel 48 vláken SM - do mikrotrubičky | m | 980 |  | 0
12 | M |  | Dodávka - Optický mikrokabel 48 vláken SM - do mikrotrubičky | m | 980 |  | 0
| V V |  | Výměry dle výkresu: D.1.3d
| V V |  | 980
13 | K |  | Montáž - Spojka HDPE trubek distrubuční vodotěsná Matrix I | ks | 4 |  | 0
14 | M |  | Dodávka - Spojka HDPE trubek distrubuční vodotěsná Matrix I | ks | 4 |  | 0
| V V |  | Výměry dle výkresu: D.1.3d
| V V |  | 4
15 | K |  | Montáž - Spojka HDPE trubek distrubuční vodotěsná Matrix T 40/40/40 | ks | 4 |  | 0
16 | M |  | Dodávka - Spojka HDPE trubek distrubuční vodotěsná Matrix T 40/40/40 | ks | 4 |  | 0
| V V |  | Výměry dle výkresu: D.1.3d
| V V |  | 4
17 | K |  | Montáž - Trubka ohebná dvouplášťová korugovaná ø 110 mm | m | 27 |  | 0
18 | M |  | Dodávka - Trubka ohebná dvouplášťová korugovaná ø 110 mm | m | 27 |  | 0
| V V |  | Výměry dle výkresu: D.1.3d
| V V |  | 27
19 | K |  | Montáž - Trubka HDPE 40/33 mm | m | 370 |  | 0
20 | M |  | Dodávka - Trubka HDPE 40/33 mm | m | 370 |  | 0
| V V |  | Výměry dle výkresu: D.1.3d
| V V |  | 370
21 | K |  | Montáž - Mikrotrubička tenkostěnná 10/8mm k zafouknutí do trubky HDPE | m | 4630 |  | 0
22 | M |  | Dodávka - Mikrotrubička tenkostěnná 10/8mm k zafouknutí do trubky HDPE | m | 4630 |  | 0
| PP |  | do trubky HDPE bude zafouknuta sestava 5 mikrotrubiček
| V V |  | Výměry dle výkresu: D.1.3d
| V V |  | 4630
23 | K |  | Montáž - Spojka trubky HDPE 40/33 mm | ks | 5 |  | 0
24 | M |  | Dodávka - Spojka trubky HDPE 40/33 mm | ks | 5 |  | 0
| V V |  | Výměry dle výkresu: D.1.3d
| V V |  | 5
25 | K |  | Montáž - Spojka mikrotrubiček přímá pro vnější průměr trubičky 10mm | ks | 35 |  | 0
26 | M |  | Dodávka - Spojka mikrotrubiček přímá pro vnější průměr trubičky 10mm | ks | 35 |  | 0
| V V |  | Výměry dle výkresu: D.1.3d
35
27 | K |  | Montáž - Vnitřní rozvody SEPAREX - vrátnice | kpl | 1 |  | 0
28 | M |  | Dodávka - Vnitřní rozvody SEPAREX - vrátnice | kpl | 1 |  | 0
| V V |  | Výměry dle výkresu: D.1.3d
| V V |  | 1
29 | K |  | Výkop jámy pro spojku Matrix, včetně pískového lože | ks | 8 |  | 0
| V V |  | Výměry dle výkresu: D.1.3d
| V V |  | 8
30 | K |  | Zához jámy vč. hutnění a zapravení povrchu | ks | 8 |  | 0
| V V |  | Výměry dle výkresu: D.1.3d
| V V |  | 8
31 | K |  | Výkop startovací jámy na řízený protlak vč. zapravení | ks | 4 |  | 0
| V V |  | Výměry dle výkresu: D.1.3d
| V V |  | 4
32 | K |  | Řízený protlak do ø 120 mm | m | 25 |  | 0
| V V |  | Výměry dle výkresu: D.1.3d
| V V |  | 25
33 | K |  | Montážní jáma při záfuku | ks | 4 |  | 0
| V V |  | Výměry dle výkresu: D.1.3d
| V V |  | 4
34 | K |  | Výkop kabelové rýhy v chodníku 35/50-70 | m | 180 |  | 0
| V V |  | Výměry dle výkresu: D.1.3d
| V V |  | 180
35 | K |  | Zřízení kabelového lože v rýze do š. 35cm a tloušťky 15cm z písku | m | 180 |  | 0
| V V |  | Výměry dle výkresu: D.1.3d
| V V |  | 180
36 | K |  | Zához kabelové rýhy 35/70-90 | m | 180 |  | 0
| V V |  | Výměry dle výkresu: D.1.3d
| V V |  | 180
37 | K |  | Hutnění, úprava povrchu kabelové rýhy - pokládka dlažby | m | 180 |  | 0
| P |  | pokládka dlažby a hutnění bude provedeno s přesahem 0,5m na každou stranu
| V V |  | Výměry dle výkresu: D.1.3d
| V V |  | 180
38 | K |  | Výkop kabelové rýhy v trávníku 35/50-70 | m | 125 |  | 0
| V V |  | Výměry dle výkresu: D.1.3d
| V V |  | 125
39 | K |  | Zához kabelové rýhy 35/70-90 | m | 125 |  | 0
| V V |  | Výměry dle výkresu: D.1.3d
| V V |  | 125
40 | K |  | Hutnění včetně úpravy povrchu kabelové rýhy š. 35, hl. 70cm | m | 125 |  | 0
Výměry dle výkresu: D.1.3d
| V V |  | 125
41 | K |  | Výkop kabelové rýhy stávající komunikace s živičným povrchem, do š. 50cm hl. 120cm | m | 52 |  | 0
| V V |  | Výměry dle výkresu: D.1.3d
| V V |  | 52
42 | K |  | Kabelové lože z písku 10cm | m | 52 |  | 0
| V V |  | Výměry dle výkresu: D.1.3d
| V V |  | 52
43 | K |  | Zához kabelové rýhy 50/120 | m | 52 |  | 0
| V V |  | Výměry dle výkresu: D.1.3d
| V V |  | 52
44 | K |  | Hutnění včetně úpravy povrchu kabelové rýhy živičným povrchem | m | 52 |  | 0
| V V |  | Výměry dle výkresu: D.1.3d
| V V |  | 52
45 | K |  | Montáž - Výstražná folie oranžová 33cm | m | 357 |  | 0
46 | M |  | Dodávka - Výstražná folie oranžová 33cm | m | 357 |  | 0
| V V |  | Výměry dle výkresu: D.1.3d
| V V |  | 357
47 | K |  | Dodávka - Pomocný elektroinstalační materiál (kotvy, hmoždinky, svorky, stahovací pásky, spojky atd.) | kpl | 1 |  | 0
Výměry dle výkresu: D.1.3d
| V V |  | 1
48 | K |  | Montáž - Zabezpečení staveniště (lávky, zábradlí, pásky) | kpl | 1 |  | 0
49 | K |  | Dodávka - Zabezpečení staveniště (lávky, zábradlí, pásky) | kpl | 1 |  | 0
| V V |  | Výměry dle výkresu: D.1.3d
| V V |  | 1
50 | K |  | Vytyčení kabelové trasy v zastavěném prostoru | m | 720 |  | 0
| V V |  | Výměry dle výkresu: D.1.3d
| V V |  | 720
51 | K |  | Zaměření trasy | kpl | 1 |  | 0
| V V |  | Výměry dle výkresu: D.1.3d
| V V |  | 1
52 | K |  | Zábor veřejného prostranství | kpl | 1 |  | 0
| V V |  | Výměry dle výkresu: D.1.3d
| V V |  | 1
53 | K |  | Průraz do budovy včetně zapravení a izolaci proti vodě | ks | 5 |  | 0
| V V |  | Výměry dle výkresu: D.1.3d
| V V |  | 5
54 | K |  | Zjištění průchodnosti, vyčištění , lubrikace trubky HDPE 40/33 | m | 812 |  | 0
| V V |  | Výměry dle výkresu: D.1.3d
| V V |  | 812
55 | K |  | Montáž - Zkouška tlakutěsnosti a kalibrace trubky HDPE 40/33 | m | 812 |  | 0
1 | V V |  | Výměry dle výkresu: D.1.3d
| V V |  | 812
56 | K |  | Zjištění průchodnosti, vyčištění , lubrikace mikrotrubičky | m | 4630 |  | 0
| V V |  | Výměry dle výkresu: D.1.3d
| V V |  | 4630
57 | K |  | Zjištění průchodnosti, vyčištění , lubrikace mikrotrubičky | m | 4630 |  | 0
| V V |  | Výměry dle výkresu: D.1.3d
| V V |  | 4630
58 | K |  | Optický svár | ks | 32 |  | 0
| V V |  | Výměry dle výkresu: D.1.3d
| V V |  | 32
59 | K |  | Měření optického kabelu, vč. protokolu | ks | 16 |  | 0
| V V |  | Výměry dle výkresu: D.1.3d
| V V |  | 16
60 | K |  | Inženýrská činnost | hod | 26 |  | 0
| V V |  | Výměry dle výkresu: D.1.3d
| V V |  | 26
61 | K |  | Staveništní přeprava | kpl | 1 |  | 0
| V V |  | Výměry dle výkresu: D.1.3d
| V V |  | 1
62 | K |  | Odvoz a uložení přebytečné zeminy | kpl | 1 |  | 0
| V V |  | Výměry dle výkresu: D.1.3d
| V V |  | 1
63 | K |  | Geodetické práce | kpl | 1 |  | 0
| V V |  | Výměry dle výkresu: D.1.3d
| V V |  | 1
64 | K |  | Dokumentace skutečného provedení stavby | kpl | 1 |  | 0
| V V |  | Výměry dle výkresu: D.1.3d
| V V |  | 1
65 | K |  | Vedlejší rozpočtové náklady (VRN) | % | 2 |  | 0
Výměry dle výkresu: D.1.3d
2

## Dvorská-Postřelmovská
SOUPIS PRACÍ S VÝKAZEM VÝMĚR
NÁZEV STAVBY: Optická síť Zábřeh na Moravě
OBJEKT: Optická síť
Datum: 25. května 2022
PČ | Typ | Kód | Popis | MJ | Množství | J.cena [CZK] bez DPH | Cena celkem [CZK] bez DPH
1 | 2 | 3 | 4 | 5 | 6 | 7 | 8
Náklady soupisu celkem | [6 empty] | 0
| Díl | M22.03 | Optická síť ulice Dvorská - Ulice Postřelmovská |  |  |  | 0
1 | K |  | Montáž - Kabelová komora HDPE (vnější rozměry DxŠxH - 1095x800x460) | ks | 2 |  | 0
2 | M |  | Dodávka - Kabelová komora HDPE (vnější rozměry DxŠxH - 1095x800x460) | ks | 2 |  | 0
| V V |  | Výměry dle výkresu: D.1.2c
| V V |  | 2
3 | K |  | Montáž - Víko komory, předlážditelné | ks | 2 |  | 0
4 | M |  | Dodávka - Víko komory, předlážditelné | ks | 2 |  | 0
| V V |  | Výměry dle výkresu: D.1.2c
| V V |  | 2
5 | K |  | Montáž - 19' rozvaděč stojanový rozebiratelný 42U/800x800, skleněné dveře | ks | 1 |  | 0
6 | M |  | Dodávka - 19' rozvaděč stojanový rozebiratelný 42U/800x800, skleněné dveře | ks | 1 |  | 0
| V V |  | Výměry dle výkresu: D.1.2c
| V V |  | 1
7 | K |  | Montáž - 19' rozvaděč nástěnný jednodílný 12U/600mm, dveře skleněné | ks | 1 |  | 0
8 | M |  | Dodávka - 19' rozvaděč nástěnný jednodílný 18U/600mm, dveře skleněné | ks | 1 |  | 0
| V V |  | Výměry dle výkresu: D.1.2c
| V V |  | 1
9 | K |  | Montáž - 19" napájecí panel, 2m, 8 pozic, přepěťová ochrana | ks | 1 |  | 0
10 | M |  | Dodávka - 19" napájecí panel, 2m, 8 pozic, přepěťová ochrana | ks | 1 |  | 0
| V V |  | Výměry dle výkresu: D.1.2c
| V V |  | 0
11 | K |  | Montáž - Optický sloupkový optický rozváděč s výklopným rámem | ks | 1 |  | 0
12 | M |  | Dodávka - Optický sloupkový optický rozváděč s výklopným rámem | ks | 1 |  | 0
| PP |  | Optický sloupkový optický rozváděč - kapacita 48, 72, 96 optických konektorů; adaptérový panel 48, 72, 96 × SC; modulární výklopný systém; kazetový systém s kazetami SK123; použití SE kazet pro max. 16 vláken; maximální počet modulů 2; uložení rezervy optického vlákna 6 m; přidržovače kabelů; PG průchodky/Pryžové průchodky; uzamykatelné dveře; přehledné uložení vláken v jednotlivých kazetách; jednobodový zámek
| V V |  | Výměry dle výkresu: D.1.2c
| V V |  | 1
13 | K |  | Montáž - 19" optický rozváděč k uložení 24 optických konektorů (SC/Pc) ve vnitřním provedení, kompletně vybavený | kpl | 3 |  | 0
14 | M |  | Dodávka - 19" optický rozváděč k uložení 24 optických konektorů (SC/Pc) ve vnitřním provedení, kompletně vybavený | kpl | 3 |  | 0
| PP |  | Optický rozvaděč - Vana optická 19" 2U s výsuvným šuplíkem bez čela, Čelo k optické vaně pro 24 SC konektorů, 1xKazeta pro 24 svárů, včetně víka, hřebínků a ochran svárů, 24 Adaptér SC SM simplex, Optický pigtail 9/125um SC 1m, Ochrana svárů, Označení vývodu segmentu
| V V |  | Výměry dle výkresu: D.1.2c
| V V |  | 3
15 | K |  | Montáž - 19" optický rozváděč k uložení 48 optických konektorů (SC/Pc) ve vnitřním provedení, kompletně vybavený | kpl | 1 |  | 0
16 | M |  | Dodávka - 19" optický rozváděč k uložení 48 optických konektorů (SC/Pc) ve vnitřním provedení, kompletně vybavený | kpl | 1 |  | 0
| PP |  | Optický rozvaděč - Vana optická 19" 2U s výsuvným šuplíkem bez čela, Čelo k optické vaně pro 48 SC konektorů, 2xKazeta pro 24 svárů, včetně víka, hřebínků a ochran svárů, 48 Adaptér SC SM simplex, Optický pigtail 9/125um SC 1m, Ochrana svárů, Označení vývodu segmentu
| V V |  | Výměry dle výkresu: D.1.2c
| V V |  | 1
17 | K |  | Montáž - Optický nástěnný rozvaděč k uložení 8 optických konektorů ve vnitřním i venk. prostředí. | ks | 1 |  | 0
18 | M |  | Dodávka - Optický nástěnný rozvaděč k uložení 8 optických konektorů ve vnitřním i venk. prostředí. | ks | 1 |  | 0
| PP |  | Optický nástěnný rozváděč - určen k uložení 8 optických konektorů ve vnitřním i venkovním prostředí. Kapacita 8 optických konektorů; Nosník konektorů SC; Uložení rezervy optického vlákna 2 m; Ranžírovací oka; PG průchodky; Uzamykatelné víko; Instalace na zeď
| V V |  | Výměry dle výkresu: D.1.2c
| V V |  | 1
19 | K |  | Montáž - Optická spojka plochá pro 48 vláken vč. kazet a průchodek (zemní i nadzemní instalace) | ks | 3 |  | 0
20 | M |  | Dodávka - Optická spojka plochá pro 48 vláken vč. kazet a průchodek (zemní i nadzemní instalace) | ks | 3 |  | 0
| V V |  | Výměry dle výkresu: D.1.2c
| V V |  | 3
21 | K |  | Montáž - Optický mikrokabel 24 vláken SM - do mikrotrubičky | m | 158 |  | 0
22 | M |  | Dodávka - Optický mikrokabel 24 vláken SM - do mikrotrubičky | m | 158 |  | 0
| V V |  | Výměry dle výkresu: D.1.2c
| V V |  | 158
23 | K |  | Montáž - Optický mikrokabel 48 vláken SM - do mikrotrubičky | m | 1550 |  | 0
24 | M |  | Dodávka - Optický mikrokabel 48 vláken SM - do mikrotrubičky | m | 1550 |  | 0
| V V |  | Výměry dle výkresu: D.1.2c
| V V |  | 1550
25 | K |  | Montáž - Spojka HDPE trubek distrubuční vodotěsná Matrix I | ks | 6 |  | 0
26 | M |  | Dodávka - Spojka HDPE trubek distrubuční vodotěsná Matrix I | ks | 6 |  | 0
| V V |  | Výměry dle výkresu: D.1.2c
| V V |  | 6
27 | K |  | Montáž - Spojka HDPE trubek distrubuční vodotěsná Matrix T 40/40/40 | ks | 5 |  | 0
28 | M |  | Dodávka - Spojka HDPE trubek distrubuční vodotěsná Matrix T 40/40/40 | ks | 5 |  | 0
| V V |  | Výměry dle výkresu: D.1.2c
| V V |  | 5
29 | K |  | Montáž - Trubka ohebná dvouplášťová korugovaná ø 110 mm | m | 47 |  | 0
30 | M |  | Dodávka - Trubka ohebná dvouplášťová korugovaná ø 110 mm | m | 47 |  | 0
| V V |  | Výměry dle výkresu: D.1.2c
| V V |  | 47
31 | K |  | Montáž - Trubka HDPE 40/33 mm | m | 250 |  | 0
32 | M |  | Dodávka - Trubka HDPE 40/33 mm | m | 250 |  | 0
| V V |  | Výměry dle výkresu: D.1.2c
| V V |  | 250
33 | K |  | Montáž - Mikrotrubička tenkostěnná 10/8mm k zafouknutí do trubky HDPE | m | 5950 |  | 0
34 | M |  | Dodávka - Mikrotrubička tenkostěnná 10/8mm k zafouknutí do trubky HDPE | m | 5950 |  | 0
| PP |  | do trubky HDPE bude zafouknuta sestava 5 mikrotrubiček
| V V |  | Výměry dle výkresu: D.1.2c
| V V |  | 5950
35 | K |  | Montáž - Spojka mikrotrubiček přímá pro vnější průměr trubičky 10mm | ks | 55 |  | 0
36 | M |  | Dodávka - Spojka mikrotrubiček přímá pro vnější průměr trubičky 10mm | ks | 55 |  | 0
| V V |  | Výměry dle výkresu: D.1.2c
| V V |  | 55
37 | K |  | Montáž - Vnitřní rozvody EKOSERVIS - sklady, šatny … | kpl | 1 |  | 0
38 | M |  | Dodávka - Vnitřní rozvody EKOSERVIS - sklady, šatny … | kpl | 1 |  | 0
| V V |  | Výměry dle výkresu: D.1.2c
| V V |  | 1
39 | K |  | Montáž - Vnitřní rozvody Městský úřad nám. Osvobození 345/15, zataženií do 1.pp… | kpl | 1 |  | 0
40 | M |  | Dodávka - Vnitřní rozvody Městský úřad nám. Osvobození 345/15, zataženií do 1.pp… | kpl | 1 |  | 0
| V V |  | Výměry dle výkresu: D.1.2c
| V V |  | 1
41 | K |  | Výkop jámy pro spojku Matrix, včetně pískového lože | ks | 11 |  | 0
| V V |  | Výměry dle výkresu: D.1.2c
| V V |  | 11
42 | K |  | Zához jámy vč. hutnění a zapravení povrchu | ks | 11 |  | 0
| V V |  | Výměry dle výkresu: D.1.2c
| V V |  | 11
43 | K |  | Výkop startovací jámy na řízený protlak vč. zapravení | ks | 6 |  | 0
| V V |  | Výměry dle výkresu: D.1.2c
| V V |  | 6
44 | K |  | Řízený protlak do ø 120 mm | m | 45 |  | 0
| V V |  | Výměry dle výkresu: D.1.2c
| V V |  | 45
45 | K |  | Montážní jáma při záfuku | ks | 6 |  | 0
| V V |  | Výměry dle výkresu: D.1.2c
| V V |  | 6
46 | K |  | Výkop kabelové rýhy v chodníku 35/50-70 | m | 83 |  | 0
| V V |  | Výměry dle výkresu: D.1.2c
| V V |  | 83
47 | K |  | Zřízení kabelového lože v rýze do š. 35cm a tloušťky 15cm z písku | m | 83 |  | 0
| V V |  | Výměry dle výkresu: D.1.2c
| V V |  | 83
48 | K |  | Zához kabelové rýhy 35/70-90 | m | 83 |  | 0
| V V |  | Výměry dle výkresu: D.1.2c
| V V |  | 83
49 | K |  | Hutnění, úprava povrchu kabelové rýhy - pokládka dlažby | m | 83 |  | 0
| P |  | pokládka dlažby a hutnění bude provedeno s přesahem 0,5m na každou stranu
| V V |  | Výměry dle výkresu: D.1.2c
| V V |  | 83
50 | K |  | Výkop kabelové rýhy v trávníku 35/50-70 | m | 98 |  | 0
| V V |  | Výměry dle výkresu: D.1.2c
| V V |  | 98
51 | K |  | Zához kabelové rýhy 35/70-90 | m | 98 |  | 0
| V V |  | Výměry dle výkresu: D.1.2c
| V V |  | 98
52 | K |  | Hutnění včetně úpravy povrchu kabelové rýhy š. 35, hl. 70cm | m | 98 |  | 0
| V V |  | Výměry dle výkresu: D.1.2c
| V V |  | 98
53 | K |  | Montáž - Výstražná folie oranžová 33cm | m | 181 |  | 0
54 | M |  | Dodávka - Výstražná folie oranžová 33cm | m | 181 |  | 0
| V V |  | Výměry dle výkresu: D.1.2c
| V V |  | 181
55 | M |  | Dodávka - Pomocný elektroinstalační materiál (kotvy, hmoždinky, svorky, stahovací pásky, spojky atd.) | kpl | 1 |  | 0
| V V |  | Výměry dle výkresu: D.1.2c
| V V |  | 1
56 | K |  | Montáž - Zabezpečení staveniště (lávky, zábradlí, pásky) | kpl | 1 |  | 0
57 | M |  | Dodávka - Zabezpečení staveniště (lávky, zábradlí, pásky) | kpl | 1 |  | 0
| V V |  | Výměry dle výkresu: D.1.2c
| V V |  | 1
1 | K |  | Demontáž stávající nástěnného RV a přesun vybavení do nového stojanového RV 42U (MD - manday) | MD | 2 |  | 0
| V V |  | Výměry dle výkresu: D.1.2c
| V V |  | 2
58 | K |  | Vytyčení kabelové trasy v zastavěném prostoru | m | 370 |  | 0
| V V |  | Výměry dle výkresu: D.1.2c
| V V |  | 370
59 | K |  | Zaměření trasy | kpl | 1 |  | 0
| V V |  | Výměry dle výkresu: D.1.2c
| V V |  | 1
60 | K |  | Zábor veřejného prostranství | kpl | 1 |  | 0
| V V |  | Výměry dle výkresu: D.1.2c
| V V |  | 1
61 | K |  | Zjištění průchodnosti, vyčištění , lubrikace trubky HDPE 40/33 | m | 1108 |  | 0
| V V |  | Výměry dle výkresu: D.1.2c
| V V |  | 1108
62 | K |  | Montáž - Zkouška tlakutěsnosti a kalibrace trubky HDPE 40/33 | m | 1108 |  | 0
| V V |  | Výměry dle výkresu: D.1.2c
| V V |  | 1108
63 | K |  | Zjištění průchodnosti, vyčištění , lubrikace mikrotrubičky | m | 5950 |  | 0
| V V |  | Výměry dle výkresu: D.1.2c
| V V |  | 5950
64 | K |  | Zjištění průchodnosti, vyčištění , lubrikace mikrotrubičky | m | 5950 |  | 0
| V V |  | Výměry dle výkresu: D.1.2c
| V V |  | 5950
65 | K |  | Optický svár | ks | 256 |  | 0
| V V |  | Výměry dle výkresu: D.1.2c
| V V |  | 256
66 | K |  | Měření optického kabelu, vč. protokolu | ks | 72 |  | 0
| V V |  | Výměry dle výkresu: D.1.2c
| V V |  | 72
67 | K |  | Inženýrská činnost | hod | 32 |  | 0
| V V |  | Výměry dle výkresu: D.1.2c
| V V |  | 32
68 | K |  | Staveništní přeprava | kpl | 1 |  | 0
| V V |  | Výměry dle výkresu: D.1.2c
| V V |  | 1
69 | K |  | Odvoz a uložení přebytečné zeminy | kpl | 1 |  | 0
| V V |  | Výměry dle výkresu: D.1.2c
| V V |  | 1
70 | K |  | Geodetické práce | kpl | 1 |  | 0
| V V |  | Výměry dle výkresu: D.1.2c
| V V |  | 1
71 | K |  | Dokumentace skutečného provedení stavby | kpl | 1 |  | 0
| V V |  | Výměry dle výkresu: D.1.2c
| V V |  | 1
72 | K |  | Vedlejší rozpočtové náklady (VRN) | % | 2 |  | 0
Výměry dle výkresu: D.1.2c
2

## Knížecí sady
SOUPIS PRACÍ S VÝKAZEM VÝMĚR
NÁZEV STAVBY: Optická síť Zábřeh na Moravě
OBJEKT: Optická síť
Datum: 25. května 2022
PČ | Typ | Kód | Popis | MJ | Množství | J.cena [CZK] bez DPH | Cena celkem [CZK] bez DPH
1 | 2 | 3 | 4 | 5 | 6 | 7 | 8
Náklady soupisu celkem | [6 empty] | 0
| Díl | M22.04 | Optická síť Knížecí sady |  |  |  | 0
1 | K |  | Montáž - Kabelová komora HDPE (vnější rozměry DxŠxH - 1095x800x460) | ks | 1 |  | 0
2 | M |  | Dodávka - Kabelová komora HDPE (vnější rozměry DxŠxH - 1095x800x460) | ks | 1 |  | 0
| V V |  | Výměry dle výkresu: D.1.5c
| V V |  | 1
3 | K |  | Montáž - Víko komory, předlážditelné | ks | 1 |  | 0
4 | M |  | Dodávka - Víko komory, předlážditelné | ks | 1 |  | 0
| V V |  | Výměry dle výkresu: D.1.5c
| V V |  | 1
5 | K |  | Montáž - Kabelová komora HDPE (vnější rozměry DxŠxH - 835x590x390) | ks | 1 |  | 0
6 | M |  | Dodávka - Kabelová komora HDPE (vnější rozměry DxŠxH - 835x590x390) | ks | 1 |  | 0
| V V |  | Výměry dle výkresu: D.1.5c
| V V |  | 1
7 | K |  | Montáž - Víko komory, plastové | ks | 1 |  | 0
8 | M |  | Dodávka - Víko komory, plastové | ks | 1 |  | 0
| V V |  | Výměry dle výkresu: D.1.5c
| V V |  | 1
9 | K |  | Montáž - 19" optický rozváděč k uložení 24 optických konektorů (SC/Pc) ve vnitřním provedení, kompletně vybavený | kpl | 1 |  | 0
10 | M |  | Dodávka - 19" optický rozváděč k uložení 24 optických konektorů (SC/Pc) ve vnitřním provedení, kompletně vybavený | kpl | 1 |  | 0
| PP |  | Optický rozvaděč - Vana optická 19" 2U s výsuvným šuplíkem bez čela, Čelo k optické vaně pro 24 SC konektorů, 1xKazeta pro 24 svárů, včetně víka, hřebínků a ochran svárů, 24 Adaptér SC SM simplex, Optický pigtail 9/125um SC 1m, Ochrana svárů, Označení vývodu segmentu
| V V |  | Výměry dle výkresu: D.1.5c
| V V |  | 1
11 | K |  | Montáž - 19" optický rozváděč k uložení 48 optických konektorů (SC/Pc) ve vnitřním provedení, kompletně vybavený | kpl | 1 |  | 0
12 | M |  | Dodávka - 19" optický rozváděč k uložení 48 optických konektorů (SC/Pc) ve vnitřním provedení, kompletně vybavený | kpl | 1 |  | 0
| PP |  | Optický rozvaděč - Vana optická 19" 2U s výsuvným šuplíkem bez čela, Čelo k optické vaně pro 48 SC konektorů, 2xKazeta pro 24 svárů, včetně víka, hřebínků a ochran svárů, 48 Adaptér SC SM simplex, Optický pigtail 9/125um SC 1m, Ochrana svárů, Označení vývodu segmentu
| V V |  | Výměry dle výkresu: D.1.5c
| V V |  | 1
13 | K |  | Montáž - Optická spojka plochá pro 48 vláken vč. kazet a průchodek (zemní i nadzemní instalace) | ks | 3 |  | 0
14 | M |  | Dodávka - Optická spojka plochá pro 48 vláken vč. kazet a průchodek (zemní i nadzemní instalace) | ks | 3 |  | 0
| V V |  | Výměry dle výkresu: D.1.5c
| V V |  | 3
15 | K |  | Montáž - Optický mikrokabel 48 vláken SM - do mikrotrubičky | m | 1620 |  | 0
16 | M |  | Dodávka - Optický mikrokabel 48 vláken SM - do mikrotrubičky | m | 1620 |  | 0
| V V |  | Výměry dle výkresu: D.1.5c
| V V |  | 1620
17 | K |  | Montáž - Spojka HDPE trubek distrubuční vodotěsná Matrix I | ks | 8 |  | 0
18 | M |  | Dodávka - Spojka HDPE trubek distrubuční vodotěsná Matrix I | ks | 8 |  | 0
| V V |  | Výměry dle výkresu: D.1.5c
| V V |  | 8
19 | K |  | Montáž - Spojka HDPE trubek distrubuční vodotěsná Matrix T 40/40/40 | ks | 4 |  | 0
20 | M |  | Dodávka - Spojka HDPE trubek distrubuční vodotěsná Matrix T 40/40/40 | ks | 4 |  | 0
| V V |  | Výměry dle výkresu: D.1.5c
| V V |  | 4
21 | K |  | Montáž - Trubka ohebná dvouplášťová korugovaná ø 110 mm | m | 11 |  | 0
22 | M |  | Dodávka - Trubka ohebná dvouplášťová korugovaná ø 110 mm | m | 11 |  | 0
| V V |  | Výměry dle výkresu: D.1.5c
| V V |  | 11
23 | K |  | Montáž - Trubka HDPE 40/33 mm | m | 62 |  | 0
24 | M |  | Dodávka - Trubka HDPE 40/33 mm | m | 62 |  | 0
| V V |  | Výměry dle výkresu: D.1.5c
| V V |  | 62
25 | K |  | Montáž - Mikrotrubička tenkostěnná 10/8mm k zafouknutí do trubky HDPE | m | 6850 |  | 0
26 | M |  | Dodávka - Mikrotrubička tenkostěnná 10/8mm k zafouknutí do trubky HDPE | m | 6850 |  | 0
| PP |  | do trubky HDPE bude zafouknuta sestava 5 mikrotrubiček
| V V |  | Výměry dle výkresu: D.1.5c
| V V |  | 6850
27 | K |  | Montáž - Spojka mikrotrubiček přímá pro vnější průměr trubičky 10mm | ks | 60 |  | 0
28 | M |  | Dodávka - Spojka mikrotrubiček přímá pro vnější průměr trubičky 10mm | ks | 60 |  | 0
| V V |  | Výměry dle výkresu: D.1.5c
| V V |  | 60
29 | K |  | Montáž - Vnitřní rozvody Kino retro, MÚ .. | kpl | 1 |  | 0
30 | M |  | Dodávka - Vnitřní rozvody Kino retro, MÚ .. | kpl | 1 |  | 0
| V V |  | Výměry dle výkresu: D.1.5c
| V V |  | 1
31 | K |  | Výkop jámy pro spojku Matrix, včetně pískového lože | ks | 8 |  | 0
| V V |  | Výměry dle výkresu: D.1.5c
| V V |  | 8
32 | K |  | Zához jámy vč. hutnění a zapravení povrchu | ks | 8 |  | 0
| V V |  | Výměry dle výkresu: D.1.5c
| V V |  | 8
33 | K |  | Výkop startovací jámy na řízený protlak vč. zapravení | ks | 2 |  | 0
| V V |  | Výměry dle výkresu: D.1.5c
| V V |  | 2
34 | K |  | Řízený protlak do ø 120 mm | m | 9 |  | 0
| V V |  | Výměry dle výkresu: D.1.5c
| V V |  | 9
35 | K |  | Montážní jáma při záfuku | ks | 2 |  | 0
| V V |  | Výměry dle výkresu: D.1.5c
| V V |  | 2
36 | K |  | Výkop kabelové rýhy v chodníku 35/50-70 | m | 50 |  | 0
| V V |  | Výměry dle výkresu: D.1.5c
| V V |  | 50
37 | K |  | Zřízení kabelového lože v rýze do š. 35cm a tloušťky 15cm z písku | m | 50 |  | 0
| V V |  | Výměry dle výkresu: D.1.5c
| V V |  | 50
38 | K |  | Zához kabelové rýhy 35/70-90 | m | 50 |  | 0
| V V |  | Výměry dle výkresu: D.1.5c
| V V |  | 50
39 | K |  | Hutnění, úprava povrchu kabelové rýhy - pokládka dlažby | m | 50 |  | 0
| P |  | pokládka dlažby a hutnění bude provedeno s přesahem 0,5m na každou stranu
| V V |  | Výměry dle výkresu: D.1.5c
| V V |  | 50
40 | K |  | Montáž - Výstražná folie oranžová 33cm | m | 50 |  | 0
41 | M |  | Dodávka - Výstražná folie oranžová 33cm | m | 50 |  | 0
| V V |  | Výměry dle výkresu: D.1.5c
| V V |  | 50
42 | M |  | Dodávka - Pomocný elektroinstalační materiál (kotvy, hmoždinky, svorky, stahovací pásky, spojky atd.) | kpl | 1 |  | 0
| V V |  | Výměry dle výkresu: D.1.5c
| V V |  | 1
43 | K |  | Montáž - Zabezpečení staveniště (lávky, zábradlí, pásky) | kpl | 1 |  | 0
44 | M |  | Dodávka - Zabezpečení staveniště (lávky, zábradlí, pásky) | kpl | 1 |  | 0
| V V |  | Výměry dle výkresu: D.1.5c
| V V |  | 1
45 | K |  | Vytyčení kabelové trasy v zastavěném prostoru | m | 110 |  | 0
| V V |  | Výměry dle výkresu: D.1.5c
| V V |  | 110
46 | K |  | Zaměření trasy | kpl | 1 |  | 0
| V V |  | Výměry dle výkresu: D.1.5c
| V V |  | 1
47 | K |  | Zábor veřejného prostranství | kpl | 1 |  | 0
| V V |  | Výměry dle výkresu: D.1.5c
| V V |  | 1
48 | K |  | Průraz do budovy včetně zapravení a izolaci proti vodě | ks | 2 |  | 0
| V V |  | Výměry dle výkresu: D.1.5c
| V V |  | 2
49 | K |  | Zjištění průchodnosti, vyčištění , lubrikace trubky HDPE 40/33 | m | 1350 |  | 0
| V V |  | Výměry dle výkresu: D.1.5c
| V V |  | 1350
50 | K |  | Montáž - Zkouška tlakutěsnosti a kalibrace trubky HDPE 40/33 | m | 1350 |  | 0
| V V |  | Výměry dle výkresu: D.1.5c
| V V |  | 1350
51 | K |  | Zjištění průchodnosti, vyčištění , lubrikace mikrotrubičky | m | 6850 |  | 0
| V V |  | Výměry dle výkresu: D.1.5c
| V V |  | 6850
52 | K |  | Zjištění průchodnosti, vyčištění , lubrikace mikrotrubičky | m | 6850 |  | 0
| V V |  | Výměry dle výkresu: D.1.5c
| V V |  | 6850
53 | K |  | Optický svár | ks | 186 |  | 0
| V V |  | Výměry dle výkresu: D.1.5c
| V V |  | 186
54 | K |  | Měření optického kabelu, vč. protokolu | ks | 46 |  | 0
| V V |  | Výměry dle výkresu: D.1.5c
| V V |  | 46
55 | K |  | Inženýrská činnost | hod | 36 |  | 0
| V V |  | Výměry dle výkresu: D.1.5c
| V V |  | 36
56 | K |  | Staveništní přeprava | kpl | 1 |  | 0
| V V |  | Výměry dle výkresu: D.1.5c
| V V |  | 1
57 | K |  | Odvoz a uložení přebytečné zeminy | kpl | 1 |  | 0
| V V |  | Výměry dle výkresu: D.1.5c
| V V |  | 1
58 | K |  | Geodetické práce | kpl | 1 |  | 0
| V V |  | Výměry dle výkresu: D.1.5c
| V V |  | 1
59 | K |  | Dokumentace skutečného provedení stavby | kpl | 1 |  | 0
| V V |  | Výměry dle výkresu: D.1.5c
| V V |  | 1
60 | K |  | Vedlejší rozpočtové náklady (VRN) | % | 2 |  | 0
Výměry dle výkresu: D.1.5c
2