## Príloha č. 1
Pokyny k vyplneniu: Vypĺňajú sa žlto vyznačené polia!!!
Príloha č. 1: Technická špecifikácia_Náves pre aplikovanie veľmi jemne mletého vápenca
Cenová ponuka na predmet zákazky: Náves pre aplikovanie veľmi jemne mletého vápenca
Identifikačné údaje uchádzača:
Obchodné meno:
Sídlo:
IČO:
DIČ:
IČ DPH:
Platca DPH (áno / nie):
Štatutárny zástupca:
Kontaktná osoba:
Tel. kontakt:
E-mail:
Opis predmetu zákazky
Náves pre aplikovanie veľmi jemne mletého vápenca |  | 1 ks
Typové označenie
Výrobca
P.č. | Požadované technické parametre | Hodnota požadovaných parametrov | Merná jednotka | Konkrétna hodnota parametra (uviesť: áno / nie / hodnota)
1 | Náves pre aplikovanie veľmi jemného vápenca s aplikátorom hnojiva pre okamžité zapravenie hnojiva do pôdy - precízna technológia aplikácie hnojív a ostatných substrátov s cieľom zvýšenia úrodnosti pôdy a ochrany pred jej degradáciou, znižovanie emisií amoniaku | áno | - | áno/nie:
2 | Aplikátor jemne mletých substrátov | áno | - | áno/nie:
3 | Pracovný záber | min. 10 | m | hodnota:
4 | Prepravná šírka | max. 3 | m | hodnota:
5 | Objem zásobníka hnojiva v rozsahu | 14 - 20 | m3 | hodnota:
6 | Nosnosť v rozsahu | 15 - 22 | t | hodnota:
7 | Plnenie zásobníka, fúkanie hadicou, big gag, nakládka | áno | - | áno/nie:
8 | Uzavretá nadstavba | áno | - | áno/nie:
9 | Reťazový pogumovaný alebo kovový dopravník dna | áno | - | áno/nie:
10 | Hydraulický pohon dávkovacej jednotky substrátov | áno | - | áno/nie:
11 | Nastavenie otvoru štrbín na dávkovacom zariadení - elektronicky | áno | - | áno/nie:
12 | Závitovka hydraulicky sklopná | áno | - | áno/nie:
13 | Dávkovanie | min. 300 | kg/ha | hodnota:
14 | Palubný počítač s operačným systémom na ovládanie dávkovania hnojiva s možnosťou dávkovania podľa aplikačnej mapy - jedna sekcia | áno | - | áno/nie:
15 | Potrebná ťažná sila | min. 300 | kW | hodnota:
16 | Guľový záves K80 | áno | - | áno/nie:
17 | Záručná doba | min. 12 | mesiacov | hodnota:
Dátum:
Miesto:
Pečiatka a podpis štatutára