## Kryci list
KRYCÍ LIST ROZPOČTU
| Název stavby |  |  | Veřejné osvětlení Králov | [7 empty] | JKSO
Kód stavby
| Název objektu |  |  | SOI-01 Veřejné osvětlení | [7 empty] | EČO
Kód objektu
| Název části |  |  | VO | [7 empty] | Místo
Kód části
Název podčásti
Kód podčásti
[12 empty] | IČ | DIČ
| Objednatel |  |  | Město Uherský Brod | [7 empty] | 00291463
| Projektant |  |  | Ing. Jaromír Marášek
Zhotovitel
|  |  |  | Rozpočet číslo | Zpracoval | [6 empty] | Dne
2026-07-30
Měrné a účelové jednotky
Počet |  |  |  | Náklady / 1 m.j. | Počet |  | Náklady / 1 m.j. |  | Počet |  |  |  | Náklady / 1 m.j.
|  |  | 0 | 0 |  | 0 | 0 |  |  |  |  | 0 |  |  | 0
|  |  |  | Rozpočtové náklady v |  |  | CZK
A |  | Rekapitulace rozp. náklady |  |  | B | Doplňkové náklady |  |  | C |  | Vedlejší rozpočtové náklady
21 M Elektromontáže |  |  |  | 0 |  |  |  |  | 13 | Zařízení staveniště |  |  | 21 | %
46 M Zemní práce |  |  |  | 0 |  |  |  |  | 14 | Projektové práce |  |  | 21 | %
HSZ |  |  |  | 0 |  |  |  |  | 15 | Územní vlivy |  |  | 21 | %
[9 empty] | 16 | Provozní vlivy |  |  | 21 | %
[9 empty] | 17 | Ostatní |  |  | 21 | %
[9 empty] | 18 | VRN z rozpočtu
7 | ZRN (ř. 1-6) |  |  | 0 |  |  |  |  | 19 | VRN (ř. 13-18) |  |  |  |  | 0
[8 empty] | 21 | 22 | Ostatní náklady
Projektant | [8 empty] | D |  | Celkové náklady
[9 empty] | 23 | Součet 7, 12, 19-22 |  |  |  |  | 0
Datum a podpis |  |  |  |  | Razítko |  |  |  | 24 | 15 | % |  | DPH
Objednatel | [8 empty] | 25 | 21 | % |  | DPH |  | 0
[9 empty] | 26 | Cena s DPH (ř. 23-25) |  |  |  |  | 0
Datum a podpis |  |  |  |  | Razítko |  |  |  | E |  | Přípočty a odpočty
Zhotovitel | [8 empty] | 27 | Dodávky objednatele |  |  |  |  | 0
[9 empty] | 28 | Klouzavá doložka |  |  |  |  | 0
Datum a podpis |  |  |  |  | Razítko |  |  |  | 29 | Zvýhodnění + - |  |  |  |  | 0

## Zadání
ZADÁNÍ
Stavba: |  | Veřejné osvětlení Králov
Objekt: |  | SOI-01 Veřejné osvětlení
Objednatel: |  | Město Uherský Brod
Zhotovitel: |  | 0 |  |  | Zpracoval:
Místo: |  | Uherský Brod |  |  | Datum: | 2026-07-30
Č. | KCN | Kód položky | Popis | MJ | Množství celkem | Cena jednotková | Cena celkem
1 | 2 | 3 | 4 | 5 | 6 | 7 | 8
|  | M | Práce a dodávky M
|  | 21-M | Elektromontáže
1 | 921 | 210010254 | Montáž hadic ochranných pryžových a plastových D do 63 mm uložených volně | m | 165 |  | 0
2 | 345 | 345713520 | trubka elektroinstalační ohebná Kopoflex, HDPE+LDPE KF 09063 | m | 165 |  | 0
3 | 921 | 210100204 | Ukončení šňůr se zapojením počtu a průřezu žil do 3x4 mm2 | kus | 10 |  | 0
4 | 921 | 210100251 | Ukončení kabelů smršťovací záklopkou nebo páskou se zapojením bez letování žíly do 4x10 mm2 | kus | 12 |  | 0
5 | 354 | 354365600 | koncovka kabelová venkovní CYKY-J 4x10, EPKT0015 | kus | 12 |  | 0
6 | 921 | 210120101 | Montáž pojistkových patron do 60 A se styčným kroužkem | kus | 5 |  | 0
7 | 345 | 345234150 | vložka pojistková E27 normální 2410 6A | kus | 5 |  | 0
8 | 345 | 345236010 | kroužek styčný porcelánový E27 2510 6A | kus | 3 |  | 0
9 | 921 | 210120102 | Montáž pojistkových patron nožových | kus | 3 |  | 0
10 | 358 | 358252320 | pojistka nožová PN1 50A Gg | kus | 3 |  | 0
11 | 921 | 210191543 | Montáž pilířů skříní PRIS 4, 8 | kus | 1 |  | 0
12 | 348 | 348445610 | svítidlo LED venkovní TVO40SQ60N 60W (7200lm, 3000K, zdroj s funkcí AstroDIM), IP66 | kus | 5 |  | 0
13 | 921 | 210204002 | Montáž stožárů osvětlení parkových ocelových | kus | 5 |  | 0
14 | 316 | 316722200 | stožár osvětlovací K 6 - 133/89/60 s plastovou manžetou AMAKO | kus | 5 |  | 0
15 | 921 | 210204201 | Montáž elektrovýzbroje stožárů osvětlení 1 okruh | kus | 5 |  | 0
16 | 345 | 345628000 | rozvodnice stožárová pro 1 okruh SR 721-27Z Cu | kus | 5 |  | 0
17 | 921 | 210220020 | Montáž uzemňovacího vedení vodičů FeZn pomocí svorek v zemi páskou do 120 mm2 ve městské zástavbě | m | 150 |  | 0
18 | 354 | 354420620 | páska zemnící 30 x 4 mm FeZn | kg | 150 |  | 0
19 | 921 | 210220022 | Montáž uzemňovacího vedení vodičů FeZn pomocí svorek v zemi drátem do 10 mm ve městské zástavbě | m | 30 |  | 0
20 | 354 | 354410730 | drát průměr 10 mm FeZn | kg | 19 |  | 0
21 | 921 | 210220302 | Montáž svorek hromosvodných typu ST, SJ, SK, SZ, SR 01, 02 se 3 a více šrouby | kus | 15 |  | 0
22 | 354 | 354418950 | svorka připojovací SP01 k připojení kovových částí | kus | 5 |  | 0
23 | 354 | 354419960 | svorka odbočovací a spojovací SR 3a pro spojování kruhových a páskových vodičů FeZn | kus | 10 |  | 0
24 | 921 | 210802411 | Montáž měděných vodičů CGSG, CFLG, CGSU do 1 kV 3x1,50 mm2 uložených volně | m | 35 |  | 0
25 | 341 | 341455260 | šňůra střední s Cu jádrem CGSG (H05RN-F)3x1,50 mm2 | m | 35 |  | 0
26 | 921 | 210810013 | Montáž měděných kabelů CYKY, CYKYD, CYKYDY, NYM, NYY, YSLY 750 V 4x10mm2 uložených volně | m | 178 |  | 0
27 | 341 | 341110760 | kabel silový s Cu jádrem CYKY 4x10 mm2 | m | 178 |  | 0
28 | R | PM | Přidružený materiál | % |  |  | 0
29 | R | PPV | Podíl přidružených výkonů | % |  |  | 0
30 | 357 | 357116460 | Rozváděč RVO47 - typový rozváděč dle Standartu veřejného osvětlení města Uherský Brod viz. odstavce 5.2.1.15 - rozváděč v základní verzi, která umožňuje budoucí rozšíření rozváděče pro dálkový monitoring spotřeby, s alarmy jednotlivých vývodů a přípravu pro rádio-datové řízení kompatibilní s dispečinkem města Uherský Brod. Základní verze rozváděče bude mj. vybavena přepínačem automatik a ruční zapnutí, časovým spínačem a fotobuňkou (fotometickým spínačem). Hlavní jistič před elektroměrem – 3-fázový 3x16A, charakteristika B. Jističe pro vývody - jednofázové 10A, charakteristika B. | kus | 1 |  | 0
|  | 46-M | Zemní práce při extr.mont.pracích
31 | 946 | 460010024 | Vytyčení trasy vedení kabelového podzemního v zastavěném prostoru | km | 0.15 |  | 0
32 | 946 | 460030011 | Sejmutí drnu jakékoliv tloušťky | m2 | 30 |  | 0
33 | 946 | 460030173 | Odstranění podkladu nebo krytu komunikace ze živice tloušťky do 15 cm | m2 | 88 |  | 0
34 | 946 | 460030194 | Řezání podkladu nebo krytu živičného tloušťky do 20 cm | m | 178 |  | 0
35 | 946 | 460050704 | Hloubení nezapažených jam pro stožáry veřejného osvětlení ručně v hornině tř 4 | kus | 5 |  | 0
36 | 946 | 460080044 | Stožár.pouzdro VO mimo osu 500x500 | kus | 5 |  | 0
37 | 946 | 460200164 | Hloubení kabelových nezapažených rýh ručně š 35 cm, hl 80 cm, v hornině tř 4 | m | 30 |  | 0
38 | 946 | 460200304 | Hloubení kabelových nezapažených rýh ručně š 50 cm, hl 120 cm, v hornině tř 4 | m | 123 |  | 0
39 | 946 | 460300006 | hutnění zeminy vrstvy 20cm | m3 | 25 |  | 0
40 | 946 | 460421012 | Lože kabelů z písku nebo štěrkopísku tl 5 cm nad kabel, zakryté cihlami, š lože do 30 cm | m | 30 |  | 0
41 | 946 | 460421013 | Lože kabelů z písku nebo štěrkopísku tl 5 cm nad kabel, zakryté cihlami, š lože do 45 cm | m | 123 |  | 0
42 | 946 | 460490012 | Krytí kabelů výstražnou fólií šířky 25 cm | m | 30 |  | 0
43 | 946 | 460490013 | Krytí kabelů výstražnou fólií šířky 34 cm | m | 123 |  | 0
44 | 946 | 460510064 | Kabelové prostupy z trub plastových do rýhy s obsypem, průměru do 10 cm | m | 123 |  | 0
45 | 946 | 460560164 | Zásyp rýh ručně šířky 35 cm, hloubky 80 cm, z horniny třídy 4 | m | 30 |  | 0
46 | 946 | 460560304 | Zásyp rýh ručně šířky 50 cm, hloubky 120 cm, z horniny třídy 4 | m | 123 |  | 0
47 | 946 | 460600021 | Vodorovné přemístění horniny jakékoliv třídy do 50 m | m3 | 8 |  | 0
48 | 946 | 460600061 | Odvoz suti a vybouraných hmot do 1 km | t | 2 |  | 0
49 | 946 | 460600071 | Příplatek k odvozu suti a vybouraných hmot za každý další 1 km | t | 2 |  | 0
50 | 946 | 460620002 | Položení drnu včetně zalití vodou na rovině | m2 | 30 |  | 0
51 | 946 | 460620014 | Provizorní úprava terénu se zhutněním, v hornině tř 4 | m2 | 100 |  | 0
52 | 946 | 460650063 | Zřízení podkladní vrstvy vozovky a chodníku z kameniva drceného se zhutněním tloušťky do 20 cm | m2 | 88 |  | 0
53 | 946 | 460650082 | Zřízení podkladní vrstvy vozovky a chodníku z betonu prostého tloušťky do 15 cm | m2 | 88 |  | 0
54 | 946 | 460650132 | Zřízení krytu vozovky a chodníku z litého asfaltu tloušťky do 3 cm | m2 | 88 |  | 0
55 | R | PPV | Podíl přidružených výkonů | % |  |  | 0
|  | 000 | Ostatní
|  | 0 | HZS
56 | R | 01 | Zajištění vypnutého stavu | hod | 4 |  | 0
57 | R | 03 | Práce s jeřábem, plošinou | hod | 8 |  | 0
58 | R | 02 | Práce nespecifikované v montážních položkách | hod | 8 |  | 0
59 | R | 04 | Geodetické zaměření | hod | 6 |  | 0
60 | R | 05 | Vytyčení sítí | hod | 6 |  | 0
61 | R | 06 | Revize elektro, komplexní vyzkoušení | hod | 6 |  | 0
|  |  | Celkem bez DPH |  |  |  | 0