## Hárok1
Príloha č.3.3 Technická špecifikácia - časť 4 Nádoby a kontrajnery
Verejný obstarávateľ: Obec Likavka
Názov zákazky: Zabezpečenie technického vybavenie pre Zberný dvor
časť 4: Nádoby a kontajnery
Technická špecifikácia
Pol. č. | Názov položky predmetu zákazky | Merná jednotka (MJ) | Požad. počet MJ
1. | Kontajner na veľkoobjemný odpad uzatvárateľný v objeme 22m3 | ks | 1
Technické vlastnosti / charakteristika
Naťahovací kontajner s hákovým systémom
Krycia plachta s kovovými okami
Dvojkrídlové dvere s uzamykateľným mechanizmom
Objem Min. 22m3
Nosnosť Min. 700kg/m3
Hrúbka podlahovej časti plechu Min. 5mm
Hrúbka plášťa plechu kontajnera Min. 3mm
2. | Kontajner na biologický rozložiteľný odpad uzatvárateľný v objeme 7m3 | ks | 6
Technické vlastnosti / charakteristika
Lanový resp. reťazový systém pre jednoramenné nosiče kontajnerov
kontajner s odpruženými vekami s pružinovým mechanizmom
objem Min. 7m3
nosnosť Min. 700kg/m3
Hrúbka podlahovej časti plechu Min. 5mm
Hrúbka plášťa plechu kontajnera Min. 3mm
3. | Kontajner na drobný stavebný odpad otvorený so sklopným čelom v objeme 7m3 | ks | 6
Technické vlastnosti / charakteristika
Lanový resp. reťazový systém pre jednoramenné nosiče kontajnerov
Kontajner so sklopným čelom
objem Min. 7m3
nosnosť Min. 700kg/m3
Hrúbka podlahovej časti plechu Min. 5mm
Hrúbka plášťa plechu kontajnera Min. 3mm
4. | Nádrž na použitý olej určená na zber a dočasné a bezpečné skladovanie použitého oleja s objemom 600l | ks | 3
Technické vlastnosti / charakteristika
Nadzemná nádrž na bezpečné skladovanie použitého oleja s objemom 600l
Dvojplášťová konštrukcia z tuhého a odolnho polyetylénu, odolného voči UV žiareniu
Plniace hrdlo prispôsobené priame pripojenie s cisternovým vozom
Snímač úniku kvapaliny
Uzamykateľný poklop
Hrubé sitko v nalievacom otvore na zachytenie mechanických nečistôt
Uzamykateľný kryt nalievacieho otvoru