## List1
Město Znojmo - MKDS - Výkaz výměr
Holandská ulice č.p. 2724/21
Dodávka zařízení
No. | Číslo položky | Popis položky | Počet | MJ | Jedn. cena | Celkem
1 | Analytická statická IP kamera | Kompaktní IP kamera s rozlišením 6 Mpx a adaptivním IR přísvitem s dosahem 50 m pro venkovní použití. Kamera je osazena motor zoom objektivem 4,9–8 mm. Pro práci v komplikovaných světelných podmínkách je zařízení vybaveno funkcemi WDR, LightCatcher, BLC, 3DNR a AWB. Kódování H.264 HDSM SmartCodec, MJPEG, H.265 HDSM SmartCodec. Samoučící se analýza (AI), detekující více objektů s větší přesností i ve scénách s velkým množstvím objektů. Krytí IP 67 a IK 10. Napájení 12 V DC, 24 V AC, PoE. Záruka 5 let. | 1 | ks | 0 | 0
2 | Statická IP kamera | 8 Mpx Starlight kompaktní IP kamera, Day/Night, 1/2.7” 8Megapixel progressive CMOS, IR přísvit do 30 m, rozlišení 3840 × 2160 px, snímkování 3840 × 2160 px (1–15 fps), 2688 × 1520 px (1–25/30 fps), citlivost 0,009 lx @ F2.0, pevný objektiv 3,6 mm, úhel záběru H: 87°, V: 47°, D: 104°, horizontální otáčení 0°–360, vertikální náklon 0°–90°, otáčení 0°–360°, AWB, WDR 120 dB, BLC, HLC, AGC, ROI, 3D NR, komprese H.265 / H.264 / H.264B / MJPEG (only sub stream), inteligentní funkce: překročení čáry, ochrana perimetru, ONVIF kompatibilní, slot pro microSD kartu max. 256 GB, pracovní teplota od -40 °C do +60 °C, IP 67, napájení 12 V DC / PoE (802.3af), spotřeba max. 5,5 W, rozměry ø 70,0 × 166,2 mm, hmotnost 0,48 kg | 2 | ks | 0 | 0
3 | Příslušenství pro analytickou statickou kameru | Instalační skříňka pro kompaktní kameru | 1 | ks | 0 | 0
4 | Příslušenství pro statickou kameru | Přídavný límec pro kompaktní kameru | 2 | ks | 0 | 0
5 | ACC7-ENT | Avigilon ACC7-ENT licence | 3 | ks | 0 | 0
6 | PoE switch | Switch, IPv4, IPv6, LAN porty 8, LAN 1000 Mb/s. Inteligentní PoE+ napájí více zařízení - výchozí režim spotřeby PoE, který dodává pouze skutečný výkon vyžadovaný síťovými zařízeními, zbytek si vyhrazuje a optimalizuje svůj energetický rozpočet. Jeden přepínač může napájet více přístupových bodů, IP kamer a zajistit tak lepší návratnost investic.Podpora IEEE 802.3at poskytující maximálně 30W na port. | 1 | ks | 0 | 0
7 |  | Napájecí kabel ke kameře (kabel slaněný ohebný 2x1,5) | 20 | m | 0 | 0
8 |  | Venkovní FTP kabel cat 5e | 50 | m | 0 | 0
9 |  | Rozvaděč (600x400x250mm) | 1 | ks | 0 | 0
10 |  | Jistič B4/1 | 1 | ks | 0 | 0
11 |  | Trafo 230/24V 150VA | 1 | ks | 0 | 0
12 |  | Doplnění vybavení rozvaděče (rozvodné a připojovací prvky, ...) | 1 | kpl | 0 | 0
13 |  | Nosné kabelové trasy (trubky, lišty, žlaby, ...) | 1 | kpl | 0 | 0
|  | Celkem |  |  |  | 0
| DPH: | * Základní sazba DPH 21% |  |  |  | 0
Montáž zařízení
No. | Číslo položky | Popis položky | Počet | MJ | Jedn. cena | Celkem
1 |  | IP kamera dle specifikace (instalace, zapojení, seřízení záběru, parametrizace) | 3 | ks | 0 | 0
2 |  | Switch (instalace, zapojení, paramertizace) | 1 | ks | 0 | 0
3 |  | Doplnění kabelových tras a instalace kabeláže |  | kpl | 0 | 0
4 |  | Instalace držáků kamer a výložníků, zakončení kabeláže (práce ve výškách) |  | kpl | 0 | 0
5 |  | Instalace a konfigurace rozvaděče | 1 | kpl | 0 | 0
|  | Celkem |  |  |  | 0
| DPH: | * Základní sazba DPH 21% |  |  |  | 0
Ostatní
No. | Číslo položky | Popis položky | Počet | MJ | Jedn. cena | Celkem
1 |  | Definice analytických parametrů | 1 | kpl | 0 | 0
2 |  | Parametrizace záznamu a analytický funkcí, testování provozu | 1 | kpl | 0 | 0
3 |  | Dokumentace skutečného stavu instalace |  | h | 0 | 0
|  | Celkem |  |  |  | 0
| DPH: | * Základní sazba DPH 21% |  |  |  | 0
Vedlejší rozpočtové náklady
No. | Číslo položky | Popis položky | Počet | MJ | Jedn. cena | Celkem
1 |  | Výchozí revize KB |  | h | 0 | 0
2 |  | Použití vysokozdvižné plošiny |  | h | 0 | 0
3 |  | Dopravní náklady, přeprava materiálu | 1 | kpl | 0 | 0
|  | Celkem |  |  |  | 0
| DPH: | * Základní sazba DPH 21% |  |  |  | 0
|  | Celkem nabídka bez DPH |  |  |  | 0
|  | Celkem DPH 21% |  |  |  | 0
|  | Celkem nabídka s DPH |  |  |  | 0