## Rekapitulácia stavby
Export Komplet | [27 empty] | 2.0 |  |  |  |  | False | False | {ad964863-0ef0-41da-8854-1db5707e0517}
[19 empty] | >> skryté stĺpce << | [12 empty] | 0,01 | 20
[32 empty] | 0,01 | 20
|  | REKAPITULÁCIA STAVBY | [17 empty] | v --- nižšie sa nachádzajú doplnkové a pomocné údaje k zostavám --- v | [11 empty] | 0,001
|  | Kód: |  |  |  | 2021-0001 | [25 empty] | 0,01
|  | Stavba: |  |  |  | Komunitné centrum – obec Jelka | [25 empty] | 0,01
|  | JKSO: | [12 empty] | KS: | [16 empty] | 0,01
|  | Miesto: |  | Jelka | [10 empty] | Dátum: |  | 2022-08-10 | [14 empty] | 0,01
0,01
|  | Objednávateľ: |  |  | Obec Jelka, Mierová 959/17, 92523 Jelka | [9 empty] | IČO: |  | 00306011 | [14 empty] | 0,01
[15 empty] | IČ DPH: | [16 empty] | 0,01
0,01
|  | Zhotoviteľ: |  |  | podľa výsledku procesu VO | [9 empty] | IČO: | [16 empty] | 0,01
[15 empty] | IČ DPH: | [16 empty] | 0,01
False
|  | Projektant: | [12 empty] | IČO: | [16 empty] | False
[15 empty] | IČ DPH: | [16 empty] | True
0,01
|  | Spracovateľ: | [12 empty] | IČO: | [16 empty] | 0,01
[15 empty] | IČ DPH: | [16 empty] | True
Poznámka:
|  | Cena bez DPH | [12 empty] | 303914
[7 empty] | Sadzba dane |  |  | Základ dane |  |  |  |  | Výška dane
|  | DPH | základná |  |  |  | 20% |  |  | 0 |  |  |  |  | 0
|  |  | znížená |  |  |  | 20% |  |  | 292824.08 |  |  |  |  | 60782.804
|  |  | zákl. prenesená |  |  |  | 20% |  |  | 0 |  |  |  |  | 0
|  |  | zníž. prenesená |  |  |  | 20% |  |  | 0 |  |  |  |  | 0
|  |  | nulová |  |  |  | 0% |  |  | 12328.22 |  |  |  |  | 0
|  | Cena s DPH | [5 empty] | v |  |  | EUR |  |  |  | 364696.804
|  | Projektant | [10 empty] | Spracovateľ
|  | Dátum a podpis: | [6 empty] | Pečiatka |  |  |  | Dátum a podpis: |  |  | Pečiatka
|  | Objednávateľ | [10 empty] | Zhotoviteľ
|  | Dátum a podpis: | [6 empty] | Pečiatka |  |  |  | Dátum a podpis: |  |  | Pečiatka
REKAPITULÁCIA OBJEKTOV STAVBY
| Kód: | [5 empty] | 2021-0001
| Stavba: | [5 empty] | Komunitné centrum – obec Jelka
| Miesto: | [12 empty] | Dátum:
| Objednávateľ: | [12 empty] | Projektant: | [5 empty] | Informatívne údaje z listov zákaziek
| Zhotoviteľ: | [12 empty] | Spracovateľ:
| Kód |  |  | Popis | [7 empty] | Cena bez DPH [EUR] |  |  |  |  | Cena s DPH [EUR] | Typ |  | z toho Ostat. náklady [EUR] | DPH [EUR] | Normohodiny [h] | DPH základná [EUR] | DPH znížená [EUR] | DPH základná prenesená [EUR] | DPH znížená prenesená [EUR] | Základňa DPH základná | Základňa DPH znížená | Základňa DPH zákl. prenesená | Základňa DPH zníž. prenesená | Základňa DPH nulová
| Náklady z rozpočtov | [10 empty] | 303914 |  |  |  |  | 364696.804 |  |  | 0 | 58564.82 | 0 | 0 | 58564.82 | 0 | 0 | 0 | 292824.08 | 0 | 0 | 12328.22 | D | 0 | ###NOIMPORT### | IMPORT | {ad964863-0ef0-41da-8854-1db5707e0517} | {00000000-0000-0000-0000-000000000000}
/ |  | 01 |  |  | Architektúra -stavebná časť ,statika | [6 empty] | 168939.27 |  |  |  |  | 202727.12 | STA |  | 0 | 33787.85 | 0 | 0 | 33787.85 | 0 | 0 | 0 | 168939.27 | 0 | 0 | 0 |  | 1 |  | IMPORT | {6332bc1a-d237-4b91-bde5-d4855cf31f6e} | {ad964863-0ef0-41da-8854-1db5707e0517} | 0
/ |  | 02 |  |  | Zdravotechnika | [6 empty] | 11304.21 |  |  |  |  | 13565.05 | STA |  | 0 | 2260.84 | 0 | 0 | 2260.84 | 0 | 0 | 0 | 11304.21 | 0 | 0 | 0 |  | 1 |  | IMPORT | {5c02199f-032a-4de2-aeb9-9e5dd067b921} | {ad964863-0ef0-41da-8854-1db5707e0517} | 0
/ |  | 03 |  |  | Ústredné vykurovanie | [6 empty] | 19248.55 |  |  |  |  | 23098.26 | STA |  | 0 | 3849.71 | 0 | 0 | 3849.71 | 0 | 0 | 0 | 19248.55 | 0 | 0 | 0 |  | 1 |  | IMPORT | {cd410614-e6c1-42c1-b754-ff80c38ce51a} | {ad964863-0ef0-41da-8854-1db5707e0517} | 0
/ |  | 04 |  |  | Elektroinštalácia | [6 empty] | 21535.63 |  |  |  |  | 25842.76 | STA |  | 0 | 4307.13 | 0 | 0 | 4307.13 | 0 | 0 | 0 | 21535.63 | 0 | 0 | 0 |  | 1 |  | IMPORT | {9b9181b1-fa7b-40e2-ba9f-f464f017afc3} | {ad964863-0ef0-41da-8854-1db5707e0517} | 0
/ |  | 05 |  |  | Fotovoltalická elektráreň | [6 empty] | 11089.92 |  |  |  |  | 13307.904 | STA |  | 0 | 0 | 0 | 0 | 0 | 0 | 0 | 0 | 0 | 0 | 0 | 12328.22 |  | 1 |  | IMPORT | {93e4791f-b39e-4df0-8585-4a80d5687e6a} | {ad964863-0ef0-41da-8854-1db5707e0517} | 0
/ |  | 06 |  |  | Vzduchotechnika | [6 empty] | 17959 |  |  |  |  | 21550.8 | STA |  | 0 | 3591.8 | 0 | 0 | 3591.8 | 0 | 0 | 0 | 17959 | 0 | 0 | 0 |  | 1 |  | IMPORT | {70e5ae90-ba13-425d-b652-04b0bac56aa0} | {ad964863-0ef0-41da-8854-1db5707e0517} | 0
/ |  | 07 |  |  | Štrukturovaná kabeláž +kamera +WIFI | [6 empty] | 7600.88 |  |  |  |  | 9121.06 | STA |  | 0 | 1520.18 | 0 | 0 | 1520.18 | 0 | 0 | 0 | 7600.88 | 0 | 0 | 0 |  | 1 |  | IMPORT | {fe73bc9f-8144-4085-9a18-26b20bf80aaf} | {ad964863-0ef0-41da-8854-1db5707e0517} | 0
/ |  | 08 |  |  | Doprava | [6 empty] | 32534 |  |  |  |  | 39040.8 | STA |  | 0 | 6506.8 | 0 | 0 | 6506.8 | 0 | 0 | 0 | 32534 | 0 | 0 | 0 |  | 1 |  | IMPORT | {c9d18554-1eb4-4b48-8d68-af92e2f56c23} | {ad964863-0ef0-41da-8854-1db5707e0517} | 0
/ |  | 09 |  |  | SO-02 Oplotenie | [6 empty] | 2404.67 |  |  |  |  | 2885.6 | STA |  | 0 | 480.93 | 0 | 0 | 480.93 | 0 | 0 | 0 | 2404.67 | 0 | 0 | 0 |  | 1 |  | IMPORT | {c30d7c64-2958-47ff-bd34-4b7167bfbd1a} | {ad964863-0ef0-41da-8854-1db5707e0517} | 0
/ |  | 10 |  |  | Vonkajší vodovod | [6 empty] | 2656.68 |  |  |  |  | 3188.02 | STA |  | 0 | 531.34 | 0 | 0 | 531.34 | 0 | 0 | 0 | 2656.68 | 0 | 0 | 0 |  | 1 |  | IMPORT | {bdba3f7d-c7e0-4cc8-a6ff-13e7d1304ab2} | {ad964863-0ef0-41da-8854-1db5707e0517} | 0
/ |  | 11 |  |  | Vonkajšia kanalizácia | [6 empty] | 8641.19 |  |  |  |  | 10369.43 | STA |  | 0 | 1728.24 | 0 | 0 | 1728.24 | 0 | 0 | 0 | 8641.19 | 0 | 0 | 0 |  | 1 |  | IMPORT | {7239a989-fbeb-470f-9ef7-0241cea8ea32} | {ad964863-0ef0-41da-8854-1db5707e0517} | 0

## 01 - Architektúra -staveb...
[9 empty] | >> skryté stĺpce << | [9 empty] | {6332bc1a-d237-4b91-bde5-d4855cf31f6e}
0
| KRYCÍ LIST ROZPOČTU | [8 empty] | v --- nižšie sa nachádzajú doplnkové a pomocné údaje k zostavám --- v | [8 empty] | False
Stavba:
Komunitné centrum – obec Jelka
Objekt:
01 - Architektúra -stavebná časť ,statika
| JKSO: |  |  |  |  | KS:
| Miesto: |  |  |  |  | Dátum:
| Objednávateľ: |  | Obec Jelka, Mierová 959/17, 92523 Jelka |  |  | IČO: | 00306011
IČ DPH:
| Zhotoviteľ: |  | podľa výsledku procesu VO |  |  | IČO: | 0
IČ DPH:
| Projektant: |  |  |  |  | IČO:
IČ DPH:
| Spracovateľ: |  |  |  |  | IČO:
IČ DPH:
Poznámka:
| Cena bez DPH | [5 empty] | 168939.27
|  |  | Základ dane |  |  | Sadzba dane | Výška dane
| DPH | základná | 0 |  |  | 20% | 0
|  | znížená | 168939.27 |  |  | 20% | 33787.85
|  | zákl. prenesená | 0 |  |  | 20% | 0
|  | zníž. prenesená | 0 |  |  | 20% | 0
|  | nulová | 0 |  |  | 0% | 0
| Cena s DPH |  |  | v | EUR |  | 202727.12
| Projektant |  |  | Spracovateľ
| Dátum a podpis: |  | Pečiatka | Dátum a podpis: |  |  | Pečiatka
| Objednávateľ |  |  | Zhotoviteľ
| Dátum a podpis: |  | Pečiatka | Dátum a podpis: |  |  | Pečiatka
REKAPITULÁCIA ROZPOČTU
Stavba:
Komunitné centrum – obec Jelka
Objekt:
01 - Architektúra -stavebná časť ,statika
Miesto: | [5 empty] | Dátum:
Objednávateľ: | [5 empty] | Projektant:
Zhotoviteľ: | [5 empty] | Spracovateľ:
Kód dielu - Popis | [6 empty] | Cena celkom [EUR]
Náklady z rozpočtu | [6 empty] | 168939.27 | [12 empty] | -1
| HSV - Práce a dodávky HSV | [5 empty] | 51216.18
| 1 - Zemné práce | [5 empty] | 0
| 2 - Zakladanie | [5 empty] | 0
| 3 - Zvislé a kompletné konštrukcie | [5 empty] | 16563.18
| 4 - Vodorovné konštrukcie | [5 empty] | 3576.59
| 6 - Úpravy povrchov, podlahy, osadenie | [5 empty] | 27896.18
| 9 - Ostatné konštrukcie a práce-búranie | [5 empty] | 2338.48
| 99 - Presun hmôt HSV | [5 empty] | 841.75
| PSV - Práce a dodávky PSV | [5 empty] | 117723.09
| 711 - Izolácie proti vode a vlhkosti | [5 empty] | 7377.01
| 712 - Izolácie striech, povlakové krytiny | [5 empty] | 10399.86
| 713 - Izolácie tepelné | [5 empty] | 23987.6
| 762 - Konštrukcie tesárske | [5 empty] | 12402.29
| 763 - Konštrukcie - drevostavby | [5 empty] | 3469.26
| 764 - Konštrukcie klampiarske | [5 empty] | 5379.58
| 766 - Konštrukcie stolárske | [5 empty] | 26712.66
| 767 - Konštrukcie doplnkové kovové | [5 empty] | 9591.36
| 771 - Podlahy z dlaždíc | [5 empty] | 8350.71
| 781 - Dokončovacie práce a obklady | [5 empty] | 8014.58
| 784 - Dokončovacie práce - maľby | [5 empty] | 2038.18
ROZPOČET
Stavba:
Komunitné centrum – obec Jelka
Objekt:
01 - Architektúra -stavebná časť ,statika
Miesto: | [5 empty] | Dátum:
Objednávateľ: | [5 empty] | Projektant:
Zhotoviteľ: | [5 empty] | Spracovateľ:
PČ | Typ | Kód | Popis | MJ | Množstvo | J.cena [EUR] | Cena celkom [EUR] | Cenová sústava |  |  | DPH | J. Nh [h] | Nh celkom [h] | J. hmotnosť [t] | Hmotnosť celkom [t] | J. suť [t] | Suť Celkom [t]
Náklady z rozpočtu | [6 empty] | 168939.27 | [5 empty] | 0 |  | 0 |  | 0 |  | D | -1 | [7 empty] | 168939.27
| D | HSV | Práce a dodávky HSV |  |  |  | 51216.18 | [5 empty] | 0 |  | 0 |  | 0 | 1 | D | 0 | ROZPOCET | [6 empty] | 51216.18
| D | 1 | Zemné práce |  |  |  | 0 | [5 empty] | 0 |  | 0 |  | 0 | 1 | D | 1 | ROZPOCET | [6 empty] | 0
1 | K | 121101112 | Odstránenie ornice s premiestn. na hromady, so zložením na vzdialenosť do 100 m a do 1000 m3 | m3 | 0 |  | 0 |  |  |  | znížená | 0 | 0 | 0 | 0 | 0 | 0 | 4 | K | 2 | ROZPOCET | 0 | 0 | 0 | 0 | 0 | 2 | 0 | 4 | 2
2 | K | 132201101 | Výkop ryhy do šírky 600 mm v horn.3 do 100 m3 | m3 | 0 |  | 0 |  |  |  | znížená | 0 | 0 | 0 | 0 | 0 | 0 | 4 | K | 2 | ROZPOCET | 0 | 0 | 0 | 0 | 0 | 2 | 0 | 4 | 4
3 | K | 174101102 | Zásyp sypaninou v uzavretých priestoroch s urovnaním povrchu zásypu | m3 | 0 |  | 0 |  |  |  | znížená | 0 | 0 | 0 | 0 | 0 | 0 | 4 | K | 2 | ROZPOCET | 0 | 0 | 0 | 0 | 0 | 2 | 0 | 4 | 6
| D | 2 | Zakladanie |  |  |  | 0 | [5 empty] | 0 |  | 0 |  | 0 | 1 | D | 1 | ROZPOCET | [6 empty] | 0
4 | K | 271573001 | Násyp pod základové konštrukcie so zhutnením zo štrkopiesku | m3 | 0 |  | 0 |  |  |  | znížená | 0 | 0 | 0 | 0 | 0 | 0 | 4 | K | 2 | ROZPOCET | 0 | 0 | 0 | 0 | 0 | 2 | 0 | 4 | 8
5 | K | 273321312 | Betón základových dosiek, železový (bez výstuže), tr. C 20/25 | m3 | 0 |  | 0 |  |  |  | znížená | 0 | 0 | 0 | 0 | 0 | 0 | 4 | K | 2 | ROZPOCET | 0 | 0 | 0 | 0 | 0 | 2 | 0 | 4 | 10
6 | K | 273351217 | Debnenie stien základových dosiek, zhotovenie-tradičné | m2 | 0 |  | 0 |  |  |  | znížená | 0 | 0 | 0 | 0 | 0 | 0 | 4 | K | 2 | ROZPOCET | 0 | 0 | 0 | 0 | 0 | 2 | 0 | 4 | 12
7 | K | 273351218 | Debnenie stien základových dosiek, odstránenie-tradičné | m2 | 0 |  | 0 |  |  |  | znížená | 0 | 0 | 0 | 0 | 0 | 0 | 4 | K | 2 | ROZPOCET | 0 | 0 | 0 | 0 | 0 | 2 | 0 | 4 | 14
8 | K | 273362021 | Výstuž základových dosiek zo zvár. sietí KARI | t | 0 |  | 0 |  |  |  | znížená | 0 | 0 | 0 | 0 | 0 | 0 | 4 | K | 2 | ROZPOCET | 0 | 0 | 0 | 0 | 0 | 2 | 0 | 4 | 16
9 | K | 274271302 | Murivo základových pásov (m3) z DT tvárnic s betónovou výplňou C 16/20 hr. 250 mm | m3 | 0 |  | 0 |  |  |  | znížená | 0 | 0 | 0 | 0 | 0 | 0 | 4 | K | 2 | ROZPOCET | 0 | 0 | 0 | 0 | 0 | 2 | 0 | 4 | 18
10 | K | 274271303 | Murivo základových pásov (m3) z debniacich tvárnic s betónovou výplňou C 16/20 hr. 300 mm | m3 | 0 |  | 0 |  |  |  | znížená | 0 | 0 | 0 | 0 | 0 | 0 | 4 | K | 2 | ROZPOCET | 0 | 0 | 0 | 0 | 0 | 2 | 0 | 4 | 20
11 | K | 274321312 | Betón základových pásov, železový (bez výstuže), tr. C 20/25 | m3 | 0 |  | 0 |  |  |  | znížená | 0 | 0 | 0 | 0 | 0 | 0 | 4 | K | 2 | ROZPOCET | 0 | 0 | 0 | 0 | 0 | 2 | 0 | 4 | 22
12 | K | 274361821 | Výstuž základových pásov z ocele 10505 | t | 0 |  | 0 |  |  |  | znížená | 0 | 0 | 0 | 0 | 0 | 0 | 4 | K | 2 | ROZPOCET | 0 | 0 | 0 | 0 | 0 | 2 | 0 | 4 | 24
| D | 3 | Zvislé a kompletné konštrukcie |  |  |  | 16563.18 | [5 empty] | 0 |  | 0 |  | 0 | 1 | D | 1 | ROZPOCET | [6 empty] | 16563.18
13 | K | 311234571 | Murivo nosné (m3) z tehál pálených 25 Profi P 12 brúsených na pero a drážku, na PUR penu DRYFIX extra (250x375x249) | m3 | 8.657 | 114.95 | 995.12 |  |  |  | znížená | 0 | 0 | 0 | 0 | 0 | 0 | 4 | K | 2 | ROZPOCET | 0 | 995.12 | 0 | 0 | 0 | 2 | 995.12 | 4 | 26
14 | K | 311234572 | Murivo nosné (m3) z tehál pálených 30 Profi P 15 brúsených na pero a drážku, na PUR penu DRYFIX extra (300x250x249) | m3 | 63.5 | 108.9 | 6915.15 |  |  |  | znížená | 0 | 0 | 0 | 0 | 0 | 0 | 4 | K | 2 | ROZPOCET | 0 | 6915.15 | 0 | 0 | 0 | 2 | 6915.15 | 4 | 28
15 | K | 311271300 | Murivo nosné (m3) z DT tvárnic 50x15x25 s betónovou výplňou hr. 150 mm | m3 | 17.4 | 151.25 | 2631.75 |  |  |  | znížená | 0 | 0 | 0 | 0 | 0 | 0 | 4 | K | 2 | ROZPOCET | 0 | 2631.75 | 0 | 0 | 0 | 2 | 2631.75 | 4 | 30
16 | K | 317162101 | Keramický predpätý preklad KPP, šírky 120 mm, výšky 65 mm, dĺžky 1000 mm | ks | 7 | 12.1 | 84.7 |  |  |  | znížená | 0 | 0 | 0 | 0 | 0 | 0 | 4 | K | 2 | ROZPOCET | 0 | 84.7 | 0 | 0 | 0 | 2 | 84.7 | 4 | 32
17 | K | 317162102 | Keramický predpätý preklad KPP, šírky 120 mm, výšky 65 mm, dĺžky 1250 mm | ks | 13 | 14.52 | 188.76 |  |  |  | znížená | 0 | 0 | 0 | 0 | 0 | 0 | 4 | K | 2 | ROZPOCET | 0 | 188.76 | 0 | 0 | 0 | 2 | 188.76 | 4 | 34
18 | K | 317162131 | Keramický preklad 23,8, šírky 70 mm, výšky 238 mm, dĺžky 1000 mm | ks | 3 | 16.94 | 50.82 |  |  |  | znížená | 0 | 0 | 0 | 0 | 0 | 0 | 4 | K | 2 | ROZPOCET | 0 | 50.82 | 0 | 0 | 0 | 2 | 50.82 | 4 | 36
19 | K | 317162132 | Keramický preklad 23,8, šírky 70 mm, výšky 238 mm, dĺžky 1250 mm | ks | 18 | 20.57 | 370.26 |  |  |  | znížená | 0 | 0 | 0 | 0 | 0 | 0 | 4 | K | 2 | ROZPOCET | 0 | 370.26 | 0 | 0 | 0 | 2 | 370.26 | 4 | 38
20 | K | 317162134 | Keramický preklad 23,8, šírky 70 mm, výšky 238 mm, dĺžky 1750 mm | ks | 30 | 30.25 | 907.5 |  |  |  | znížená | 0 | 0 | 0 | 0 | 0 | 0 | 4 | K | 2 | ROZPOCET | 0 | 907.5 | 0 | 0 | 0 | 2 | 907.5 | 4 | 40
21 | K | 317162135 | Keramický preklad 23,8, šírky 70 mm, výšky 238 mm, dĺžky 2000 mm | ks | 3 | 33.88 | 101.64 |  |  |  | znížená | 0 | 0 | 0 | 0 | 0 | 0 | 4 | K | 2 | ROZPOCET | 0 | 101.64 | 0 | 0 | 0 | 2 | 101.64 | 4 | 42
22 | K | 317162137 | Keramický preklad 23,8, šírky 70 mm, výšky 238 mm, dĺžky 2500 mm | ks | 27 | 36.3 | 980.1 |  |  |  | znížená | 0 | 0 | 0 | 0 | 0 | 0 | 4 | K | 2 | ROZPOCET | 0 | 980.1 | 0 | 0 | 0 | 2 | 980.1 | 4 | 44
23 | K | 331321410 | Betón stĺpov a pilierov hranatých, ťahadiel, rámových stojok, vzpier, železový (bez výstuže) tr. C 25/30 | m3 | 1.485 | 78.65 | 116.8 |  |  |  | znížená | 0 | 0 | 0 | 0 | 0 | 0 | 4 | K | 2 | ROZPOCET | 0 | 116.8 | 0 | 0 | 0 | 2 | 116.8 | 4 | 46
24 | K | 331351101 | Debnenie hranatých stĺpov prierezu pravouhlého štvoruholníka výšky do 4 m, zhotovenie-dielce | m2 | 9.9 | 11.979 | 118.59 |  |  |  | znížená | 0 | 0 | 0 | 0 | 0 | 0 | 4 | K | 2 | ROZPOCET | 0 | 118.59 | 0 | 0 | 0 | 2 | 118.59 | 4 | 48
25 | K | 331351102 | Debnenie hranatých stĺpov prierezu pravouhlého štvoruholníka výšky do 4 m, odstránenie-dielce | m2 | 9.9 | 2.178 | 21.56 |  |  |  | znížená | 0 | 0 | 0 | 0 | 0 | 0 | 4 | K | 2 | ROZPOCET | 0 | 21.56 | 0 | 0 | 0 | 2 | 21.56 | 4 | 50
26 | K | 342242041 | Priečky z tehál pálených 11,5 Profi P 8 brúsených, na PUR penu DRYFIX extra (115x500x249) | m2 | 184.582 | 15.73 | 2903.47 |  |  |  | znížená | 0 | 0 | 0 | 0 | 0 | 0 | 4 | K | 2 | ROZPOCET | 0 | 2903.47 | 0 | 0 | 0 | 2 | 2903.47 | 4 | 52
27 | K | 342242042 | Priečky z tehál pálených 14 Profi P 8 brúsených, na PUR penu DRYFIX extra (140x500x249) | m2 | 9.75 | 18.15 | 176.96 |  |  |  | znížená | 0 | 0 | 0 | 0 | 0 | 0 | 4 | K | 2 | ROZPOCET | 0 | 176.96 | 0 | 0 | 0 | 2 | 176.96 | 4 | 54
| D | 4 | Vodorovné konštrukcie |  |  | 0 | 3576.59 | [5 empty] | 0 |  | 0 |  | 0 | 1 | D | 1 | ROZPOCET | [6 empty] | 3576.59
28 | K | 417321515 | Betón stužujúcich pásov a vencov železový tr. C 25/30 | m3 | 7.891 | 78.65 | 620.63 |  |  |  | znížená | 0 | 0 | 0 | 0 | 0 | 0 | 4 | K | 2 | ROZPOCET | 0 | 620.63 | 0 | 0 | 0 | 2 | 620.63 | 4 | 56
29 | K | 417351115 | Debnenie bočníc stužujúcich pásov a vencov vrátane vzpier zhotovenie | m2 | 53.85 | 6.05 | 325.79 |  |  |  | znížená | 0 | 0 | 0 | 0 | 0 | 0 | 4 | K | 2 | ROZPOCET | 0 | 325.79 | 0 | 0 | 0 | 2 | 325.79 | 4 | 58
30 | K | 417351116 | Debnenie bočníc stužujúcich pásov a vencov vrátane vzpier odstránenie | m2 | 53.85 | 2.42 | 130.32 |  |  |  | znížená | 0 | 0 | 0 | 0 | 0 | 0 | 4 | K | 2 | ROZPOCET | 0 | 130.32 | 0 | 0 | 0 | 2 | 130.32 | 4 | 60
31 | K | 417361821 | Výstuž stužujúcich pásov a vencov z betonárskej ocele 10505 | t | 1.849 | 1352 | 2499.85 |  |  |  | znížená | 0 | 0 | 0 | 0 | 0 | 0 | 4 | K | 2 | ROZPOCET | 0 | 2499.85 | 0 | 0 | 0 | 2 | 2499.85 | 4 | 62
| D | 6 | Úpravy povrchov, podlahy, osadenie |  |  | 0 | 27896.18 | [5 empty] | 0 |  | 0 |  | 0 | 1 | D | 1 | ROZPOCET | [6 empty] | 27896.18
32 | K | 610991111 | Zakrývanie výplní vnútorných okenných otvorov | m2 | 65.078 | 0.605 | 39.37 |  |  |  | znížená | 0 | 0 | 0 | 0 | 0 | 0 | 4 | K | 2 | ROZPOCET | 0 | 39.37 | 0 | 0 | 0 | 2 | 39.37 | 4 | 64
33 | K | 612465110 | Príprava vnútorného podkladu stien cementový Prednástrek ( Vorspritzer 2 mm), strojné nanášanie | m2 | 744.294 | 3.63 | 2701.79 |  |  |  | znížená | 0 | 0 | 0 | 0 | 0 | 0 | 4 | K | 2 | ROZPOCET | 0 | 2701.79 | 0 | 0 | 0 | 2 | 2701.79 | 4 | 66
34 | K | 612465131 | Vnútorná omietka stien vápennocementová, strojné nanášanie, MPI 25, hr. 10 mm | m2 | 744.294 | 6.05 | 4502.98 |  |  |  | znížená | 0 | 0 | 0 | 0 | 0 | 0 | 4 | K | 2 | ROZPOCET | 0 | 4502.98 | 0 | 0 | 0 | 2 | 4502.98 | 4 | 68
35 | K | 612465183 | Vnútorná omietka stien štuková strojné miešanie, ručné nanášanie, VivaExterior, hr. 3 mm | m2 | 744.294 | 6.05 | 4502.98 |  |  |  | znížená | 0 | 0 | 0 | 0 | 0 | 0 | 4 | K | 2 | ROZPOCET | 0 | 4502.98 | 0 | 0 | 0 | 2 | 4502.98 | 4 | 70
36 | K | 620991121 | Zakrývanie výplní vonkajších otvorov zhotovené z lešenia akýmkoľvek spôsobom | m2 | 65.078 | 1.815 | 118.12 |  |  |  | znížená | 0 | 0 | 0 | 0 | 0 | 0 | 4 | K | 2 | ROZPOCET | 0 | 118.12 | 0 | 0 | 0 | 2 | 118.12 | 4 | 72
37 | K | 625251256 | Kontaktný zatepľovací systém hr. 150 mm - štandardné riešenie (biely EPS-F), zatĺkacie kotvy | m2 | 519.247 | 10.89 | 5654.6 |  |  |  | znížená | 0 | 0 | 0 | 0 | 0 | 0 | 4 | K | 2 | ROZPOCET | 0 | 5654.6 | 0 | 0 | 0 | 2 | 5654.6 | 4 | 74
38 | K | 625251404 | Kontaktný zatepľovací systém hr. 80 mm - riešenie pre sokel (XPS), zatĺkacie kotvy | m2 | 108.03 | 21.78 | 2352.89 |  |  |  | znížená | 0 | 0 | 0 | 0 | 0 | 0 | 4 | K | 2 | ROZPOCET | 0 | 2352.89 | 0 | 0 | 0 | 2 | 2352.89 | 4 | 76
39 | K | 622464221 | Vonkajšia omietka stien tenkovrstvová silikátová | m2 | 373.822 | 7.26 | 2713.95 |  |  |  | znížená | 0 | 0 | 0 | 0 | 0 | 0 | 4 | K | 2 | ROZPOCET | 0 | 2713.95 | 0 | 0 | 0 | 2 | 2713.95 | 4 | 78
40 | K | 632455616. | Cementový poter hr. 75 mm | m2 | 240.97 | 14.52 | 3498.88 |  |  |  | znížená | 0 | 0 | 0 | 0 | 0 | 0 | 4 | K | 2 | ROZPOCET | 0 | 3498.88 | 0 | 0 | 0 | 2 | 3498.88 | 4 | 80
41 | K | 632457503 | Cementová samonivelizačná hmota nivelit hr. 5 mm | m2 | 240.97 | 4.84 | 1166.29 |  |  |  | znížená | 0 | 0 | 0 | 0 | 0 | 0 | 4 | K | 2 | ROZPOCET | 0 | 1166.29 | 0 | 0 | 0 | 2 | 1166.29 | 4 | 82
42 | K | 648991111 | Osadenie parapetných dosiek z plastických a poloplast., hmôt, š. do 200 mm | m | 35.5 | 3.63 | 128.87 |  |  |  | znížená | 0 | 0 | 0 | 0 | 0 | 0 | 4 | K | 2 | ROZPOCET | 0 | 128.87 | 0 | 0 | 0 | 2 | 128.87 | 4 | 84
43 | M | 611560000500 | Parapetná doska plastová, šírka do 350 mm komôrková vnútorná | m | 35.5 | 14.52 | 515.46 |  |  |  | znížená | 0 | 0 | 0 | 0 | 0 | 0 | 8 | M | 2 | ROZPOCET | 0 | 515.46 | 0 | 0 | 0 | 2 | 515.46 | 4 | 86
| D | 9 | Ostatné konštrukcie a práce-búranie |  |  | 0 | 2338.48 | [5 empty] | 0 |  | 0 |  | 0 | 1 | D | 1 | ROZPOCET | [6 empty] | 2338.48
44 | K | 941941031 | Montáž lešenia ľahkého pracovného radového s podlahami šírky od 0,80 do 1,00 m, výšky do 10 m | m2 | 438.24 | 1.331 | 583.3 |  |  |  | znížená | 0 | 0 | 0 | 0 | 0 | 0 | 4 | K | 2 | ROZPOCET | 0 | 583.3 | 0 | 0 | 0 | 2 | 583.3 | 4 | 88
45 | K | 941941191 | Príplatok za prvý a každý ďalší i začatý mesiac použitia lešenia k cene -1031 | m2 | 438.24 | 1.694 | 742.38 |  |  |  | znížená | 0 | 0 | 0 | 0 | 0 | 0 | 4 | K | 2 | ROZPOCET | 0 | 742.38 | 0 | 0 | 0 | 2 | 742.38 | 4 | 90
46 | K | 941941831 | Demontáž lešenia ľahkého pracovného radového s podlahami šírky nad 0,80 do 1,00 m, výšky do 10 m | m2 | 438.24 | 0.605 | 265.14 |  |  |  | znížená | 0 | 0 | 0 | 0 | 0 | 0 | 4 | K | 2 | ROZPOCET | 0 | 265.14 | 0 | 0 | 0 | 2 | 265.14 | 4 | 92
47 | K | 953945111 | Rohová lišta hliníková | m | 113.3 | 0.5445 | 61.69 |  |  |  | znížená | 0 | 0 | 0 | 0 | 0 | 0 | 4 | K | 2 | ROZPOCET | 0 | 61.69 | 0 | 0 | 0 | 2 | 61.69 | 4 | 94
48 | K | 953946514 | Soklový profil 150 mm (hliníkový) | m | 92.3 | 3.63 | 335.05 |  |  |  | znížená | 0 | 0 | 0 | 0 | 0 | 0 | 4 | K | 2 | ROZPOCET | 0 | 335.05 | 0 | 0 | 0 | 2 | 335.05 | 4 | 96
49 | K | 953995115 | Nadokenná lišta s odkvapovým nosom (PVC) | m | 40.4 | 2.178 | 87.99 |  |  |  | znížená | 0 | 0 | 0 | 0 | 0 | 0 | 4 | K | 2 | ROZPOCET | 0 | 87.99 | 0 | 0 | 0 | 2 | 87.99 | 4 | 98
50 | K | 953997851 | Okenná lišta APU (plastová) | m | 127.3 | 1.21 | 154.03 |  |  |  | znížená | 0 | 0 | 0 | 0 | 0 | 0 | 4 | K | 2 | ROZPOCET | 0 | 154.03 | 0 | 0 | 0 | 2 | 154.03 | 4 | 100
51 | K | 9590001 | D+M prensoný hasiaci prístroj práškový náplň 6kg | kus | 3 | 36.3 | 108.9 |  |  |  | znížená | 0 | 0 | 0 | 0 | 0 | 0 | 4 | K | 2 | ROZPOCET | 0 | 108.9 | 0 | 0 | 0 | 2 | 108.9 | 4 | 102
| D | 99 | Presun hmôt HSV |  |  | 0 | 841.75 | [5 empty] | 0 |  | 0 |  | 0 | 1 | D | 1 | ROZPOCET | [6 empty] | 841.75
52 | K | 998011001 | Presun hmôt pre budovy (801, 803, 812), zvislá konštr. z tehál, tvárnic, z kovu výšky do 6 m | t | 139.132 | 6.05 | 841.75 |  |  |  | znížená | 0 | 0 | 0 | 0 | 0 | 0 | 4 | K | 2 | ROZPOCET | 0 | 841.75 | 0 | 0 | 0 | 2 | 841.75 | 4 | 104
| D | PSV | Práce a dodávky PSV |  |  | 0 | 117723.09 | [5 empty] | 0 |  | 0 |  | 0 | 2 | D | 0 | ROZPOCET | [6 empty] | 117723.09
| D | 711 | Izolácie proti vode a vlhkosti |  |  | 0 | 7377.01 | [5 empty] | 0 |  | 0 |  | 0 | 2 | D | 1 | ROZPOCET | [6 empty] | 7377.01
53 | K | 711462301 | Izolácia proti povrchovej a podpovrchovej tlakovej vode s tekutou fóliou na ploche vodorovnej | m2 | 6.76 | 16.94 | 114.51 |  |  |  | znížená | 0 | 0 | 0 | 0 | 0 | 0 | 16 | K | 2 | ROZPOCET | 0 | 114.51 | 0 | 0 | 0 | 2 | 114.51 | 16 | 106
54 | K | 711463301 | Izolácia proti povrchovej a podpovrchovej tlakovej vode s tekutou fóliou na ploche zvislej | m2 | 25.828 | 18.15 | 468.78 |  |  |  | znížená | 0 | 0 | 0 | 0 | 0 | 0 | 16 | K | 2 | ROZPOCET | 0 | 468.78 | 0 | 0 | 0 | 2 | 468.78 | 16 | 108
55 | K | 711471051 | Zhotovenie izolácie proti tlakovej vode PVC fóliou položenou voľne na vodorovnej ploche so zvarením spoju | m2 | 283.248 | 4.961 | 1405.19 |  |  |  | znížená | 0 | 0 | 0 | 0 | 0 | 0 | 16 | K | 2 | ROZPOCET | 0 | 1405.19 | 0 | 0 | 0 | 2 | 1405.19 | 16 | 110
56 | K | 711472051 | Zhotovenie izolácie proti tlakovej vode PVC fóliou položenou voľne na ploche zvislej so zvarením spoju | m2 | 182.04 | 4.84 | 881.07 |  |  |  | znížená | 0 | 0 | 0 | 0 | 0 | 0 | 16 | K | 2 | ROZPOCET | 0 | 881.07 | 0 | 0 | 0 | 2 | 881.07 | 16 | 112
57 | M | 283220000800 | Hydroizolačná fólia PVC-P hr. 1,5 mm | m2 | 544.183 | 3.509 | 1909.54 |  |  |  | znížená | 0 | 0 | 0 | 0 | 0 | 0 | 32 | M | 2 | ROZPOCET | 0 | 1909.54 | 0 | 0 | 0 | 2 | 1909.54 | 16 | 114
58 | K | 711491171 | Zhotovenie podkladnej vrstvy izolácie z textílie na ploche vodorovnej, pre izolácie proti zemnej vlhkosti, podpovrchovej a tlakovej vode | m2 | 566.496 | 1.21 | 685.46 |  |  |  | znížená | 0 | 0 | 0 | 0 | 0 | 0 | 16 | K | 2 | ROZPOCET | 0 | 685.46 | 0 | 0 | 0 | 2 | 685.46 | 16 | 116
59 | K | 711491271 | Zhotovenie podkladnej vrstvy izolácie z textílie na ploche zvislej, pre izolácie proti zemnej vlhkosti, podpovrchovej a tlakovej vode | m2 | 364.08 | 2.42 | 881.07 |  |  |  | znížená | 0 | 0 | 0 | 0 | 0 | 0 | 16 | K | 2 | ROZPOCET | 0 | 881.07 | 0 | 0 | 0 | 2 | 881.07 | 16 | 118
60 | M | 693110001200 | Geotextília ochranná 300g/m2 | m2 | 1041.838 | 0.8349 | 869.83 |  |  |  | znížená | 0 | 0 | 0 | 0 | 0 | 0 | 32 | M | 2 | ROZPOCET | 0 | 869.83 | 0 | 0 | 0 | 2 | 869.83 | 16 | 120
61 | K | 998711201 | Presun hmôt pre izoláciu proti vode v objektoch výšky do 6 m | % | 133.522 | 1.21 | 161.56 |  |  |  | znížená | 0 | 0 | 0 | 0 | 0 | 0 | 16 | K | 2 | ROZPOCET | 0 | 161.56 | 0 | 0 | 0 | 2 | 161.56 | 16 | 122
| D | 712 | Izolácie striech, povlakové krytiny |  |  | 0 | 10399.86 | [5 empty] | 0 |  | 0 |  | 0 | 2 | D | 1 | ROZPOCET | [6 empty] | 10399.86
62 | K | 712290010 | Zhotovenie parozábrany pre strechy ploché do 10° | m2 | 390.959 | 0.847 | 331.14 |  |  |  | znížená | 0 | 0 | 0 | 0 | 0 | 0 | 16 | K | 2 | ROZPOCET | 0 | 331.14 | 0 | 0 | 0 | 2 | 331.14 | 16 | 124
63 | M | 283230007300 | Parozábrana | m2 | 430.055 | 0.605 | 260.18 |  |  |  | znížená | 0 | 0 | 0 | 0 | 0 | 0 | 32 | M | 2 | ROZPOCET | 0 | 260.18 | 0 | 0 | 0 | 2 | 260.18 | 16 | 126
64 | K | 712370570 | Zhotovenie povlakovej krytiny striech plochých do 10° fóliou pripevnenie prikotvením | m2 | 390.959 | 10.89 | 4257.54 |  |  |  | znížená | 0 | 0 | 0 | 0 | 0 | 0 | 16 | K | 2 | ROZPOCET | 0 | 4257.54 | 0 | 0 | 0 | 2 | 4257.54 | 16 | 128
65 | M | 283220002000 | Hydroizolačná fólia PVC-P strešná hr. 1,5 mm,izolácia plochých striech +príslušenstvo | m2 | 454.338 | 7.139 | 3243.52 |  |  |  | znížená | 0 | 0 | 0 | 0 | 0 | 0 | 32 | M | 2 | ROZPOCET | 0 | 3243.52 | 0 | 0 | 0 | 2 | 3243.52 | 16 | 130
66 | K | 712973530 | Povlaková krytina - detaily k TPO fóliam osadenie hotovej strešnej vpuste | ks | 5 | 20.57 | 102.85 |  |  |  | znížená | 0 | 0 | 0 | 0 | 0 | 0 | 16 | K | 2 | ROZPOCET | 0 | 102.85 | 0 | 0 | 0 | 2 | 102.85 | 16 | 132
67 | M | 28377000370 | Strešná vpusť | ks | 5 | 42.35 | 211.75 |  |  |  | znížená | 0 | 0 | 0 | 0 | 0 | 0 | 32 | M | 2 | ROZPOCET | 0 | 211.75 | 0 | 0 | 0 | 2 | 211.75 | 16 | 134
68 | K | 712990040 | Položenie geotextílie vodorovne alebo zvislo na strechy ploché do 10° | m2 | 390.959 | 0.363 | 141.92 |  |  |  | znížená | 0 | 0 | 0 | 0 | 0 | 0 | 16 | K | 2 | ROZPOCET | 0 | 141.92 | 0 | 0 | 0 | 2 | 141.92 | 16 | 136
69 | M | 6931100010 | Geotextília ochranná 300g/m2 | m2 | 454.338 | 0.847 | 384.82 |  |  |  | znížená | 0 | 0 | 0 | 0 | 0 | 0 | 32 | M | 2 | ROZPOCET | 0 | 384.82 | 0 | 0 | 0 | 2 | 384.82 | 16 | 138
70 | K | 712991030 | Montáž podkladnej konštrukcie z OSB dosiek na atike šírky 311 - 410 mm pod klampiarske konštrukcie | m | 14.9 | 6.05 | 90.15 |  |  |  | znížená | 0 | 0 | 0 | 0 | 0 | 0 | 16 | K | 2 | ROZPOCET | 0 | 90.15 | 0 | 0 | 0 | 2 | 90.15 | 16 | 140
71 | M | 311690001000 | Rozperný nit d 6x30 mm do betónu, hliníkový | ks | 119.2 | 0.242 | 28.85 |  |  |  | znížená | 0 | 0 | 0 | 0 | 0 | 0 | 32 | M | 2 | ROZPOCET | 0 | 28.85 | 0 | 0 | 0 | 2 | 28.85 | 16 | 142
72 | M | 607260000300 | Doska OSB 3 Superfinish ECO nebrúsené hrxlxš 18x2500x1250 mm | m2 | 6.109 | 9.68 | 59.14 |  |  |  | znížená | 0 | 0 | 0 | 0 | 0 | 0 | 32 | M | 2 | ROZPOCET | 0 | 59.14 | 0 | 0 | 0 | 2 | 59.14 | 16 | 144
73 | K | 712991040 | Montáž podkladnej konštrukcie z OSB dosiek atike šírky 411 - 620 mm pod klampiarske konštrukcie | m | 98.4 | 5.445 | 535.79 |  |  |  | znížená | 0 | 0 | 0 | 0 | 0 | 0 | 16 | K | 2 | ROZPOCET | 0 | 535.79 | 0 | 0 | 0 | 2 | 535.79 | 16 | 146
74 | M | 311690001000 | Rozperný nit d 6x30 mm do betónu, hliníkový | ks | 393.6 | 0.121 | 47.63 |  |  |  | znížená | 0 | 0 | 0 | 0 | 0 | 0 | 32 | M | 2 | ROZPOCET | 0 | 47.63 | 0 | 0 | 0 | 2 | 47.63 | 16 | 148
75 | M | 607260000300 | Doska OSB 3 Superfinish ECO nebrúsené hrxlxš 18x2500x1250 mm | m2 | 54.12 | 9.68 | 523.88 |  |  |  | znížená | 0 | 0 | 0 | 0 | 0 | 0 | 32 | M | 2 | ROZPOCET | 0 | 523.88 | 0 | 0 | 0 | 2 | 523.88 | 16 | 150
76 | K | 998712201 | Presun hmôt pre izoláciu povlakovej krytiny v objektoch výšky do 6 m | % | 106.673 | 1.694 | 180.7 |  |  |  | znížená | 0 | 0 | 0 | 0 | 0 | 0 | 16 | K | 2 | ROZPOCET | 0 | 180.7 | 0 | 0 | 0 | 2 | 180.7 | 16 | 152
| D | 713 | Izolácie tepelné |  |  | 0 | 23987.6 | [5 empty] | 0 |  | 0 |  | 0 | 2 | D | 1 | ROZPOCET | [6 empty] | 23987.6
77 | K | 713111111 | Montáž tepelnej izolácie stropov minerálnou vlnou, vrchom kladenou voľne | m2 | 296.218 | 1.21 | 358.42 |  |  |  | znížená | 0 | 0 | 0 | 0 | 0 | 0 | 16 | K | 2 | ROZPOCET | 0 | 358.42 | 0 | 0 | 0 | 2 | 358.42 | 16 | 154
78 | M | 631440001300 | Doska ISOVER PREMIUM WDF hrúbka 200 mm z kamennej vlny pre podhľady a nezaťažené stropy a podlahy | m2 | 302.142 | 14.399 | 4350.54 |  |  |  | znížená | 0 | 0 | 0 | 0 | 0 | 0 | 32 | M | 2 | ROZPOCET | 0 | 4350.54 | 0 | 0 | 0 | 2 | 4350.54 | 16 | 156
79 | K | 713120010 | Zakrývanie tepelnej izolácie podláh fóliou | m2 | 240.97 | 1.21 | 291.57 |  |  |  | znížená | 0 | 0 | 0 | 0 | 0 | 0 | 16 | K | 2 | ROZPOCET | 0 | 291.57 | 0 | 0 | 0 | 2 | 291.57 | 16 | 158
80 | M | 283230011400 | Krycia PE fólia na podlahu hr.0,2mm | m2 | 304.827 | 0.726 | 221.3 |  |  |  | znížená | 0 | 0 | 0 | 0 | 0 | 0 | 32 | M | 2 | ROZPOCET | 0 | 221.3 | 0 | 0 | 0 | 2 | 221.3 | 16 | 160
81 | M | 283320004800 | Okrajová dilatačná páska PE na oddilatovanie poterov od stenových konštrukcií | m | 268.296 | 0.363 | 97.39 |  |  |  | znížená | 0 | 0 | 0 | 0 | 0 | 0 | 32 | M | 2 | ROZPOCET | 0 | 97.39 | 0 | 0 | 0 | 2 | 97.39 | 16 | 162
82 | K | 713122121 | Montáž tepelnej izolácie podláh polystyrénom, kladeným voľne v dvoch vrstvách | m2 | 240.97 | 2.42 | 583.15 |  |  |  | znížená | 0 | 0 | 0 | 0 | 0 | 0 | 16 | K | 2 | ROZPOCET | 0 | 583.15 | 0 | 0 | 0 | 2 | 583.15 | 16 | 164
83 | M | 283720007900 | Doska EPS 100S hr. 80 mm, na zateplenie podláh | m2 | 481.94 | 4.84 | 2332.59 |  |  |  | znížená | 0 | 0 | 0 | 0 | 0 | 0 | 32 | M | 2 | ROZPOCET | 0 | 2332.59 | 0 | 0 | 0 | 2 | 2332.59 | 16 | 166
84 | K | 713141151 | Montáž tepelnej izolácie striech plochých do 10° minerálnou vlnou, jednovrstvová kladenými voľne | m2 | 247.533 | 1.21 | 299.51 |  |  |  | znížená | 0 | 0 | 0 | 0 | 0 | 0 | 16 | K | 2 | ROZPOCET | 0 | 299.51 | 0 | 0 | 0 | 2 | 299.51 | 16 | 168
85 | M | 631440031400 | Doska ISOVER LAM30, 300x360x2000 mm izolácia z kamennej vlny vhodná pre zateplenie plochých striech | m2 | 252.484 | 36.058 | 9104.07 |  |  |  | znížená | 0 | 0 | 0 | 0 | 0 | 0 | 32 | M | 2 | ROZPOCET | 0 | 9104.07 | 0 | 0 | 0 | 2 | 9104.07 | 16 | 170
86 | K | 713142151 | Montáž tepelnej izolácie striech plochých do 10° polystyrénom, jednovrstvová kladenými voľne | m2 | 247.533 | 1.21 | 299.51 |  |  |  | znížená | 0 | 0 | 0 | 0 | 0 | 0 | 16 | K | 2 | ROZPOCET | 0 | 299.51 | 0 | 0 | 0 | 2 | 299.51 | 16 | 172
87 | M | 283720008.1 | Doska EPS 200S hr. 70-346 mm, na zateplenie plochých striech spádová vrstva | m2 | 252.484 | 22.627 | 5712.96 |  |  |  | znížená | 0 | 0 | 0 | 0 | 0 | 0 | 32 | M | 2 | ROZPOCET | 0 | 5712.96 | 0 | 0 | 0 | 2 | 5712.96 | 16 | 174
88 | K | 998713201 | Presun hmôt pre izolácie tepelné v objektoch výšky do 6 m | % | 264.929 | 1.2705 | 336.59 |  |  |  | znížená | 0 | 0 | 0 | 0 | 0 | 0 | 16 | K | 2 | ROZPOCET | 0 | 336.59 | 0 | 0 | 0 | 2 | 336.59 | 16 | 176
| D | 762 | Konštrukcie tesárske |  |  | 0 | 12402.29 | [5 empty] | 0 |  | 0 |  | 0 | 2 | D | 1 | ROZPOCET | [6 empty] | 12402.29
89 | K | 762810036 | Záklop stropov z dosiek OSB skrutkovaných na rošt na zraz hr. dosky 20 mm | m2 | 296.218 | 15.73 | 4659.51 |  |  |  | znížená | 0 | 0 | 0 | 0 | 0 | 0 | 16 | K | 2 | ROZPOCET | 0 | 4659.51 | 0 | 0 | 0 | 2 | 4659.51 | 16 | 178
90 | K | 762822130 | Montáž stropníc z hraneného a polohraneného reziva prierezovej plochy 288-450 cm2 | m | 334.671 | 3.63 | 1214.86 |  |  |  | znížená | 0 | 0 | 0 | 0 | 0 | 0 | 16 | K | 2 | ROZPOCET | 0 | 1214.86 | 0 | 0 | 0 | 2 | 1214.86 | 16 | 180
91 | M | 605120002900 | Hranoly zo smreku neopracované hranené akosť I | m3 | 11.044 | 569 | 6284.04 |  |  |  | znížená | 0 | 0 | 0 | 0 | 0 | 0 | 32 | M | 2 | ROZPOCET | 0 | 6284.04 | 0 | 0 | 0 | 2 | 6284.04 | 16 | 182
92 | K | 762895000 | Spojovacie prostriedky pre záklop, stropnice, podbíjanie - klince, svorky | m3 | 11.044 | 2.42 | 26.73 |  |  |  | znížená | 0 | 0 | 0 | 0 | 0 | 0 | 16 | K | 2 | ROZPOCET | 0 | 26.73 | 0 | 0 | 0 | 2 | 26.73 | 16 | 184
93 | K | 998762202 | Presun hmôt pre konštrukcie tesárske v objektoch výšky do 12 m | % | 90.48 | 2.4 | 217.15 |  |  |  | znížená | 0 | 0 | 0 | 0 | 0 | 0 | 16 | K | 2 | ROZPOCET | 0 | 217.15 | 0 | 0 | 0 | 2 | 217.15 | 16 | 186
| D | 763 | Konštrukcie - drevostavby |  |  | 0 | 3469.26 | [5 empty] | 0 |  | 0 |  | 0 | 2 | D | 1 | ROZPOCET | [6 empty] | 3469.26
94 | K | 763120010 | Sadrokartónová inštalačná predstena pre sanitárne zariadenia, jednoduché opláštenie, doska RBI 12,5 mm | m2 | 6.638 | 14.52 | 96.38 |  |  |  | znížená | 0 | 0 | 0 | 0 | 0 | 0 | 16 | K | 2 | ROZPOCET | 0 | 96.38 | 0 | 0 | 0 | 2 | 96.38 | 16 | 188
95 | K | 763138221 | Podhľad SDK Rigips RF 12.5 mm závesný, dvojúrovňová oceľová podkonštrukcia CD | m2 | 205.64 | 12.1 | 2488.24 |  |  |  | znížená | 0 | 0 | 0 | 0 | 0 | 0 | 16 | K | 2 | ROZPOCET | 0 | 2488.24 | 0 | 0 | 0 | 2 | 2488.24 | 16 | 190
96 | M | 283290004200 | Parozábrana s reflexnou hliníkovou vrstvou | m2 | 265.067 | 1.2 | 318.08 |  |  |  | znížená | 0 | 0 | 0 | 0 | 0 | 0 | 32 | M | 2 | ROZPOCET | 0 | 318.08 | 0 | 0 | 0 | 2 | 318.08 | 16 | 192
97 | K | 763138223 | Podhľad SDK Rigips RFI 12.5 mm závesný, dvojúrovňová oceľová podkonštrukcia CD | m2 | 35.33 | 14.52 | 512.99 |  |  |  | znížená | 0 | 0 | 0 | 0 | 0 | 0 | 16 | K | 2 | ROZPOCET | 0 | 512.99 | 0 | 0 | 0 | 2 | 512.99 | 16 | 194
98 | K | 998763401 | Presun hmôt pre sádrokartónové konštrukcie v stavbách(objektoch )výšky do 7 m | % | 63.249 | 0.847 | 53.57 |  |  |  | znížená | 0 | 0 | 0 | 0 | 0 | 0 | 16 | K | 2 | ROZPOCET | 0 | 53.57 | 0 | 0 | 0 | 2 | 53.57 | 16 | 196
| D | 764 | Konštrukcie klampiarske |  |  | 0 | 5379.58 | [5 empty] | 0 |  | 0 |  | 0 | 2 | D | 1 | ROZPOCET | [6 empty] | 5379.58
99 | K | 764354038 | Montáž zberného kotlíka z farbeného pozinkovaného plechu, pre rúry s priemerom do 120 mm K02 | ks | 5 | 14 | 70 |  |  |  | znížená | 0 | 0 | 0 | 0 | 0 | 0 | 16 | K | 2 | ROZPOCET | 0 | 70 | 0 | 0 | 0 | 2 | 70 | 16 | 198
100 | M | 553440058800 | Kotlík zberný farbený pozinkovaný plech 100, rozmer 100 mm | ks | 5 | 53.24 | 266.2 |  |  |  | znížená | 0 | 0 | 0 | 0 | 0 | 0 | 32 | M | 2 | ROZPOCET | 0 | 266.2 | 0 | 0 | 0 | 2 | 266.2 | 16 | 200
101 | K | 7643541070 | Žľaby z farbeného pozinkovaného plechu, pododkvapové štvorhranné K05 | m | 45.5 | 21.8 | 991.9 |  |  |  | znížená | 0 | 0 | 0 | 0 | 0 | 0 | 16 | K | 2 | ROZPOCET | 0 | 991.9 | 0 | 0 | 0 | 2 | 991.9 | 16 | 202
102 | K | 764410740 | Oplechovanie parapetov z hliníkového farebného Al plechu, vrátane rohov r.š. do 250 mm | m | 35.5 | 18.2 | 646.1 |  |  |  | znížená | 0 | 0 | 0 | 0 | 0 | 0 | 16 | K | 2 | ROZPOCET | 0 | 646.1 | 0 | 0 | 0 | 2 | 646.1 | 16 | 204
103 | K | 764434005 | Oplechovanie muriva a atík z farbeného pozinkovaného plechu, celoplošným lepením r.š. 600 mm K04 | m | 14.9 | 27.82 | 414.52 |  |  |  | znížená | 0 | 0 | 0 | 0 | 0 | 0 | 16 | K | 2 | ROZPOCET | 0 | 414.52 | 0 | 0 | 0 | 2 | 414.52 | 16 | 206
104 | K | 764434006 | Oplechovanie muriva a atík z z farbeného pozinkovaného plechu, celoplošným lepením r.š. do 700 mm K04 | m | 98.4 | 26.62 | 2619.41 |  |  |  | znížená | 0 | 0 | 0 | 0 | 0 | 0 | 16 | K | 2 | ROZPOCET | 0 | 2619.41 | 0 | 0 | 0 | 2 | 2619.41 | 16 | 208
105 | K | 764454103 | Zvodové rúry z farbeného pozinkovaného plechu, štvorcové s dĺžkou strany 100 mm K01 | m | 17 | 13.31 | 226.27 |  |  |  | znížená | 0 | 0 | 0 | 0 | 0 | 0 | 16 | K | 2 | ROZPOCET | 0 | 226.27 | 0 | 0 | 0 | 2 | 226.27 | 16 | 210
106 | K | 998764201 | Presun hmôt pre konštrukcie klampiarske v objektoch výšky do 6 m | % | 119.983 | 1.21 | 145.18 |  |  |  | znížená | 0 | 0 | 0 | 0 | 0 | 0 | 16 | K | 2 | ROZPOCET | 0 | 145.18 | 0 | 0 | 0 | 2 | 145.18 | 16 | 212
| D | 766 | Konštrukcie stolárske |  |  | 0 | 26712.66 | [5 empty] | 0 |  | 0 |  | 0 | 2 | D | 1 | ROZPOCET | [6 empty] | 26712.66
107 | K | 766621400 | Montáž okien plastových s hydroizolačnými ISO páskami (exteriérová a interiérová) | m | 144.8 | 9.68 | 1401.66 |  |  |  | znížená | 0 | 0 | 0 | 0 | 0 | 0 | 16 | K | 2 | ROZPOCET | 0 | 1401.66 | 0 | 0 | 0 | 2 | 1401.66 | 16 | 214
108 | M | 283290006100 | Tesniaca fólia CX exteriér, š. 290 mm, dĺ. 30 m, pre tesnenie pripájacej škáry okenného rámu a muriva, polymér | m | 173.236 | 2.42 | 419.23 |  |  |  | znížená | 0 | 0 | 0 | 0 | 0 | 0 | 32 | M | 2 | ROZPOCET | 0 | 419.23 | 0 | 0 | 0 | 2 | 419.23 | 16 | 216
109 | M | 283290006200 | Tesniaca fólia CX interiér, š. 70 mm, dĺ. 30 m, pre tesnenie pripájacej škáry okenného rámu a muriva, polymér | m | 173.236 | 0.847 | 146.73 |  |  |  | znížená | 0 | 0 | 0 | 0 | 0 | 0 | 32 | M | 2 | ROZPOCET | 0 | 146.73 | 0 | 0 | 0 | 2 | 146.73 | 16 | 218
110 | M | 2830001 | Plastové okná s izolačným trojsklom | m2 | 54.2 | 218.405 | 11837.55 |  |  |  | znížená | 0 | 0 | 0 | 0 | 0 | 0 | 32 | M | 2 | ROZPOCET | 0 | 11837.55 | 0 | 0 | 0 | 2 | 11837.55 | 16 | 220
111 | K | 766641161 | Montáž dverí plastových, vchodových, 1 m obvodu dverí | m | 5.84 | 10.89 | 63.6 |  |  |  | znížená | 0 | 0 | 0 | 0 | 0 | 0 | 16 | K | 2 | ROZPOCET | 0 | 63.6 | 0 | 0 | 0 | 2 | 63.6 | 16 | 222
112 | M | 611420000100 | Vchodové dvere plastové 900x2020mm D02 | ks | 1 | 786.5 | 786.5 |  |  |  | znížená | 0 | 0 | 0 | 0 | 0 | 0 | 32 | M | 2 | ROZPOCET | 0 | 786.5 | 0 | 0 | 0 | 2 | 786.5 | 16 | 224
113 | K | 766662112 | Montáž dverového krídla otočného jednokrídlového poldrážkového, do existujúcej zárubne, vrátane kovania | ks | 20 | 18.15 | 363 |  |  |  | znížená | 0 | 0 | 0 | 0 | 0 | 0 | 16 | K | 2 | ROZPOCET | 0 | 363 | 0 | 0 | 0 | 2 | 363 | 16 | 226
114 | M | 611610003600 | Dvere vnútorné jednokrídlové šírka 600-800 mm/2020 mm D04,D05,D06 | ks | 20 | 102.85 | 2057 |  |  |  | znížená | 0 | 0 | 0 | 0 | 0 | 0 | 32 | M | 2 | ROZPOCET | 0 | 2057 | 0 | 0 | 0 | 2 | 2057 | 16 | 228
115 | M | 611610003601 | Dvere vnútorné dvojkrídlové šírka 1700/2020 mm D03 | ks | 1 | 459.8 | 459.8 |  |  |  | znížená | 0 | 0 | 0 | 0 | 0 | 0 | 32 | M | 2 | ROZPOCET | 0 | 459.8 | 0 | 0 | 0 | 2 | 459.8 | 16 | 230
116 | M | 5491502040 | Kovanie - 2x kľučka 2x rozeta | ks | 21 | 19.36 | 406.56 |  |  |  | znížená | 0 | 0 | 0 | 0 | 0 | 0 | 32 | M | 2 | ROZPOCET | 0 | 406.56 | 0 | 0 | 0 | 2 | 406.56 | 16 | 232
117 | M | 549150200 | Kovanie - vložka FAB | ks | 21 | 7.26 | 152.46 |  |  |  | znížená | 0 | 0 | 0 | 0 | 0 | 0 | 32 | M | 2 | ROZPOCET | 0 | 152.46 | 0 | 0 | 0 | 2 | 152.46 | 16 | 234
118 | K | 766662132 | Montáž dverového krídla otočného dvojkrídlového poldrážkového, do existujúcej zárubne, vrátane kovania | ks | 1 | 33.95 | 33.95 |  |  |  | znížená | 0 | 0 | 0 | 0 | 0 | 0 | 16 | K | 2 | ROZPOCET | 0 | 33.95 | 0 | 0 | 0 | 2 | 33.95 | 16 | 236
119 | K | 766702111 | Montáž zárubní obložkových pre dvere jednokrídlové | ks | 20 | 30 | 600 |  |  |  | znížená | 0 | 0 | 0 | 0 | 0 | 0 | 16 | K | 2 | ROZPOCET | 0 | 600 | 0 | 0 | 0 | 2 | 600 | 16 | 238
120 | M | 6118101520 | Zárubňa vnútorná obložková povrch dyha, rozmer 600-900/1970 mm, pre stenu hrúbky 60-170 mm, pre jednokrídlové dvere | ks | 18 | 145.2 | 2613.6 |  |  |  | znížená | 0 | 0 | 0 | 0 | 0 | 0 | 32 | M | 2 | ROZPOCET | 0 | 2613.6 | 0 | 0 | 0 | 2 | 2613.6 | 16 | 240
121 | M | 611810003400 | Zárubňa vnútorná obložková šírka 800 mm, výška 1970 mm, DTD doska, povrch dyha, pre stenu hrúbky 260-350 mm, pre jednokrídlové dvere | ks | 2 | 169.4 | 338.8 |  |  |  | znížená | 0 | 0 | 0 | 0 | 0 | 0 | 32 | M | 2 | ROZPOCET | 0 | 338.8 | 0 | 0 | 0 | 2 | 338.8 | 16 | 242
122 | K | 766702121 | Montáž zárubní obložkových pre dvere dvojkrídlové | ks | 1 | 84.7 | 84.7 |  |  |  | znížená | 0 | 0 | 0 | 0 | 0 | 0 | 16 | K | 2 | ROZPOCET | 0 | 84.7 | 0 | 0 | 0 | 2 | 84.7 | 16 | 244
123 | M | 611810005300 | Zárubňa vnútorná obložková pre stenu hrúbky 180-250 mm, pre dvojkrídlové dvere | ks | 1 | 121 | 121 |  |  |  | znížená | 0 | 0 | 0 | 0 | 0 | 0 | 32 | M | 2 | ROZPOCET | 0 | 121 | 0 | 0 | 0 | 2 | 121 | 16 | 246
124 | K | 76681100 | Montáž a dodávka odsávač pár (digestor ) s filtrom výkon 110-250m3/h 510x600mm | ks | 1 | 363 | 363 |  |  |  | znížená | 0 | 0 | 0 | 0 | 0 | 0 | 16 | K | 2 | ROZPOCET | 0 | 363 | 0 | 0 | 0 | 2 | 363 | 16 | 248
125 | K | 766811033 | Montáž a dodávka kuchynskej linky drevenej šírky 3,6m spodná časť | ks | 1 | 1936 | 1936 |  |  |  | znížená | 0 | 0 | 0 | 0 | 0 | 0 | 16 | K | 2 | ROZPOCET | 0 | 1936 | 0 | 0 | 0 | 2 | 1936 | 16 | 250
126 | K | 7668110340 | Montáž a dodávka kuchynskej linky drevenej šírky 2,4m horná časť | ks | 1 | 701.8 | 701.8 |  |  |  | znížená | 0 | 0 | 0 | 0 | 0 | 0 | 16 | K | 2 | ROZPOCET | 0 | 701.8 | 0 | 0 | 0 | 2 | 701.8 | 16 | 252
127 | K | 76681120 | Montáž a dodávka vstavaná varná doska elektrická indukčná 4platne výkon 6300W 220V -516x570mm | ks | 1 | 350.8879 | 350.89 |  |  |  | znížená | 0 | 0 | 0 | 0 | 0 | 0 | 16 | K | 2 | ROZPOCET | 0 | 350.89 | 0 | 0 | 0 | 2 | 350.89 | 16 | 254
128 | K | 766811202 | Montáž a dodávka kombinovaná chladnička AA+ objem 329l -600x1850x640mm | ks | 1 | 471.9 | 471.9 |  |  |  | znížená | 0 | 0 | 0 | 0 | 0 | 0 | 16 | K | 2 | ROZPOCET | 0 | 471.9 | 0 | 0 | 0 | 2 | 471.9 | 16 | 256
129 | K | 766811203 | Montáž a dodávka vstavaná umývačka riadu AA+ príkon 0,921kW h, spotreba vody 11l -820x600x 580mm | ks | 1 | 459.8 | 459.8 |  |  |  | znížená | 0 | 0 | 0 | 0 | 0 | 0 | 16 | K | 2 | ROZPOCET | 0 | 459.8 | 0 | 0 | 0 | 2 | 459.8 | 16 | 258
130 | K | 766811204 | Montáž a dodávka vstavaná elektrická rúra parná +teplovzdušný zadný ohrev | ks | 1 | 364.815 | 364.82 |  |  |  | znížená | 0 | 0 | 0 | 0 | 0 | 0 | 16 | K | 2 | ROZPOCET | 0 | 364.82 | 0 | 0 | 0 | 2 | 364.82 | 16 | 260
131 | K | 998766201 | Presun hmot pre konštrukcie stolárske v objektoch výšky do 6 m | % | 245.6 | 0.726 | 178.31 |  |  |  | znížená | 0 | 0 | 0 | 0 | 0 | 0 | 16 | K | 2 | ROZPOCET | 0 | 178.31 | 0 | 0 | 0 | 2 | 178.31 | 16 | 262
| D | 767 | Konštrukcie doplnkové kovové |  |  | 0 | 9591.36 | [5 empty] | 0 |  | 0 |  | 0 | 2 | D | 1 | ROZPOCET | [6 empty] | 9591.36
132 | K | 767612100 | Montáž okien a dverí hliníkových s hydroizolačnými ISO páskami (exteriérová a interiérová) | m | 17.06 | 12.1 | 206.43 |  |  |  | znížená | 0 | 0 | 0 | 0 | 0 | 0 | 16 | K | 2 | ROZPOCET | 0 | 206.43 | 0 | 0 | 0 | 2 | 206.43 | 16 | 264
133 | M | 283290006100 | Tesniaca fólia CX exteriér, š. 290 mm, dĺ. 30 m, pre tesnenie pripájacej škáry okenného rámu a muriva, polymér | m | 18.766 | 2.42 | 45.41 |  |  |  | znížená | 0 | 0 | 0 | 0 | 0 | 0 | 32 | M | 2 | ROZPOCET | 0 | 45.41 | 0 | 0 | 0 | 2 | 45.41 | 16 | 266
134 | M | 283290006300 | Tesniaca fólia CX interiér, š. 90 mm, dĺ. 30 m, pre tesnenie pripájacej škáry okenného rámu a muriva, polymér | m | 18.766 | 0.968 | 18.17 |  |  |  | znížená | 0 | 0 | 0 | 0 | 0 | 0 | 32 | M | 2 | ROZPOCET | 0 | 18.17 | 0 | 0 | 0 | 2 | 18.17 | 16 | 268
135 | M | 553410009700 | Dvere plastové vchodové s izolačným bezpečnostným trojsklom 2000/2265mm | kus | 2 | 1815 | 3630 |  |  |  | znížená | 0 | 0 | 0 | 0 | 0 | 0 | 32 | M | 2 | ROZPOCET | 0 | 3630 | 0 | 0 | 0 | 2 | 3630 | 16 | 270
136 | K | 767661500 | Montáž interierovej žalúzie hliníkovej lamelovej štandardnej | m2 | 49.7 | 3.63 | 180.41 |  |  |  | znížená | 0 | 0 | 0 | 0 | 0 | 0 | 16 | K | 2 | ROZPOCET | 0 | 180.41 | 0 | 0 | 0 | 2 | 180.41 | 16 | 272
137 | M | 611530061300 | Žalúzie interiérové hliníkové STANDART | m2 | 49.7 | 16.94 | 841.92 |  |  |  | znížená | 0 | 0 | 0 | 0 | 0 | 0 | 32 | M | 2 | ROZPOCET | 0 | 841.92 | 0 | 0 | 0 | 2 | 841.92 | 16 | 274
138 | K | 7679900001 | D+M Oceľový nosný trám HEB 300 L=7,3m s navarenými L 160/6mm +na konci oceľový plech | kus | 2 | 907.5 | 1815 |  |  |  | znížená | 0 | 0 | 0 | 0 | 0 | 0 | 16 | K | 2 | ROZPOCET | 0 | 1815 | 0 | 0 | 0 | 2 | 1815 | 16 | 276
139 | K | 7679900002 | D+M Vonkajší stojan na bycikle s rúrkovou konštrukciou povrchová úprava zinkovaním -OC2 | kus | 4 | 211.75 | 847 |  |  |  | znížená | 0 | 0 | 0 | 0 | 0 | 0 | 16 | K | 2 | ROZPOCET | 0 | 847 | 0 | 0 | 0 | 2 | 847 | 16 | 278
140 | K | 7679900003 | D+M Pevné madlo do sprchy dl.510mm chróm -SV1 | kus | 1 | 211.75 | 211.75 |  |  |  | znížená | 0 | 0 | 0 | 0 | 0 | 0 | 16 | K | 2 | ROZPOCET | 0 | 211.75 | 0 | 0 | 0 | 2 | 211.75 | 16 | 280
141 | K | 7679900004 | D+M Sklopné sedátko 45x40 nerez -SV2 | kus | 1 | 326.7 | 326.7 |  |  |  | znížená | 0 | 0 | 0 | 0 | 0 | 0 | 16 | K | 2 | ROZPOCET | 0 | 326.7 | 0 | 0 | 0 | 2 | 326.7 | 16 | 282
142 | K | 7679900005 | D+M Sklopné madlo v tvaru U -900mm nerez -SV3 | kus | 2 | 169.4 | 338.8 |  |  |  | znížená | 0 | 0 | 0 | 0 | 0 | 0 | 16 | K | 2 | ROZPOCET | 0 | 338.8 | 0 | 0 | 0 | 2 | 338.8 | 16 | 284
143 | K | 7679900006 | D+M Pevné madlo v tvaru U -850mm nerez -SV4 | kus | 2 | 145.2 | 290.4 |  |  |  | znížená | 0 | 0 | 0 | 0 | 0 | 0 | 16 | K | 2 | ROZPOCET | 0 | 290.4 | 0 | 0 | 0 | 2 | 290.4 | 16 | 286
144 | K | 7679900007 | D+M Zrkadlo do sociálnych miestností 800x500 mm -SV5 (3 v pevnom a 1 vo výklopnej vyhotovení) | kus | 4 | 66.55 | 266.2 |  |  |  | znížená | 0 | 0 | 0 | 0 | 0 | 0 | 16 | K | 2 | ROZPOCET | 0 | 266.2 | 0 | 0 | 0 | 2 | 266.2 | 16 | 288
145 | K | 7679900008 | D+M Zrkadlo nad umývadlom 500x500 mm -SV6 (3 v pevnom a 1 vo výklopnej vyhotovení) | kus | 4 | 108.9 | 435.6 |  |  |  | znížená | 0 | 0 | 0 | 0 | 0 | 0 | 16 | K | 2 | ROZPOCET | 0 | 435.6 | 0 | 0 | 0 | 2 | 435.6 | 16 | 290
146 | K | 998767201 | Presun hmôt pre kovové stavebné doplnkové konštrukcie v objektoch výšky do 6 m | % | 113.691 | 1.21 | 137.57 |  |  |  | znížená | 0 | 0 | 0 | 0 | 0 | 0 | 16 | K | 2 | ROZPOCET | 0 | 137.57 | 0 | 0 | 0 | 2 | 137.57 | 16 | 292
| D | 771 | Podlahy z dlaždíc |  |  | 0 | 8350.71 | [5 empty] | 0 |  | 0 |  | 0 | 2 | D | 1 | ROZPOCET | [6 empty] | 8350.71
147 | K | 771411012 | Montáž soklíkov | m | 152.62 | 2.42 | 369.34 |  |  |  | znížená | 0 | 0 | 0 | 0 | 0 | 0 | 16 | K | 2 | ROZPOCET | 0 | 369.34 | 0 | 0 | 0 | 2 | 369.34 | 16 | 294
148 | K | 771576109 | Montáž podláh z dlaždíc keram. ukl. do tmelu flexibil.bez povrchové úpravy alebo glaz. hlad. | m2 | 240.97 | 12.1 | 2915.74 |  |  |  | znížená | 0 | 0 | 0 | 0 | 0 | 0 | 16 | K | 2 | ROZPOCET | 0 | 2915.74 | 0 | 0 | 0 | 2 | 2915.74 | 16 | 296
149 | M | 5976448100 | Dlaždice keramické +lepidlo+špárovačka+ lišty | m2 | 255.428 | 19.36 | 4945.09 |  |  |  | znížená | 0 | 0 | 0 | 0 | 0 | 0 | 32 | M | 2 | ROZPOCET | 0 | 4945.09 | 0 | 0 | 0 | 2 | 4945.09 | 16 | 298
150 | K | 998771201 | Presun hmôt pre podlahy z dlaždíc v objektoch výšky do 6m | % | 99.619 | 1.21 | 120.54 |  |  |  | znížená | 0 | 0 | 0 | 0 | 0 | 0 | 16 | K | 2 | ROZPOCET | 0 | 120.54 | 0 | 0 | 0 | 2 | 120.54 | 16 | 300
| D | 781 | Dokončovacie práce a obklady |  |  | 0 | 8014.58 | [5 empty] | 0 |  | 0 |  | 0 | 2 | D | 1 | ROZPOCET | [6 empty] | 8014.58
151 | K | 781445012 | Montáž obkladov stien z obkladačiek hutných, keramických do tmelu | m2 | 194.62 | 14.52 | 2825.88 |  |  |  | znížená | 0 | 0 | 0 | 0 | 0 | 0 | 16 | K | 2 | ROZPOCET | 0 | 2825.88 | 0 | 0 | 0 | 2 | 2825.88 | 16 | 302
152 | M | 5976563500 | Obkladačky keramické glazované hladké +lepidlo+ špárovačka+ lišty | m2 | 206.297 | 19.36 | 3993.91 |  |  |  | znížená | 0 | 0 | 0 | 0 | 0 | 0 | 32 | M | 2 | ROZPOCET | 0 | 3993.91 | 0 | 0 | 0 | 2 | 3993.91 | 16 | 304
153 | K | 781731030 | Montáž obkladov vonk. stien z obkladačiek tehlových kladených do lepidla | m2 | 17.81 | 20.57 | 366.35 |  |  |  | znížená | 0 | 0 | 0 | 0 | 0 | 0 | 16 | K | 2 | ROZPOCET | 0 | 366.35 | 0 | 0 | 0 | 2 | 366.35 | 16 | 306
154 | M | 59636000010 | Obkladový pásik tehlový +špárovačka+ lepidlo | m2 | 18.879 | 35.09 | 662.46 |  |  |  | znížená | 0 | 0 | 0 | 0 | 0 | 0 | 32 | M | 2 | ROZPOCET | 0 | 662.46 | 0 | 0 | 0 | 2 | 662.46 | 16 | 308
155 | K | 998781201 | Presun hmôt pre obklady keramické v objektoch výšky do 6 m | % | 137.17 | 1.21 | 165.98 |  |  |  | znížená | 0 | 0 | 0 | 0 | 0 | 0 | 16 | K | 2 | ROZPOCET | 0 | 165.98 | 0 | 0 | 0 | 2 | 165.98 | 16 | 310
| D | 784 | Dokončovacie práce - maľby |  |  | 0 | 2038.18 | [5 empty] | 0 |  | 0 |  | 0 | 2 | D | 1 | ROZPOCET | [6 empty] | 2038.18
156 | K | 784412301 | Pačokovanie vápenným mliekom dvojnásobné jemnozrnných povrchov do 3,80 m | m2 | 549.674 | 0.484 | 266.04 |  |  |  | znížená | 0 | 0 | 0 | 0 | 0 | 0 | 16 | K | 2 | ROZPOCET | 0 | 266.04 | 0 | 0 | 0 | 2 | 266.04 | 16 | 312
157 | K | 784418011 | Zakrývanie otvorov, podláh a zariadení fóliou v miestnostiach alebo na schodisku | m2 | 240.97 | 0.605 | 145.79 |  |  |  | znížená | 0 | 0 | 0 | 0 | 0 | 0 | 16 | K | 2 | ROZPOCET | 0 | 145.79 | 0 | 0 | 0 | 2 | 145.79 | 16 | 314
158 | K | 784452271 | Maľby z maliarskych zmesí ručne nanášané dvojnásobné základné na podklad jemnozrnný výšky do 3, 80 m | m2 | 790.644 | 2.057 | 1626.35 |  |  |  | znížená | 0 | 0 | 0 | 0 | 0 | 0 | 16 | K | 2 | ROZPOCET | 0 | 1626.35 | 0 | 0 | 0 | 2 | 1626.35 | 16 | 316

## 02 - Zdravotechnika
[9 empty] | >> skryté stĺpce << | [9 empty] | {5c02199f-032a-4de2-aeb9-9e5dd067b921}
0
| KRYCÍ LIST ROZPOČTU | [8 empty] | v --- nižšie sa nachádzajú doplnkové a pomocné údaje k zostavám --- v | [8 empty] | False
Stavba:
Komunitné centrum – obec Jelka
Objekt:
02 - Zdravotechnika
| JKSO: |  |  |  |  | KS:
| Miesto: |  |  |  |  | Dátum:
| Objednávateľ: |  |  |  |  | IČO: | 00306011
IČ DPH:
| Zhotoviteľ: |  |  |  |  | IČO: | 0
IČ DPH:
| Projektant: |  |  |  |  | IČO:
IČ DPH:
| Spracovateľ: |  |  |  |  | IČO:
IČ DPH:
Poznámka:
| Cena bez DPH | [5 empty] | 11304.21
|  |  | Základ dane |  |  | Sadzba dane | Výška dane
| DPH | základná | 0 |  |  | 20% | 0
|  | znížená | 11304.21 |  |  | 20% | 2260.84
|  | zákl. prenesená | 0 |  |  | 20% | 0
|  | zníž. prenesená | 0 |  |  | 20% | 0
|  | nulová | 0 |  |  | 0% | 0
| Cena s DPH |  |  | v | EUR |  | 13565.05
| Projektant |  |  | Spracovateľ
| Dátum a podpis: |  | Pečiatka | Dátum a podpis: |  |  | Pečiatka
| Objednávateľ |  |  | Zhotoviteľ
| Dátum a podpis: |  | Pečiatka | Dátum a podpis: |  |  | Pečiatka
REKAPITULÁCIA ROZPOČTU
Stavba:
Komunitné centrum – obec Jelka
Objekt:
02 - Zdravotechnika
Miesto: | [5 empty] | Dátum:
Objednávateľ: | [5 empty] | Projektant:
Zhotoviteľ: | [5 empty] | Spracovateľ:
Kód dielu - Popis | [6 empty] | Cena celkom [EUR]
Náklady z rozpočtu | [6 empty] | 11304.21 | [12 empty] | -1
| PSV - PSV | [5 empty] | 11304.21
| 724 - Zdravotechnika - strojné vybavenie | [5 empty] | 2915.5
| 713 - 713 - Izolácie tepelné | [5 empty] | 728.7
| 721 - Zdravotech. vnútorná kanalizácia | [5 empty] | 428.4
| 722 - Zdravotechnika - vnútorný vodovod | [5 empty] | 1644.76
| 725 - Zdravotechnika - zariaď. predmety | [5 empty] | 5586.85
ROZPOČET
Stavba:
Komunitné centrum – obec Jelka
Objekt:
02 - Zdravotechnika
Miesto: | [5 empty] | Dátum:
Objednávateľ: | [5 empty] | Projektant:
Zhotoviteľ: | [5 empty] | Spracovateľ:
PČ | Typ | Kód | Popis | MJ | Množstvo | J.cena [EUR] | Cena celkom [EUR] | Cenová sústava |  |  | DPH | J. Nh [h] | Nh celkom [h] | J. hmotnosť [t] | Hmotnosť celkom [t] | J. suť [t] | Suť Celkom [t]
Náklady z rozpočtu | [6 empty] | 11304.21 | [5 empty] | 0 |  | 0 |  | 0 |  | D | -1 | [7 empty] | 11304.21
| D | PSV | PSV |  |  |  | 11304.21 | [5 empty] | 0 |  | 0 |  | 0 | 2 | D | 0 | ROZPOCET | [6 empty] | 11304.21
| D | 724 | Zdravotechnika - strojné vybavenie |  |  |  | 2915.5 | [5 empty] | 0 |  | 0 |  | 0 | 2 | D | 1 | ROZPOCET | [6 empty] | 2915.5
1 | K | 72439910 | Montáž a dodávka filtračná stanica | kus | 1 | 1428 | 1428 |  |  |  | znížená | 0 | 0 | 0 | 0 | 0 | 0 | 16 | K | 2 | ROZPOCET | 0 | 1428 | 0 | 0 | 0 | 2 | 1428 | 16 | 2
2 | K | 724399106 | Montáž a dodávka úpravovne vody | kus | 1 | 1487.5 | 1487.5 |  |  |  | znížená | 0 | 0 | 0 | 0 | 0 | 0 | 16 | K | 2 | ROZPOCET | 0 | 1487.5 | 0 | 0 | 0 | 2 | 1487.5 | 16 | 4
| D | 713 | 713 - Izolácie tepelné |  |  | 0 | 728.7 | [5 empty] | 0 |  | 0 |  | 0 | 2 | D | 1 | ROZPOCET | [6 empty] | 728.7
3 | K | 713482111 | Montáž trubíc z PE, hr.do 10 mm,vnút.priemer do 38 mm | m | 185 | 2.38 | 440.3 |  |  |  | znížená | 0 | 0 | 0 | 0 | 0 | 0 | 16 | K | 2 | ROZPOCET | 0 | 440.3 | 0 | 0 | 0 | 2 | 440.3 | 16 | 6
4 | M | 283310000500 | Izolačná PE trubica DG 22x5 mm (d potrubia x hr. izolácie), | m | 18 | 0.61 | 10.98 |  |  |  | znížená | 0 | 0 | 0 | 0 | 0 | 0 | 32 | M | 2 | ROZPOCET | 0 | 10.98 | 0 | 0 | 0 | 2 | 10.98 | 16 | 8
5 | M | 283310001300 | Izolačná PE trubica DG 22x9 mm (d potrubia x hr. izolácie) | m | 60 | 1.19 | 71.4 |  |  |  | znížená | 0 | 0 | 0 | 0 | 0 | 0 | 32 | M | 2 | ROZPOCET | 0 | 71.4 | 0 | 0 | 0 | 2 | 71.4 | 16 | 10
6 | M | 283310004700 | Izolačná PE trubica DG 22x20 mm (d potrubia x hr. izolácie) | m | 60 | 2.023 | 121.38 |  |  |  | znížená | 0 | 0 | 0 | 0 | 0 | 0 | 32 | M | 2 | ROZPOCET | 0 | 121.38 | 0 | 0 | 0 | 2 | 121.38 | 16 | 12
7 | M | 283310001500 | Izolačná PE trubica DG 28x9 mm (d potrubia x hr. izolácie) | m | 8.5 | 1.071 | 9.1 |  |  |  | znížená | 0 | 0 | 0 | 0 | 0 | 0 | 32 | M | 2 | ROZPOCET | 0 | 9.1 | 0 | 0 | 0 | 2 | 9.1 | 16 | 14
8 | M | 283310004800 | Izolačná PE trubica DG 28x20 mm (d potrubia x hr. izolácie) | m | 8.5 | 2.38 | 20.23 |  |  |  | znížená | 0 | 0 | 0 | 0 | 0 | 0 | 32 | M | 2 | ROZPOCET | 0 | 20.23 | 0 | 0 | 0 | 2 | 20.23 | 16 | 16
9 | M | 283310001600 | Izolačná PE trubica DG 35x9 mm (d potrubia x hr. izolácie) | m | 15 | 1.19 | 17.85 |  |  |  | znížená | 0 | 0 | 0 | 0 | 0 | 0 | 32 | M | 2 | ROZPOCET | 0 | 17.85 | 0 | 0 | 0 | 2 | 17.85 | 16 | 18
10 | M | 283310004900 | Izolačná PE trubica DG 35x20 mm (d potrubia x hr. izolácie) | m | 15 | 1.785 | 26.78 |  |  |  | znížená | 0 | 0 | 0 | 0 | 0 | 0 | 32 | M | 2 | ROZPOCET | 0 | 26.78 | 0 | 0 | 0 | 2 | 26.78 | 16 | 20
11 | K | 998713201 | Presun hmôt pre izolácie tepelné v objektoch výšky do 6 m | % | 5.982 | 1.785 | 10.68 |  |  |  | znížená | 0 | 0 | 0 | 0 | 0 | 0 | 16 | K | 2 | ROZPOCET | 0 | 10.68 | 0 | 0 | 0 | 2 | 10.68 | 16 | 22
| D | 721 | Zdravotech. vnútorná kanalizácia |  |  | 0 | 428.4 | [5 empty] | 0 |  | 0 |  | 0 | 2 | D | 1 | ROZPOCET | [6 empty] | 428.4
12 | K | 721171109 | Potrubie z PVC rúr odpadové hrdlové D 110x2,7 | M | 0 | 0 | 0 |  |  |  | znížená | 0 | 0 | 0 | 0 | 0 | 0 | 16 | K | 2 | ROZPOCET | 0 | 0 | 0 | 0 | 0 | 2 | 0 | 16 | 24
13 | K | 7211711091 | Potrubie z PVC rúr odpadové hrdlové D 110x3,2 | M | 0 | 0 | 0 |  |  |  | znížená | 0 | 0 | 0 | 0 | 0 | 0 | 16 | K | 2 | ROZPOCET | 0 | 0 | 0 | 0 | 0 | 2 | 0 | 16 | 26
14 | K | 721171111 | Potrubie z PVC rúr odpadové hrdlové D 125x3,2 | M | 0 | 0 | 0 |  |  |  | znížená | 0 | 0 | 0 | 0 | 0 | 0 | 16 | K | 2 | ROZPOCET | 0 | 0 | 0 | 0 | 0 | 2 | 0 | 16 | 28
15 | K | 721173205 | Potrubie z PVC rúr pripájacie D 50x1,8 | M | 17 | 2.38 | 40.46 |  |  |  | znížená | 0 | 0 | 0 | 0 | 0 | 0 | 16 | K | 2 | ROZPOCET | 0 | 40.46 | 0 | 0 | 0 | 2 | 40.46 | 16 | 30
16 | M | 286520042400 | Čistiaci kus PVC DN 125 | ks | 0 | 0 | 0 |  |  |  | znížená | 0 | 0 | 0 | 0 | 0 | 0 | 32 | M | 2 | ROZPOCET | 0 | 0 | 0 | 0 | 0 | 2 | 0 | 16 | 32
17 | K | 721194104 | Zriadenie prípojky na potrubí vyvedenie a upevnenie odpadových výpustiek D 40x1,8 | KUS | 8 | 2.38 | 19.04 |  |  |  | znížená | 0 | 0 | 0 | 0 | 0 | 0 | 16 | K | 2 | ROZPOCET | 0 | 19.04 | 0 | 0 | 0 | 2 | 19.04 | 16 | 34
18 | K | 721194105 | Zriadenie prípojky na potrubí vyvedenie a upevnenie odpadových výpustiek D 50x1,8 | KUS | 3 | 2.38 | 7.14 |  |  |  | znížená | 0 | 0 | 0 | 0 | 0 | 0 | 16 | K | 2 | ROZPOCET | 0 | 7.14 | 0 | 0 | 0 | 2 | 7.14 | 16 | 36
19 | K | 721194109 | Zriadenie prípojky na potrubí vyvedenie a upevnenie odpadových výpustiek D 110x2,3 | KUS | 0 | 0 | 0 |  |  |  | znížená | 0 | 0 | 0 | 0 | 0 | 0 | 16 | K | 2 | ROZPOCET | 0 | 0 | 0 | 0 | 0 | 2 | 0 | 16 | 38
20 | K | 721213003 | Montáž podlahového vpustu s vodorovným odtokom a integrovaným vztlakovým uzáverom DN 50 | ks | 1 | 5.95 | 5.95 |  |  |  | znížená | 0 | 0 | 0 | 0 | 0 | 0 | 16 | K | 2 | ROZPOCET | 0 | 5.95 | 0 | 0 | 0 | 2 | 5.95 | 16 | 40
21 | M | 286630024200 | Podlahový vpust s odtokom DN 50 | ks | 1 | 47.6 | 47.6 |  |  |  | znížená | 0 | 0 | 0 | 0 | 0 | 0 | 32 | M | 2 | ROZPOCET | 0 | 47.6 | 0 | 0 | 0 | 2 | 47.6 | 16 | 42
22 | K | 721274103 | Ventilačné hlavice strešná - plastové DN 100 | ks | 4 | 30.94 | 123.76 |  |  |  | znížená | 0 | 0 | 0 | 0 | 0 | 0 | 16 | K | 2 | ROZPOCET | 0 | 123.76 | 0 | 0 | 0 | 2 | 123.76 | 16 | 44
23 | K | 72127490 | Kontrolná šachta z betónu v podlahe techn.miestnosti,rozmery 600x60x800mm | ks | 1 | 94.01 | 94.01 |  |  |  | znížená | 0 | 0 | 0 | 0 | 0 | 0 | 16 | K | 2 | ROZPOCET | 0 | 94.01 | 0 | 0 | 0 | 2 | 94.01 | 16 | 46
24 | K | 721290111 | Ostatné - skúška tesnosti kanalizácie v objektoch vodou do DN 125 | M | 103.4 | 0.595 | 61.52 |  |  |  | znížená | 0 | 0 | 0 | 0 | 0 | 0 | 16 | K | 2 | ROZPOCET | 0 | 61.52 | 0 | 0 | 0 | 2 | 61.52 | 16 | 48
25 | M | 5516292100 | Lievik so sifónom a prídavná uzávierka HL 21 | ks | 1 | 16.66 | 16.66 |  |  |  | znížená | 0 | 0 | 0 | 0 | 0 | 0 | 32 | M | 2 | ROZPOCET | 0 | 16.66 | 0 | 0 | 0 | 2 | 16.66 | 16 | 50
26 | K | 998721201 | Presun hmôt pre vnútornú kanalizáciu v objektoch výšky do 6 m | % | 10.306 | 1.19 | 12.26 |  |  |  | znížená | 0 | 0 | 0 | 0 | 0 | 0 | 16 | K | 2 | ROZPOCET | 0 | 12.26 | 0 | 0 | 0 | 2 | 12.26 | 16 | 52
| D | 722 | Zdravotechnika - vnútorný vodovod |  |  | 0 | 1644.76 | [5 empty] | 0 |  | 0 |  | 0 | 2 | D | 1 | ROZPOCET | [6 empty] | 1644.76
27 | K | 722171312 | Potrubie z viacvrstvových rúr plasto-hliníková rúra d20x2,0 mm | m | 138 | 1.19 | 164.22 |  |  |  | znížená | 0 | 0 | 0 | 0 | 0 | 0 | 16 | K | 2 | ROZPOCET | 0 | 164.22 | 0 | 0 | 0 | 2 | 164.22 | 16 | 54
28 | K | 722171313 | Potrubie z viacvrstvových rúr plasto-hliníková rúra d26x3,0mm | m | 17 | 3.332 | 56.64 |  |  |  | znížená | 0 | 0 | 0 | 0 | 0 | 0 | 16 | K | 2 | ROZPOCET | 0 | 56.64 | 0 | 0 | 0 | 2 | 56.64 | 16 | 56
29 | K | 722171314 | Potrubie z viacvrstvových rúr plasto-hliníková rúra d32x3,0mm | m | 30 | 2.975 | 89.25 |  |  |  | znížená | 0 | 0 | 0 | 0 | 0 | 0 | 16 | K | 2 | ROZPOCET | 0 | 89.25 | 0 | 0 | 0 | 2 | 89.25 | 16 | 58
30 | M | 286220049900 | Nástenka D 20x1/2", PeX-Al-PeX systém, | ks | 25 | 5.95 | 148.75 |  |  |  | znížená | 0 | 0 | 0 | 0 | 0 | 0 | 32 | M | 2 | ROZPOCET | 0 | 148.75 | 0 | 0 | 0 | 2 | 148.75 | 16 | 60
31 | M | 28622004991 | Nástenka lisovacia -prechodová D 20x1/2" | ks | 3 | 14.28 | 42.84 |  |  |  | znížená | 0 | 0 | 0 | 0 | 0 | 0 | 32 | M | 2 | ROZPOCET | 0 | 42.84 | 0 | 0 | 0 | 2 | 42.84 | 16 | 62
32 | K | 722172113. | Potrubie z plastických rúr HDPE D32/3,0 - PN16 | m | 8 | 2.023 | 16.18 |  |  |  | znížená | 0 | 0 | 0 | 0 | 0 | 0 | 16 | K | 2 | ROZPOCET | 0 | 16.18 | 0 | 0 | 0 | 2 | 16.18 | 16 | 64
33 | K | 722190401 | Vyvedenie a upevnenie výpustky DN 15 | KUS | 24 | 6.545 | 157.08 |  |  |  | znížená | 0 | 0 | 0 | 0 | 0 | 0 | 16 | K | 2 | ROZPOCET | 0 | 157.08 | 0 | 0 | 0 | 2 | 157.08 | 16 | 66
34 | K | 722220111 | Montáž armatúry závitovej s jedným závitom,nástenka pre výtokový ventil G 1/2 | KUS | 4 | 4.76 | 19.04 |  |  |  | znížená | 0 | 0 | 0 | 0 | 0 | 0 | 16 | K | 2 | ROZPOCET | 0 | 19.04 | 0 | 0 | 0 | 2 | 19.04 | 16 | 68
35 | M | 551110020400 | Guľový ventil pračkový, 1/2" - 3/4", s filtrom | ks | 3 | 7.14 | 21.42 |  |  |  | znížená | 0 | 0 | 0 | 0 | 0 | 0 | 32 | M | 2 | ROZPOCET | 0 | 21.42 | 0 | 0 | 0 | 2 | 21.42 | 16 | 70
36 | K | 722220121 | Montáž armatúry závitovej s jedným závitom,nástenka pre batériu G 1/2 | kus | 21 | 8.33 | 174.93 |  |  |  | znížená | 0 | 0 | 0 | 0 | 0 | 0 | 16 | K | 2 | ROZPOCET | 0 | 174.93 | 0 | 0 | 0 | 2 | 174.93 | 16 | 72
37 | M | 551110019900 | Guľový ventil rohový, 1/2" - 3/8", s filtrom | ks | 21 | 5.95 | 124.95 |  |  |  | znížená | 0 | 0 | 0 | 0 | 0 | 0 | 32 | M | 2 | ROZPOCET | 0 | 124.95 | 0 | 0 | 0 | 2 | 124.95 | 16 | 74
38 | K | 722221010 | Montáž guľového kohúta závitového priameho pre vodu G 1/2 | ks | 2 | 2.38 | 4.76 |  |  |  | znížená | 0 | 0 | 0 | 0 | 0 | 0 | 16 | K | 2 | ROZPOCET | 0 | 4.76 | 0 | 0 | 0 | 2 | 4.76 | 16 | 76
39 | M | 551110013700 | Guľový uzáver pre vodu Perfecta, 1/2" FF, páčka, niklovaná mosadz, IVAR | ks | 2 | 7.14 | 14.28 |  |  |  | znížená | 0 | 0 | 0 | 0 | 0 | 0 | 32 | M | 2 | ROZPOCET | 0 | 14.28 | 0 | 0 | 0 | 2 | 14.28 | 16 | 78
40 | K | 722221020 | Montáž guľového kohúta závitového priameho pre vodu G 1 | ks | 3 | 3.57 | 10.71 |  |  |  | znížená | 0 | 0 | 0 | 0 | 0 | 0 | 16 | K | 2 | ROZPOCET | 0 | 10.71 | 0 | 0 | 0 | 2 | 10.71 | 16 | 80
41 | M | 551110013900 | Guľový uzáver pre vodu Perfecta, 1" FF, páčka, niklovaná mosadz, IVAR | ks | 3 | 14.28 | 42.84 |  |  |  | znížená | 0 | 0 | 0 | 0 | 0 | 0 | 32 | M | 2 | ROZPOCET | 0 | 42.84 | 0 | 0 | 0 | 2 | 42.84 | 16 | 82
42 | K | 722221060 | Montáž guľového kohúta závitového priameho pre vodu s vypúšťaním G 1/2 | ks | 1 | 2.38 | 2.38 |  |  |  | znížená | 0 | 0 | 0 | 0 | 0 | 0 | 16 | K | 2 | ROZPOCET | 0 | 2.38 | 0 | 0 | 0 | 2 | 2.38 | 16 | 84
43 | M | 551210047800 | Ventil výtokový s hadicovou spojkou pre dopúšťanie vyk.systému DN15 | ks | 1 | 8.33 | 8.33 |  |  |  | znížená | 0 | 0 | 0 | 0 | 0 | 0 | 32 | M | 2 | ROZPOCET | 0 | 8.33 | 0 | 0 | 0 | 2 | 8.33 | 16 | 86
44 | K | 722221066 | Montáž guľového kohúta závitového priameho pre vodu s vypúšťaním G 1" | ks | 2 | 5.95 | 11.9 |  |  |  | znížená | 0 | 0 | 0 | 0 | 0 | 0 | 16 | K | 2 | ROZPOCET | 0 | 11.9 | 0 | 0 | 0 | 2 | 11.9 | 16 | 88
45 | M | 55111001130 | Guľový uzáver vypúšťaním 1", mosadz | ks | 2 | 17.85 | 35.7 |  |  |  | znížená | 0 | 0 | 0 | 0 | 0 | 0 | 32 | M | 2 | ROZPOCET | 0 | 35.7 | 0 | 0 | 0 | 2 | 35.7 | 16 | 90
46 | K | 722221175 | Montáž poistného ventilu závitového pre vodu G 3/4 | ks | 1 | 7.14 | 7.14 |  |  |  | znížená | 0 | 0 | 0 | 0 | 0 | 0 | 16 | K | 2 | ROZPOCET | 0 | 7.14 | 0 | 0 | 0 | 2 | 7.14 | 16 | 92
47 | M | 551210021800 | Ventil poistný zásobníkového ohrievača 3/4” | ks | 1 | 20.23 | 20.23 |  |  |  | znížená | 0 | 0 | 0 | 0 | 0 | 0 | 32 | M | 2 | ROZPOCET | 0 | 20.23 | 0 | 0 | 0 | 2 | 20.23 | 16 | 94
48 | K | 722221265 | Montáž spätnej klapky G 1/2 | ks | 2 | 2.38 | 4.76 |  |  |  | znížená | 0 | 0 | 0 | 0 | 0 | 0 | 16 | K | 2 | ROZPOCET | 0 | 4.76 | 0 | 0 | 0 | 2 | 4.76 | 16 | 96
49 | M | 551190000800 | Spätná klapka 1/2" | ks | 1 | 7.14 | 7.14 |  |  |  | znížená | 0 | 0 | 0 | 0 | 0 | 0 | 32 | M | 2 | ROZPOCET | 0 | 7.14 | 0 | 0 | 0 | 2 | 7.14 | 16 | 98
50 | M | 551110016400 | Spätný ventil kontrolovateľný, 1/2" | ks | 1 | 19.04 | 19.04 |  |  |  | znížená | 0 | 0 | 0 | 0 | 0 | 0 | 32 | M | 2 | ROZPOCET | 0 | 19.04 | 0 | 0 | 0 | 2 | 19.04 | 16 | 100
51 | K | 722221270 | Montáž spätnej klapky G 3/4 | ks | 1 | 4.76 | 4.76 |  |  |  | znížená | 0 | 0 | 0 | 0 | 0 | 0 | 16 | K | 2 | ROZPOCET | 0 | 4.76 | 0 | 0 | 0 | 2 | 4.76 | 16 | 102
52 | M | 551190000900 | Spätná klapka 3/4" | ks | 1 | 11.9 | 11.9 |  |  |  | znížená | 0 | 0 | 0 | 0 | 0 | 0 | 32 | M | 2 | ROZPOCET | 0 | 11.9 | 0 | 0 | 0 | 2 | 11.9 | 16 | 104
53 | K | 722221370 | Montáž vodovodného filtra G 1 | ks | 1 | 4.76 | 4.76 |  |  |  | znížená | 0 | 0 | 0 | 0 | 0 | 0 | 16 | K | 2 | ROZPOCET | 0 | 4.76 | 0 | 0 | 0 | 2 | 4.76 | 16 | 106
54 | M | 422010003100 | Filter na vodu s mechanickým preplachom 1" | ks | 1 | 65.45 | 65.45 |  |  |  | znížená | 0 | 0 | 0 | 0 | 0 | 0 | 32 | M | 2 | ROZPOCET | 0 | 65.45 | 0 | 0 | 0 | 2 | 65.45 | 16 | 108
55 | K | 734423130 | Tlakomer 0-1MPa | ks | 1 | 27.37 | 27.37 |  |  |  | znížená | 0 | 0 | 0 | 0 | 0 | 0 | 16 | K | 2 | ROZPOCET | 0 | 27.37 | 0 | 0 | 0 | 2 | 27.37 | 16 | 110
56 | K | 722290226 | Tlaková skúška vodovodného potrubia závitového do DN 50 | M | 193 | 0.833 | 160.77 |  |  |  | znížená | 0 | 0 | 0 | 0 | 0 | 0 | 16 | K | 2 | ROZPOCET | 0 | 160.77 | 0 | 0 | 0 | 2 | 160.77 | 16 | 112
57 | K | 722290234 | Prepláchnutie a dezinfekcia vodovodného potrubia do DN 80 | M | 193 | 0.595 | 114.84 |  |  |  | znížená | 0 | 0 | 0 | 0 | 0 | 0 | 16 | K | 2 | ROZPOCET | 0 | 114.84 | 0 | 0 | 0 | 2 | 114.84 | 16 | 114
58 | K | 998722201 | Presun hmôt pre vnútorný vodovod v objektoch výšky do 6 m | % | 42.351 | 1.19 | 50.4 |  |  |  | znížená | 0 | 0 | 0 | 0 | 0 | 0 | 16 | K | 2 | ROZPOCET | 0 | 50.4 | 0 | 0 | 0 | 2 | 50.4 | 16 | 116
| D | 725 | Zdravotechnika - zariaď. predmety |  |  | 0 | 5586.85 | [5 empty] | 0 |  | 0 |  | 0 | 2 | D | 1 | ROZPOCET | [6 empty] | 5586.85
59 | K | 725149710 | Montáž predstenového systému záchodov do kombinovaných stien (napr.GEBERIT, AlcaPlast) | kus | 5 | 35.7 | 178.5 |  |  |  | znížená | 0 | 0 | 0 | 0 | 0 | 0 | 16 | K | 2 | ROZPOCET | 0 | 178.5 | 0 | 0 | 0 | 2 | 178.5 | 16 | 118
60 | M | 552370001600 | Predstenový systém pre závesné WC, s podomietkovou splachovacou nádržou | ks | 5 | 176.12 | 880.6 |  |  |  | znížená | 0 | 0 | 0 | 0 | 0 | 0 | 32 | M | 2 | ROZPOCET | 0 | 880.6 | 0 | 0 | 0 | 2 | 880.6 | 16 | 120
61 | K | 725149720 | Montáž záchodu do predstenového systému | ks | 5 | 9.52 | 47.6 |  |  |  | znížená | 0 | 0 | 0 | 0 | 0 | 0 | 16 | K | 2 | ROZPOCET | 0 | 47.6 | 0 | 0 | 0 | 2 | 47.6 | 16 | 122
62 | M | 642360000300 | Misa záchodová keramická závesná | ks | 4 | 59.5 | 238 |  |  |  | znížená | 0 | 0 | 0 | 0 | 0 | 0 | 32 | M | 2 | ROZPOCET | 0 | 238 | 0 | 0 | 0 | 2 | 238 | 16 | 124
63 | M | 55236000140 | WC závesné pre telesne postihnutých | ks | 1 | 154.7 | 154.7 |  |  |  | znížená | 0 | 0 | 0 | 0 | 0 | 0 | 32 | M | 2 | ROZPOCET | 0 | 154.7 | 0 | 0 | 0 | 2 | 154.7 | 16 | 126
64 | M | 552380000100 | Ovládacie tlačidlo podomietkové pre dvojité splachovanie | ks | 5 | 23.8 | 119 |  |  |  | znížená | 0 | 0 | 0 | 0 | 0 | 0 | 32 | M | 2 | ROZPOCET | 0 | 119 | 0 | 0 | 0 | 2 | 119 | 16 | 128
65 | M | 6420136050a | Sedatko | ks | 5 | 15.47 | 77.35 |  |  |  | znížená | 0 | 0 | 0 | 0 | 0 | 0 | 32 | M | 2 | ROZPOCET | 0 | 77.35 | 0 | 0 | 0 | 2 | 77.35 | 16 | 130
66 | K | 725219201 | Montáž umývadla bez výtokovej armatúry z bieleho diturvitu so zápachovou uzávierkou na konzoly | ks | 8 | 29.75 | 238 |  |  |  | znížená | 0 | 0 | 0 | 0 | 0 | 0 | 16 | K | 2 | ROZPOCET | 0 | 238 | 0 | 0 | 0 | 2 | 238 | 16 | 132
67 | M | 6420136410 | Sanitárna keramika umývadlo šírka 500mm biele | ks | 7 | 77.35 | 541.45 |  |  |  | znížená | 0 | 0 | 0 | 0 | 0 | 0 | 32 | M | 2 | ROZPOCET | 0 | 541.45 | 0 | 0 | 0 | 2 | 541.45 | 16 | 134
68 | M | 642013641 | Sanitárna keramika umývadlo pre telesne postihnuté s krytom biele š.650mm | ks | 1 | 117.81 | 117.81 |  |  |  | znížená | 0 | 0 | 0 | 0 | 0 | 0 | 32 | M | 2 | ROZPOCET | 0 | 117.81 | 0 | 0 | 0 | 2 | 117.81 | 16 | 136
69 | K | 725241112 | Montáž - vanička sprchová akrylátová štvorcová | ks | 1 | 35.7 | 35.7 |  |  |  | znížená | 0 | 0 | 0 | 0 | 0 | 0 | 16 | K | 2 | ROZPOCET | 0 | 35.7 | 0 | 0 | 0 | 2 | 35.7 | 16 | 138
70 | M | 5542303200 | Vanička 800x800 mm sprchová akrylátová biela | ks | 1 | 166.6 | 166.6 |  |  |  | znížená | 0 | 0 | 0 | 0 | 0 | 0 | 32 | M | 2 | ROZPOCET | 0 | 166.6 | 0 | 0 | 0 | 2 | 166.6 | 16 | 140
71 | K | 725245102 | Montáž - zástena sprchová jednokrídlová do výšky 2000 mm a šírky 800 mm | ks | 1 | 41.65 | 41.65 |  |  |  | znížená | 0 | 0 | 0 | 0 | 0 | 0 | 16 | K | 2 | ROZPOCET | 0 | 41.65 | 0 | 0 | 0 | 2 | 41.65 | 16 | 142
72 | M | 5548404400 | Dvere sprchové otváracie | ks | 1 | 261.8 | 261.8 |  |  |  | znížená | 0 | 0 | 0 | 0 | 0 | 0 | 32 | M | 2 | ROZPOCET | 0 | 261.8 | 0 | 0 | 0 | 2 | 261.8 | 16 | 144
73 | K | 725319101 | Montáž drezu jednoduchého bez výtokovej armatúry z bieleho diturvitu so zápachovou uzávierkou | ks | 2 | 17.85 | 35.7 |  |  |  | znížená | 0 | 0 | 0 | 0 | 0 | 0 | 16 | K | 2 | ROZPOCET | 0 | 35.7 | 0 | 0 | 0 | 2 | 35.7 | 16 | 146
74 | M | 552206 | Drez nerez | KUS | 2 | 102.34 | 204.68 |  |  |  | znížená | 0 | 0 | 0 | 0 | 0 | 0 | 32 | M | 2 | ROZPOCET | 0 | 204.68 | 0 | 0 | 0 | 2 | 204.68 | 16 | 148
75 | K | 725332320 | Montáž výlevky bez výtokovej armatúry a splachovacej nádrže, diturvitová | kus | 1 | 17.85 | 17.85 |  |  |  | znížená | 0 | 0 | 0 | 0 | 0 | 0 | 16 | K | 2 | ROZPOCET | 0 | 17.85 | 0 | 0 | 0 | 2 | 17.85 | 16 | 150
76 | M | 5523400000 | Výlevka smaltovaná | ks | 1 | 89.25 | 89.25 |  |  |  | znížená | 0 | 0 | 0 | 0 | 0 | 0 | 32 | M | 2 | ROZPOCET | 0 | 89.25 | 0 | 0 | 0 | 2 | 89.25 | 16 | 152
77 | K | 725819401 | Montáž ventilu rohového s pripojovacou rúrkou G 1/2 | ks | 21 | 4.76 | 99.96 |  |  |  | znížená | 0 | 0 | 0 | 0 | 0 | 0 | 16 | K | 2 | ROZPOCET | 0 | 99.96 | 0 | 0 | 0 | 2 | 99.96 | 16 | 154
78 | M | 5890001 | Pripojovaci rúra k rohovým ventilom | kus | 21 | 5.95 | 124.95 |  |  |  | znížená | 0 | 0 | 0 | 0 | 0 | 0 | 32 | M | 2 | ROZPOCET | 0 | 124.95 | 0 | 0 | 0 | 2 | 124.95 | 16 | 156
79 | K | 725829206 | Montáž batérie umývadlovej a drezovej stojankovej s mechanickým ovládaním odpadového ventilu | ks | 9 | 11.9 | 107.1 |  |  |  | znížená | 0 | 0 | 0 | 0 | 0 | 0 | 16 | K | 2 | ROZPOCET | 0 | 107.1 | 0 | 0 | 0 | 2 | 107.1 | 16 | 158
80 | M | 3880006 | Umývadlová batéria stojanková pre jednootvorovú montáž | KUS | 8 | 52.36 | 418.88 |  |  |  | znížená | 0 | 0 | 0 | 0 | 0 | 0 | 32 | M | 2 | ROZPOCET | 0 | 418.88 | 0 | 0 | 0 | 2 | 418.88 | 16 | 160
81 | M | 02638800061 | Výlevkova batéria dlhá nástenná | KUS | 1 | 59.5 | 59.5 |  |  |  | znížená | 0 | 0 | 0 | 0 | 0 | 0 | 32 | M | 2 | ROZPOCET | 0 | 59.5 | 0 | 0 | 0 | 2 | 59.5 | 16 | 162
82 | K | 725829301 | Montáž batérie umývadlovej a drezovej stojankovej s mechanickým ovládaním G 1/2 | KUS | 2 | 11.9 | 23.8 |  |  |  | znížená | 0 | 0 | 0 | 0 | 0 | 0 | 16 | K | 2 | ROZPOCET | 0 | 23.8 | 0 | 0 | 0 | 2 | 23.8 | 16 | 164
83 | M | 388007001 | Batéria drezová stojanková pre jednootvorovú montáž | KUS | 2 | 77.35 | 154.7 |  |  |  | znížená | 0 | 0 | 0 | 0 | 0 | 0 | 32 | M | 2 | ROZPOCET | 0 | 154.7 | 0 | 0 | 0 | 2 | 154.7 | 16 | 166
84 | K | 725849201 | Montáž batérie sprchovej nástennej s pevnou výškou sprchy | ks | 1 | 9.52 | 9.52 |  |  |  | znížená | 0 | 0 | 0 | 0 | 0 | 0 | 16 | K | 2 | ROZPOCET | 0 | 9.52 | 0 | 0 | 0 | 2 | 9.52 | 16 | 168
85 | M | 5514513200 | Batéria sprchová zmiešavacia s ručnou sprchou | ks | 1 | 104.72 | 104.72 |  |  |  | znížená | 0 | 0 | 0 | 0 | 0 | 0 | 32 | M | 2 | ROZPOCET | 0 | 104.72 | 0 | 0 | 0 | 2 | 104.72 | 16 | 170
86 | K | 725869301 | Montáž zápachovej uzávierky pre zariaďovacie predmety, umývadlovej do D 40 | ks | 7 | 3.57 | 24.99 |  |  |  | znížená | 0 | 0 | 0 | 0 | 0 | 0 | 16 | K | 2 | ROZPOCET | 0 | 24.99 | 0 | 0 | 0 | 2 | 24.99 | 16 | 172
87 | M | 551620005800 | Zápachová uzávierka kolenová pre umývadlá d 40 mm | ks | 7 | 11.9 | 83.3 |  |  |  | znížená | 0 | 0 | 0 | 0 | 0 | 0 | 32 | M | 2 | ROZPOCET | 0 | 83.3 | 0 | 0 | 0 | 2 | 83.3 | 16 | 174
88 | K | 7258693021 | Montáž zápachovej uzávierky pre zariaďovacie predmety, umývadlovej do D 50 (podomietková) | ks | 1 | 4.76 | 4.76 |  |  |  | znížená | 0 | 0 | 0 | 0 | 0 | 0 | 16 | K | 2 | ROZPOCET | 0 | 4.76 | 0 | 0 | 0 | 2 | 4.76 | 16 | 176
89 | M | 551620005600 | Zápachová uzávierka podomietková - sifón pre umývadlo, d 50 | ks | 1 | 38.08 | 38.08 |  |  |  | znížená | 0 | 0 | 0 | 0 | 0 | 0 | 32 | M | 2 | ROZPOCET | 0 | 38.08 | 0 | 0 | 0 | 2 | 38.08 | 16 | 178
90 | K | 725869311 | Montáž zápachovej uzávierky pre zariaďovacie predmety, drezovej do D 50 (pre jeden drez) | ks | 2 | 4.165 | 8.33 |  |  |  | znížená | 0 | 0 | 0 | 0 | 0 | 0 | 16 | K | 2 | ROZPOCET | 0 | 8.33 | 0 | 0 | 0 | 2 | 8.33 | 16 | 180
91 | M | 551620007100 | Zápachová uzávierka kolenová pre jednodielne drezy, d 50 mm, G 1 1/2", vodorovný odtok, úsporný, | ks | 2 | 20.23 | 40.46 |  |  |  | znížená | 0 | 0 | 0 | 0 | 0 | 0 | 32 | M | 2 | ROZPOCET | 0 | 40.46 | 0 | 0 | 0 | 2 | 40.46 | 16 | 182
92 | K | 725869322 | Montáž zápachovej uzávierky pre zariaďovacie predmety, pračkovej do D 40 (podomietkovej) | ks | 1 | 4.76 | 4.76 |  |  |  | znížená | 0 | 0 | 0 | 0 | 0 | 0 | 16 | K | 2 | ROZPOCET | 0 | 4.76 | 0 | 0 | 0 | 2 | 4.76 | 16 | 184
93 | M | 551620012100 | Zápachová uzávierka podomietková d 40 mm, s jednou prípojkou | ks | 1 | 15.47 | 15.47 |  |  |  | znížená | 0 | 0 | 0 | 0 | 0 | 0 | 32 | M | 2 | ROZPOCET | 0 | 15.47 | 0 | 0 | 0 | 2 | 15.47 | 16 | 186
94 | K | 725869323 | Montáž zápachovej uzávierky pre zariaďovacie predmety, pračkovej do D 50 (podomietkovej) | ks | 3 | 5.95 | 17.85 |  |  |  | znížená | 0 | 0 | 0 | 0 | 0 | 0 | 16 | K | 2 | ROZPOCET | 0 | 17.85 | 0 | 0 | 0 | 2 | 17.85 | 16 | 188
95 | M | 551620012200 | Zápachová uzávierka podomietková d 50-56 mm, s jednou prípojkou, krabicou pre montáž do steny a krycou doskou, pre pripojenie práčok a umývačiek riadu, plast | ks | 3 | 55.93 | 167.79 |  |  |  | znížená | 0 | 0 | 0 | 0 | 0 | 0 | 32 | M | 2 | ROZPOCET | 0 | 167.79 | 0 | 0 | 0 | 2 | 167.79 | 16 | 190
96 | K | 732422025 | Montáž obehového čerpadla teplovodného | ks | 1 | 9.52 | 9.52 |  |  |  | znížená | 0 | 0 | 0 | 0 | 0 | 0 | 16 | K | 2 | ROZPOCET | 0 | 9.52 | 0 | 0 | 0 | 2 | 9.52 | 16 | 192
97 | M | 541320001 | Obehové cirkulačné čerpadlo ,spínacie hodiny | kus | 1 | 583.1 | 583.1 |  |  |  | znížená | 0 | 0 | 0 | 0 | 0 | 0 | 32 | M | 2 | ROZPOCET | 0 | 583.1 | 0 | 0 | 0 | 2 | 583.1 | 16 | 194
98 | K | 998725201 | Presun hmôt pre zariaďovacie predmety v objektoch výšky do 6 m | % | 65.669 | 0.595 | 39.07 |  |  |  | znížená | 0 | 0 | 0 | 0 | 0 | 0 | 16 | K | 2 | ROZPOCET | 0 | 39.07 | 0 | 0 | 0 | 2 | 39.07 | 16 | 196

## 03 - Ústredné vykurovanie
[9 empty] | >> skryté stĺpce << | [9 empty] | {cd410614-e6c1-42c1-b754-ff80c38ce51a}
0
| KRYCÍ LIST ROZPOČTU | [8 empty] | v --- nižšie sa nachádzajú doplnkové a pomocné údaje k zostavám --- v | [8 empty] | False
Stavba:
Komunitné centrum – obec Jelka
Objekt:
03 - Ústredné vykurovanie
| JKSO: |  |  |  |  | KS:
| Miesto: |  |  |  |  | Dátum:
| Objednávateľ: |  |  |  |  | IČO: | 00306011
IČ DPH:
| Zhotoviteľ: |  |  |  |  | IČO: | 0
IČ DPH:
| Projektant: |  |  |  |  | IČO:
IČ DPH:
| Spracovateľ: |  |  |  |  | IČO:
IČ DPH:
Poznámka:
| Cena bez DPH | [5 empty] | 19248.55
|  |  | Základ dane |  |  | Sadzba dane | Výška dane
| DPH | základná | 0 |  |  | 20% | 0
|  | znížená | 19248.55 |  |  | 20% | 3849.71
|  | zákl. prenesená | 0 |  |  | 20% | 0
|  | zníž. prenesená | 0 |  |  | 20% | 0
|  | nulová | 0 |  |  | 0% | 0
| Cena s DPH |  |  | v | EUR |  | 23098.26
| Projektant |  |  | Spracovateľ
| Dátum a podpis: |  | Pečiatka | Dátum a podpis: |  |  | Pečiatka
| Objednávateľ |  |  | Zhotoviteľ
| Dátum a podpis: |  | Pečiatka | Dátum a podpis: |  |  | Pečiatka
REKAPITULÁCIA ROZPOČTU
Stavba:
Komunitné centrum – obec Jelka
Objekt:
03 - Ústredné vykurovanie
Miesto: | [5 empty] | Dátum:
Objednávateľ: | [5 empty] | Projektant:
Zhotoviteľ: | [5 empty] | Spracovateľ:
Kód dielu - Popis | [6 empty] | Cena celkom [EUR]
Náklady z rozpočtu | [6 empty] | 19248.55 | [12 empty] | -1
| PSV - PSV | [5 empty] | 18748.75
| 713 - Izolácie tepelné | [5 empty] | 814.12
| 731 - Ústredné kúrenie, kotolne | [5 empty] | 763.49
| 732 - Ústredné kúrenie, strojovne | [5 empty] | 11268.2
| 733 - Ústredné kúrenie, rozvodné potrubie | [5 empty] | 1777.27
| 734 - Ústredné kúrenie, armatúry. | [5 empty] | 1263.24
| 735 - Ústredné kúrenie, vykurov. telesá | [5 empty] | 2862.43
| M - Práce a dodávky M | [5 empty] | 47.6
| 36-M - Montáž prevádzkových, meracích a regulačných zariadení | [5 empty] | 47.6
| Ostatné - Ostatné | [5 empty] | 452.2
| HZS - HZS | [5 empty] | 452.2
ROZPOČET
Stavba:
Komunitné centrum – obec Jelka
Objekt:
03 - Ústredné vykurovanie
Miesto: | [5 empty] | Dátum:
Objednávateľ: | [5 empty] | Projektant:
Zhotoviteľ: | [5 empty] | Spracovateľ:
PČ | Typ | Kód | Popis | MJ | Množstvo | J.cena [EUR] | Cena celkom [EUR] | Cenová sústava |  |  | DPH | J. Nh [h] | Nh celkom [h] | J. hmotnosť [t] | Hmotnosť celkom [t] | J. suť [t] | Suť Celkom [t]
Náklady z rozpočtu | [6 empty] | 19248.55 | [5 empty] | 0 |  | 0 |  | 0 |  | D | -1 | [7 empty] | 19248.55
| D | PSV | PSV |  |  |  | 18748.75 | [5 empty] | 0 |  | 0 |  | 0 | 2 | D | 0 | ROZPOCET | [6 empty] | 18748.75
| D | 713 | Izolácie tepelné |  |  |  | 814.12 | [5 empty] | 0 |  | 0 |  | 0 | 2 | D | 1 | ROZPOCET | [6 empty] | 814.12
1 | K | 713482121 | Montáž trubíc z PE, hr.15-20 mm,vnút.priemer do 38 | m | 217 | 1.904 | 413.17 |  |  |  | znížená | 0 | 0 | 0 | 0 | 0 | 0 | 16 | K | 2 | ROZPOCET | 0 | 413.17 | 0 | 0 | 0 | 2 | 413.17 | 16 | 2
2 | M | 283310004600 | Izolačná PE trubica TUBOLIT DG 18x20 mm | m | 120 | 1.309 | 157.08 |  |  |  | znížená | 0 | 0 | 0 | 0 | 0 | 0 | 32 | M | 2 | ROZPOCET | 0 | 157.08 | 0 | 0 | 0 | 2 | 157.08 | 16 | 4
3 | M | 283310004700 | Izolačná PE trubica TUBOLIT DG 22x20 mm | m | 34 | 1.428 | 48.55 |  |  |  | znížená | 0 | 0 | 0 | 0 | 0 | 0 | 32 | M | 2 | ROZPOCET | 0 | 48.55 | 0 | 0 | 0 | 2 | 48.55 | 16 | 6
4 | M | 283310004800 | Izolačná PE trubica TUBOLIT DG 28x20 mm | m | 34 | 1.785 | 60.69 |  |  |  | znížená | 0 | 0 | 0 | 0 | 0 | 0 | 32 | M | 2 | ROZPOCET | 0 | 60.69 | 0 | 0 | 0 | 2 | 60.69 | 16 | 8
5 | M | 283310004900 | Izolačná PE trubica TUBOLIT DG 35x20 mm | m | 29 | 1.904 | 55.22 |  |  |  | znížená | 0 | 0 | 0 | 0 | 0 | 0 | 32 | M | 2 | ROZPOCET | 0 | 55.22 | 0 | 0 | 0 | 2 | 55.22 | 16 | 10
6 | K | 713482122 | Montáž trubíc z PE, hr.15-20 mm,vnút.priemer 39-70 mm | m | 15 | 2.38 | 35.7 |  |  |  | znížená | 0 | 0 | 0 | 0 | 0 | 0 | 16 | K | 2 | ROZPOCET | 0 | 35.7 | 0 | 0 | 0 | 2 | 35.7 | 16 | 12
7 | M | 283310005000 | Izolačná PE trubica TUBOLIT DG 42x20 mm | m | 15 | 1.904 | 28.56 |  |  |  | znížená | 0 | 0 | 0 | 0 | 0 | 0 | 32 | M | 2 | ROZPOCET | 0 | 28.56 | 0 | 0 | 0 | 2 | 28.56 | 16 | 14
8 | K | 998713201 | Presun hmôt pre izolácie tepelné v objektoch výšky do 6 m | % | 9.092 | 1.666 | 15.15 |  |  |  | znížená | 0 | 0 | 0 | 0 | 0 | 0 | 16 | K | 2 | ROZPOCET | 0 | 15.15 | 0 | 0 | 0 | 2 | 15.15 | 16 | 16
| D | 731 | Ústredné kúrenie, kotolne |  |  | 0 | 763.49 | [5 empty] | 0 |  | 0 |  | 0 | 2 | D | 1 | ROZPOCET | [6 empty] | 763.49
9 | K | 731291080 | Montáž rýchlomontážnej sady s 3-cestným zmiešavačom | ks | 1 | 108 | 108 |  |  |  | znížená | 0 | 0 | 0 | 0 | 0 | 0 | 16 | K | 2 | ROZPOCET | 0 | 108 | 0 | 0 | 0 | 2 | 108 | 16 | 18
10 | M | 484810006000 | Rýchlomontážna sada :trojcestný zmiešavací ventil so servopohonom ,obehové čerpadlo, 2 guľový uzávery s teplomermi ,spätná klapka | sada | 1 | 630.7 | 630.7 |  |  |  | znížená | 0 | 0 | 0 | 0 | 0 | 0 | 32 | M | 2 | ROZPOCET | 0 | 630.7 | 0 | 0 | 0 | 2 | 630.7 | 16 | 20
11 | K | 998731201 | Presun hmôt pre kotolne umiestnené vo výške (hĺbke) do 6 m | % | 6.945 | 3.57 | 24.79 |  |  |  | znížená | 0 | 0 | 0 | 0 | 0 | 0 | 16 | K | 2 | ROZPOCET | 0 | 24.79 | 0 | 0 | 0 | 2 | 24.79 | 16 | 22
| D | 732 | Ústredné kúrenie, strojovne |  |  | 0 | 11268.2 | [5 empty] | 0 |  | 0 |  | 0 | 2 | D | 1 | ROZPOCET | [6 empty] | 11268.2
12 | K | 732219205 | Montáž zásobníkového ohrievača vody objem do 150 l | ks | 1 | 35.7 | 35.7 |  |  |  | znížená | 0 | 0 | 0 | 0 | 0 | 0 | 16 | K | 2 | ROZPOCET | 0 | 35.7 | 0 | 0 | 0 | 2 | 35.7 | 16 | 24
13 | M | 484380001101 | Ohrievač zásobníkový teplej vody so zabudovaým rúrkovým výmenníkom objem 150 l | ks | 1 | 583.1 | 583.1 |  |  |  | znížená | 0 | 0 | 0 | 0 | 0 | 0 | 32 | M | 2 | ROZPOCET | 0 | 583.1 | 0 | 0 | 0 | 2 | 583.1 | 16 | 26
14 | K | 732331006 | Montáž expanznej nádoby tlak 3 bary s membránou 18 l | ks | 1 | 5.95 | 5.95 |  |  |  | znížená | 0 | 0 | 0 | 0 | 0 | 0 | 16 | K | 2 | ROZPOCET | 0 | 5.95 | 0 | 0 | 0 | 2 | 5.95 | 16 | 28
15 | M | 484630005300 | Nádoba expanzná s membránou typ NG 18 l | ks | 1 | 39.27 | 39.27 |  |  |  | znížená | 0 | 0 | 0 | 0 | 0 | 0 | 32 | M | 2 | ROZPOCET | 0 | 39.27 | 0 | 0 | 0 | 2 | 39.27 | 16 | 30
16 | M | 48463000531 | Konzola pre expanznú nádobu -súčasťou je automatický odvzdušňovací ventil ,manometer, poistný ventil ,bezpečnostný guľový uzáver | ks | 1 | 119 | 119 |  |  |  | znížená | 0 | 0 | 0 | 0 | 0 | 0 | 32 | M | 2 | ROZPOCET | 0 | 119 | 0 | 0 | 0 | 2 | 119 | 16 | 32
17 | K | 732351000 | Montáž akumulačného zásobníka vykurovacej vody objem do 400 l | ks | 1 | 55.93 | 55.93 |  |  |  | znížená | 0 | 0 | 0 | 0 | 0 | 0 | 16 | K | 2 | ROZPOCET | 0 | 55.93 | 0 | 0 | 0 | 2 | 55.93 | 16 | 34
18 | M | 484420000300 | Akumulačná nádoba oceľová 203 l s izoláciou z tvrdého PU hr. 50 mm pre uzatvorené vykurovacie a chladiace systémy | ks | 1 | 464.1 | 464.1 |  |  |  | znížená | 0 | 0 | 0 | 0 | 0 | 0 | 32 | M | 2 | ROZPOCET | 0 | 464.1 | 0 | 0 | 0 | 2 | 464.1 | 16 | 36
19 | K | 732331001 | Revízná správa tlakovej nádoby | ks | 2 | 91.63 | 183.26 |  |  |  | znížená | 0 | 0 | 0 | 0 | 0 | 0 | 16 | K | 2 | ROZPOCET | 0 | 183.26 | 0 | 0 | 0 | 2 | 183.26 | 16 | 38
20 | K | 732460005 | Montáž tepelného čerpadla vykurovací výkon 11kW so zabudovaním elektrickým ohrevom 6 kW (vzduch-voda) | ks | 1 | 566.44 | 566.44 |  |  |  | znížená | 0 | 0 | 0 | 0 | 0 | 0 | 16 | K | 2 | ROZPOCET | 0 | 566.44 | 0 | 0 | 0 | 2 | 566.44 | 16 | 40
21 | M | 484730001600 | Tepelné čerpadlo vzduch-voda set vonkajšia + vnútorná jednotka výkon 11kW so zabudovaním elektrickým ohrevom 6 kW (vzduch-voda) | sada | 1 | 8330 | 8330 |  |  |  | znížená | 0 | 0 | 0 | 0 | 0 | 0 | 32 | M | 2 | ROZPOCET | 0 | 8330 | 0 | 0 | 0 | 2 | 8330 | 16 | 42
22 | M | 484730001601 | Snímač vonkajšej teploty | kus | 1 | 104.72 | 104.72 |  |  |  | znížená | 0 | 0 | 0 | 0 | 0 | 0 | 32 | M | 2 | ROZPOCET | 0 | 104.72 | 0 | 0 | 0 | 2 | 104.72 | 16 | 44
23 | M | 484730001602 | Regulátor -diaľkové ovládanie pre tepelné čerpadlo | kus | 1 | 416.5 | 416.5 |  |  |  | znížená | 0 | 0 | 0 | 0 | 0 | 0 | 32 | M | 2 | ROZPOCET | 0 | 416.5 | 0 | 0 | 0 | 2 | 416.5 | 16 | 46
24 | M | 374350006400 | Termostat priestorový na reguláciu teploty | ks | 1 | 190.4 | 190.4 |  |  |  | znížená | 0 | 0 | 0 | 0 | 0 | 0 | 32 | M | 2 | ROZPOCET | 0 | 190.4 | 0 | 0 | 0 | 2 | 190.4 | 16 | 48
25 | M | 484730009900 | Konzola na zem pre čerpadlá | ks | 1 | 55.93 | 55.93 |  |  |  | znížená | 0 | 0 | 0 | 0 | 0 | 0 | 32 | M | 2 | ROZPOCET | 0 | 55.93 | 0 | 0 | 0 | 2 | 55.93 | 16 | 50
26 | K | 998732201 | Presun hmôt pre strojovne v objektoch výšky do 6 m | % | 123.847 | 0.952 | 117.9 |  |  |  | znížená | 0 | 0 | 0 | 0 | 0 | 0 | 16 | K | 2 | ROZPOCET | 0 | 117.9 | 0 | 0 | 0 | 2 | 117.9 | 16 | 52
| D | 733 | Ústredné kúrenie, rozvodné potrubie |  |  | 0 | 1777.27 | [5 empty] | 0 |  | 0 |  | 0 | 2 | D | 1 | ROZPOCET | [6 empty] | 1777.27
27 | K | 733151057 | Potrubie z medených rúrok tvrdých spájaných mäkkou spájkou D 28/1,0 mm | m | 4 | 35.7 | 142.8 |  |  |  | znížená | 0 | 0 | 0 | 0 | 0 | 0 | 16 | K | 2 | ROZPOCET | 0 | 142.8 | 0 | 0 | 0 | 2 | 142.8 | 16 | 54
28 | K | 733151060 | Potrubie z medených rúrok tvrdých spájaných mäkkou spájkou D 35/1,5 mm | m | 7 | 47.6 | 333.2 |  |  |  | znížená | 0 | 0 | 0 | 0 | 0 | 0 | 16 | K | 2 | ROZPOCET | 0 | 333.2 | 0 | 0 | 0 | 2 | 333.2 | 16 | 56
29 | K | 733167011 | Potrubie z rúr trojvrstvová -plasto-hliníková rúra DN 16,0x2,0 mm lisovaním vrátane tvaroviek | m | 120 | 2.975 | 357 |  |  |  | znížená | 0 | 0 | 0 | 0 | 0 | 0 | 16 | K | 2 | ROZPOCET | 0 | 357 | 0 | 0 | 0 | 2 | 357 | 16 | 58
30 | K | 733167012 | Potrubie z rúr trojvrstvová -plasto-hliníková rúra DN 20,00x2,0 mm lisovaním vrátane tvaroviek | m | 34 | 2.975 | 101.15 |  |  |  | znížená | 0 | 0 | 0 | 0 | 0 | 0 | 16 | K | 2 | ROZPOCET | 0 | 101.15 | 0 | 0 | 0 | 2 | 101.15 | 16 | 60
31 | K | 733167013 | Potrubie z rúr trojvrstvová -plasto-hliníková rúra DN 26,0x3,0 mm lisovaním vrátane tvaroviek | m | 30 | 7.14 | 214.2 |  |  |  | znížená | 0 | 0 | 0 | 0 | 0 | 0 | 16 | K | 2 | ROZPOCET | 0 | 214.2 | 0 | 0 | 0 | 2 | 214.2 | 16 | 62
32 | K | 733167014 | Potrubie z rúr trojvrstvová -plasto-hliníková rúra DN 32,0x3,0 mm lisovaním vrátane tvaroviek | m | 22 | 9.52 | 209.44 |  |  |  | znížená | 0 | 0 | 0 | 0 | 0 | 0 | 16 | K | 2 | ROZPOCET | 0 | 209.44 | 0 | 0 | 0 | 2 | 209.44 | 16 | 64
33 | K | 733167015 | Potrubie z rúr trojvrstvová -plasto-hliníková rúra DN 40,0x3,5 mm lisovaním vrátane tvaroviek | m | 15 | 17.85 | 267.75 |  |  |  | znížená | 0 | 0 | 0 | 0 | 0 | 0 | 16 | K | 2 | ROZPOCET | 0 | 267.75 | 0 | 0 | 0 | 2 | 267.75 | 16 | 66
34 | K | 733191201 | Tlaková skúška medeného potrubia do D 35 mm | m | 11 | 0.476 | 5.24 |  |  |  | znížená | 0 | 0 | 0 | 0 | 0 | 0 | 16 | K | 2 | ROZPOCET | 0 | 5.24 | 0 | 0 | 0 | 2 | 5.24 | 16 | 68
35 | K | 733191301 | Tlaková skúška plastového potrubia do 32 mm | m | 206 | 0.357 | 73.54 |  |  |  | znížená | 0 | 0 | 0 | 0 | 0 | 0 | 16 | K | 2 | ROZPOCET | 0 | 73.54 | 0 | 0 | 0 | 2 | 73.54 | 16 | 70
36 | K | 733191302 | Tlaková skúška plastového potrubia nad 32 do 63 mm | m | 15 | 0.357 | 5.36 |  |  |  | znížená | 0 | 0 | 0 | 0 | 0 | 0 | 16 | K | 2 | ROZPOCET | 0 | 5.36 | 0 | 0 | 0 | 2 | 5.36 | 16 | 72
37 | K | 998733201 | Presun hmôt pre rozvody potrubia v objektoch výšky do 6 m | % | 47.33 | 1.428 | 67.59 |  |  |  | znížená | 0 | 0 | 0 | 0 | 0 | 0 | 16 | K | 2 | ROZPOCET | 0 | 67.59 | 0 | 0 | 0 | 2 | 67.59 | 16 | 74
| D | 734 | Ústredné kúrenie, armatúry. |  |  | 0 | 1263.24 | [5 empty] | 0 |  | 0 |  | 0 | 2 | D | 1 | ROZPOCET | [6 empty] | 1263.24
38 | K | 734209112 | Montáž závitovej armatúry s 2 závitmi do G 1/2 | KUS | 48 | 1.19 | 57.12 |  |  |  | znížená | 0 | 0 | 0 | 0 | 0 | 0 | 16 | K | 2 | ROZPOCET | 0 | 57.12 | 0 | 0 | 0 | 2 | 57.12 | 16 | 76
39 | M | 55129001100 | Pripojovacia regulačná armatúra k radiátorom v rohovom vyhotovení pre dvojrúrkový systém DN15 | ks | 24 | 11.9 | 285.6 |  |  |  | znížená | 0 | 0 | 0 | 0 | 0 | 0 | 32 | M | 2 | ROZPOCET | 0 | 285.6 | 0 | 0 | 0 | 2 | 285.6 | 16 | 78
40 | M | 4228461091 | Termohlavica na radiátory | ks | 24 | 16.66 | 399.84 |  |  |  | znížená | 0 | 0 | 0 | 0 | 0 | 0 | 32 | M | 2 | ROZPOCET | 0 | 399.84 | 0 | 0 | 0 | 2 | 399.84 | 16 | 80
41 | K | 734213250 | Montáž ventilu odvzdušňovacieho závitového automatického G 1/2 | ks | 4 | 2.737 | 10.95 |  |  |  | znížená | 0 | 0 | 0 | 0 | 0 | 0 | 16 | K | 2 | ROZPOCET | 0 | 10.95 | 0 | 0 | 0 | 2 | 10.95 | 16 | 82
42 | M | 551210009300 | Ventil odvzdušňovací automatický 1/2” armatúry pre uzavreté systémy | ks | 4 | 7.14 | 28.56 |  |  |  | znížená | 0 | 0 | 0 | 0 | 0 | 0 | 32 | M | 2 | ROZPOCET | 0 | 28.56 | 0 | 0 | 0 | 2 | 28.56 | 16 | 84
43 | K | 734224012 | Montáž guľového kohúta závitového G 1 | ks | 2 | 2.142 | 4.28 |  |  |  | znížená | 0 | 0 | 0 | 0 | 0 | 0 | 16 | K | 2 | ROZPOCET | 0 | 4.28 | 0 | 0 | 0 | 2 | 4.28 | 16 | 86
44 | M | 551210044800 | Guľový ventil 1” kúrenársky | ks | 2 | 15.47 | 30.94 |  |  |  | znížená | 0 | 0 | 0 | 0 | 0 | 0 | 32 | M | 2 | ROZPOCET | 0 | 30.94 | 0 | 0 | 0 | 2 | 30.94 | 16 | 88
45 | K | 734224015 | Montáž guľového kohúta závitového G 5/4 | ks | 4 | 3.57 | 14.28 |  |  |  | znížená | 0 | 0 | 0 | 0 | 0 | 0 | 16 | K | 2 | ROZPOCET | 0 | 14.28 | 0 | 0 | 0 | 2 | 14.28 | 16 | 90
46 | M | 551210044900 | Guľový ventil 1 1/4” kúrenársky | ks | 4 | 20.23 | 80.92 |  |  |  | znížená | 0 | 0 | 0 | 0 | 0 | 0 | 32 | M | 2 | ROZPOCET | 0 | 80.92 | 0 | 0 | 0 | 2 | 80.92 | 16 | 92
47 | K | 734291340 | Montáž filtra závitového G 1 | ks | 1 | 4.76 | 4.76 |  |  |  | znížená | 0 | 0 | 0 | 0 | 0 | 0 | 16 | K | 2 | ROZPOCET | 0 | 4.76 | 0 | 0 | 0 | 2 | 4.76 | 16 | 94
48 | M | 436320007600 | Odlučovač nečistôt s magnetom, 1", pre oddelenie a zber nečistôt vo vykurovacích a chladiacich systémoch | ks | 1 | 148.75 | 148.75 |  |  |  | znížená | 0 | 0 | 0 | 0 | 0 | 0 | 32 | M | 2 | ROZPOCET | 0 | 148.75 | 0 | 0 | 0 | 2 | 148.75 | 16 | 96
49 | K | 734296180 | Montáž zmiešavacej armatúry trojcestnej DN 32 so servopohonom | ks | 1 | 8.33 | 8.33 |  |  |  | znížená | 0 | 0 | 0 | 0 | 0 | 0 | 16 | K | 2 | ROZPOCET | 0 | 8.33 | 0 | 0 | 0 | 2 | 8.33 | 16 | 98
50 | M | 551210037900 | Ventil zmiešavací trojcestný 5/4" mosadz | ks | 1 | 53.55 | 53.55 |  |  |  | znížená | 0 | 0 | 0 | 0 | 0 | 0 | 32 | M | 2 | ROZPOCET | 0 | 53.55 | 0 | 0 | 0 | 2 | 53.55 | 16 | 100
51 | M | 551210040900 | Servopohon ku zmiešavacím ventilom 230 V | ks | 1 | 130.9 | 130.9 |  |  |  | znížená | 0 | 0 | 0 | 0 | 0 | 0 | 32 | M | 2 | ROZPOCET | 0 | 130.9 | 0 | 0 | 0 | 2 | 130.9 | 16 | 102
52 | K | 998734201 | Presun hmôt pre armatúry v objektoch výšky do 6 m | % | 18.738 | 0.238 | 4.46 |  |  |  | znížená | 0 | 0 | 0 | 0 | 0 | 0 | 16 | K | 2 | ROZPOCET | 0 | 4.46 | 0 | 0 | 0 | 2 | 4.46 | 16 | 104
| D | 735 | Ústredné kúrenie, vykurov. telesá |  |  | 0 | 2862.43 | [5 empty] | 0 |  | 0 |  | 0 | 2 | D | 1 | ROZPOCET | [6 empty] | 2862.43
53 | K | 735154140 | Montáž vykurovacieho telesa panelového dvojradového výšky 600 mm/ dĺžky 400-600 mm | ks | 8 | 7.735 | 61.88 |  |  |  | znížená | 0 | 0 | 0 | 0 | 0 | 0 | 16 | K | 2 | ROZPOCET | 0 | 61.88 | 0 | 0 | 0 | 2 | 61.88 | 16 | 106
54 | M | 484530056300 | Teleso vykurovacie doskové dvojpanelové oceľové KORAD 21VKP 600x400 mm | ks | 1 | 59.5 | 59.5 |  |  |  | znížená | 0 | 0 | 0 | 0 | 0 | 0 | 32 | M | 2 | ROZPOCET | 0 | 59.5 | 0 | 0 | 0 | 2 | 59.5 | 16 | 108
55 | M | 484530056400 | Teleso vykurovacie doskové dvojpanelové oceľové KORAD 21VKP vxl 600x500 mm | ks | 2 | 71.4 | 142.8 |  |  |  | znížená | 0 | 0 | 0 | 0 | 0 | 0 | 32 | M | 2 | ROZPOCET | 0 | 142.8 | 0 | 0 | 0 | 2 | 142.8 | 16 | 110
56 | M | 484530056500 | Teleso vykurovacie doskové dvojpanelové oceľové KORAD 21VKP 600x600 mm | ks | 5 | 77.35 | 386.75 |  |  |  | znížená | 0 | 0 | 0 | 0 | 0 | 0 | 32 | M | 2 | ROZPOCET | 0 | 386.75 | 0 | 0 | 0 | 2 | 386.75 | 16 | 112
57 | K | 735154141 | Montáž vykurovacieho telesa panelového dvojradového výšky 600 mm/ dĺžky 700-900 mm | ks | 4 | 8.33 | 33.32 |  |  |  | znížená | 0 | 0 | 0 | 0 | 0 | 0 | 16 | K | 2 | ROZPOCET | 0 | 33.32 | 0 | 0 | 0 | 2 | 33.32 | 16 | 114
58 | M | 484530056700 | Teleso vykurovacie doskové dvojpanelové oceľové KORAD 21VKP 600x800 mm | ks | 4 | 101.15 | 404.6 |  |  |  | znížená | 0 | 0 | 0 | 0 | 0 | 0 | 32 | M | 2 | ROZPOCET | 0 | 404.6 | 0 | 0 | 0 | 2 | 404.6 | 16 | 116
59 | K | 735154142 | Montáž vykurovacieho telesa panelového dvojradového výšky 600 mm/ dĺžky 1000-1200 mm | ks | 4 | 8.33 | 33.32 |  |  |  | znížená | 0 | 0 | 0 | 0 | 0 | 0 | 16 | K | 2 | ROZPOCET | 0 | 33.32 | 0 | 0 | 0 | 2 | 33.32 | 16 | 118
60 | M | 484530056900 | Teleso vykurovacie doskové dvojpanelové oceľové KORAD 21VKP 600x1000 mm | ks | 3 | 101.15 | 303.45 |  |  |  | znížená | 0 | 0 | 0 | 0 | 0 | 0 | 32 | M | 2 | ROZPOCET | 0 | 303.45 | 0 | 0 | 0 | 2 | 303.45 | 16 | 120
61 | M | 484530066300 | Teleso vykurovacie doskové dvojpanelové oceľové 22VKP 600x1200 mm | ks | 1 | 124.95 | 124.95 |  |  |  | znížená | 0 | 0 | 0 | 0 | 0 | 0 | 32 | M | 2 | ROZPOCET | 0 | 124.95 | 0 | 0 | 0 | 2 | 124.95 | 16 | 122
62 | K | 735154143 | Montáž vykurovacieho telesa panelového dvojradového výšky 600 mm/ dĺžky 1400-1800 mm | ks | 8 | 11.9 | 95.2 |  |  |  | znížená | 0 | 0 | 0 | 0 | 0 | 0 | 16 | K | 2 | ROZPOCET | 0 | 95.2 | 0 | 0 | 0 | 2 | 95.2 | 16 | 124
63 | M | 484530057400 | Teleso vykurovacie doskové dvojpanelové oceľové KORAD 21VKP 600x1500 mm | ks | 2 | 124.95 | 249.9 |  |  |  | znížená | 0 | 0 | 0 | 0 | 0 | 0 | 32 | M | 2 | ROZPOCET | 0 | 249.9 | 0 | 0 | 0 | 2 | 249.9 | 16 | 126
64 | M | 484530057500 | Teleso vykurovacie doskové dvojpanelové oceľové KORAD 21VKP 600x1600 mm | ks | 5 | 130.9 | 654.5 |  |  |  | znížená | 0 | 0 | 0 | 0 | 0 | 0 | 32 | M | 2 | ROZPOCET | 0 | 654.5 | 0 | 0 | 0 | 2 | 654.5 | 16 | 128
65 | M | 484530066900 | Teleso vykurovacie doskové dvojpanelové oceľové KORAD 22VKP 600x1800 mm | ks | 1 | 166.6 | 166.6 |  |  |  | znížená | 0 | 0 | 0 | 0 | 0 | 0 | 32 | M | 2 | ROZPOCET | 0 | 166.6 | 0 | 0 | 0 | 2 | 166.6 | 16 | 130
66 | K | 735158120 | Vykurovacie telesá panelové,tlaková skúška telesa vodou dvojradového | KUS | 24 | 4.165 | 99.96 |  |  |  | znížená | 0 | 0 | 0 | 0 | 0 | 0 | 16 | K | 2 | ROZPOCET | 0 | 99.96 | 0 | 0 | 0 | 2 | 99.96 | 16 | 132
67 | K | 998735201 | Presun hmôt pre vykurovacie telesá v objektoch výšky do 6 m | % | 25.601 | 1.785 | 45.7 |  |  |  | znížená | 0 | 0 | 0 | 0 | 0 | 0 | 16 | K | 2 | ROZPOCET | 0 | 45.7 | 0 | 0 | 0 | 2 | 45.7 | 16 | 134
| D | M | Práce a dodávky M |  |  | 0 | 47.6 | [5 empty] | 0 |  | 0 |  | 0 | 3 | D | 0 | ROZPOCET | [6 empty] | 47.6
| D | 36-M | Montáž prevádzkových, meracích a regulačných zariadení |  |  | 0 | 47.6 | [5 empty] | 0 |  | 0 |  | 0 | 3 | D | 1 | ROZPOCET | [6 empty] | 47.6
68 | K | 360411020 | Montáž priestorového termostatu | ks | 1 | 11.9 | 11.9 |  |  |  | znížená | 0 | 0 | 0 | 0 | 0 | 0 | 64 | K | 2 | ROZPOCET | 0 | 11.9 | 0 | 0 | 0 | 2 | 11.9 | 64 | 136
69 | M | 3743500064 | Termostat priestorový na reguláciu teploty 5-30*C | ks | 1 | 35.7 | 35.7 |  |  |  | znížená | 0 | 0 | 0 | 0 | 0 | 0 | 256 | M | 2 | ROZPOCET | 0 | 35.7 | 0 | 0 | 0 | 2 | 35.7 | 64 | 138
| D | Ostatné | Ostatné |  |  | 0 | 452.2 | [5 empty] | 0 |  | 0 |  | 0 | 1 | D | 0 | ROZPOCET | [6 empty] | 452.2
| D | HZS | HZS |  |  | 0 | 452.2 | [5 empty] | 0 |  | 0 |  | 0 | 4 | D | 1 | ROZPOCET | [6 empty] | 452.2
70 | K | OP | Odborná prehliadka | hod | 8 | 11.9 | 95.2 |  |  |  | znížená | 0 | 0 | 0 | 0 | 0 | 0 | 262144 | K | 2 | ROZPOCET | 0 | 95.2 | 0 | 0 | 0 | 2 | 95.2 | 262144 | 140
71 | K | PNS | Prvé napustenie systému | hod | 4 | 23.8 | 95.2 |  |  |  | znížená | 0 | 0 | 0 | 0 | 0 | 0 | 262144 | K | 2 | ROZPOCET | 0 | 95.2 | 0 | 0 | 0 | 2 | 95.2 | 262144 | 142
72 | K | SK | Spustenie systému | kus | 1 | 119 | 119 |  |  |  | znížená | 0 | 0 | 0 | 0 | 0 | 0 | 262144 | K | 2 | ROZPOCET | 0 | 119 | 0 | 0 | 0 | 2 | 119 | 262144 | 144
73 | K | ZaSP | Zaregulovanie a skúšobná prevádzka | hod | 10 | 14.28 | 142.8 |  |  |  | znížená | 0 | 0 | 0 | 0 | 0 | 0 | 262144 | K | 2 | ROZPOCET | 0 | 142.8 | 0 | 0 | 0 | 2 | 142.8 | 262144 | 146

## 04 - Elektroinštalácia
[9 empty] | >> skryté stĺpce << | [9 empty] | {9b9181b1-fa7b-40e2-ba9f-f464f017afc3}
0
| KRYCÍ LIST ROZPOČTU | [8 empty] | v --- nižšie sa nachádzajú doplnkové a pomocné údaje k zostavám --- v | [8 empty] | False
Stavba:
Komunitné centrum – obec Jelka
Objekt:
04 - Elektroinštalácia
| JKSO: |  |  |  |  | KS:
| Miesto: |  |  |  |  | Dátum:
| Objednávateľ: |  |  |  |  | IČO: | 00306011
IČ DPH:
| Zhotoviteľ: |  |  |  |  | IČO: | 0
IČ DPH:
| Projektant: |  |  |  |  | IČO:
IČ DPH:
| Spracovateľ: |  |  |  |  | IČO:
IČ DPH:
Poznámka:
| Cena bez DPH | [5 empty] | 21535.63
|  |  | Základ dane |  |  | Sadzba dane | Výška dane
| DPH | základná | 0 |  |  | 20% | 0
|  | znížená | 21535.63 |  |  | 20% | 4307.13
|  | zákl. prenesená | 0 |  |  | 20% | 0
|  | zníž. prenesená | 0 |  |  | 20% | 0
|  | nulová | 0 |  |  | 0% | 0
| Cena s DPH |  |  | v | EUR |  | 25842.76
| Projektant |  |  | Spracovateľ
| Dátum a podpis: |  | Pečiatka | Dátum a podpis: |  |  | Pečiatka
| Objednávateľ |  |  | Zhotoviteľ
| Dátum a podpis: |  | Pečiatka | Dátum a podpis: |  |  | Pečiatka
REKAPITULÁCIA ROZPOČTU
Stavba:
Komunitné centrum – obec Jelka
Objekt:
04 - Elektroinštalácia
Miesto: | [5 empty] | Dátum:
Objednávateľ: | [5 empty] | Projektant:
Zhotoviteľ: | [5 empty] | Spracovateľ:
Kód dielu - Popis | [6 empty] | Cena celkom [EUR]
Náklady z rozpočtu | [6 empty] | 21535.63 | [12 empty] | -1
| M - Práce a dodávky M | [5 empty] | 21535.63
| 21-M - Elektromontáže | [5 empty] | 21535.63
ROZPOČET
Stavba:
Komunitné centrum – obec Jelka
Objekt:
04 - Elektroinštalácia
Miesto: | [5 empty] | Dátum:
Objednávateľ: | [5 empty] | Projektant:
Zhotoviteľ: | [5 empty] | Spracovateľ:
PČ | Typ | Kód | Popis | MJ | Množstvo | J.cena [EUR] | Cena celkom [EUR] | Cenová sústava |  |  | DPH | J. Nh [h] | Nh celkom [h] | J. hmotnosť [t] | Hmotnosť celkom [t] | J. suť [t] | Suť Celkom [t]
Náklady z rozpočtu | [6 empty] | 21535.63 | [5 empty] | 0 |  | 0 |  | 0 |  | D | -1 | [7 empty] | 21535.63
| D | M | Práce a dodávky M |  |  |  | 21535.63 | [5 empty] | 0 |  | 0 |  | 0 | 3 | D | 0 | ROZPOCET | [6 empty] | 21535.63
| D | 21-M | Elektromontáže |  |  |  | 21535.63 | [5 empty] | 0 |  | 0 |  | 0 | 3 | D | 1 | ROZPOCET | [6 empty] | 21535.63
1 | K | 2100001 | Elektroinštalácia | kompl | 1 | 15613.477 | 15613.48 |  |  |  | znížená | 0 | 0 | 0 | 0 | 0 | 0 | 64 | K | 2 | ROZPOCET | 0 | 15613.48 | 0 | 0 | 0 | 2 | 15613.48 | 64 | 2
2 | K | 2100002 | 1kV Prípojka | kompl | 1 | 1693.395 | 1693.4 |  |  |  | znížená | 0 | 0 | 0 | 0 | 0 | 0 | 64 | K | 2 | ROZPOCET | 0 | 1693.4 | 0 | 0 | 0 | 2 | 1693.4 | 64 | 4
3 | K | 2100003 | Rozvádzač | kompl | 1 | 953.4 | 953.4 |  |  |  | znížená | 0 | 0 | 0 | 0 | 0 | 0 | 64 | K | 2 | ROZPOCET | 0 | 953.4 | 0 | 0 | 0 | 2 | 953.4 | 64 | 6
4 | K | 2100004 | Bleskozvod | kompl | 1 | 3275.3544 | 3275.35 |  |  |  | znížená | 0 | 0 | 0 | 0 | 0 | 0 | 64 | K | 2 | ROZPOCET | 0 | 3275.35 | 0 | 0 | 0 | 2 | 3275.35 | 64 | 8

## elektro
VÝKAZ MATERIÁLOV
Stavba: | KOMUNITNÉ CENTRUM JELKA |  | Komunitné centrum – obec Jelka
Miesto: | KOMUNITNÉ CENTRUM JELKA |  | Jelka,p.č. 1174/38,1174/41
Projektant: | ELEKTROINŠTALÁCIA |  | ADplan s.r.o.
JKSO: | #REF!
Objednávateľ: | OBEC JELKA, MIEROVÁ 995/17 , 925 23 JELKA |  | Obec Jelka
Zhotoviteľ: | e-Innovation s.r.o. |  | víťaz verejného obstarávania
Dátum: | 2019-03-05 | 2020-02-25 | 2020-02-25
P.Č. |  | Popis materiálu | MJ | Množstvo celkom | Cena jednotková | Cena celkom | Hmotnosť | Hmotnosť celkom | Hmotnosť sute | Hmotnosť sute celkom |  | Typ položky | Úroveň
|  | 5 | 6 | 7 | 8 | 9 | [5 empty] | 11 | 12
|  | Inštalácia 1.N.P. |  |  |  | 15613.477 |  | #REF! |  | #REF! |  |  | 0
1 |  | Káble silové s medeným jadrom CYKY-O 3x1,5 | m | 200 | 0.726 | 145.2 | 0 | 0 | 0 | 0 | 20 | 256 | 2
2 |  | Káble silové s medeným jadrom CYKY-J 3x1,5 | m | 650 | 0.726 | 471.9 | 0 | 0 | 0 | 0 | 20 | 64 | 2
3 |  | Káble silové s medeným jadrom CYKY-J 3x2,5 | m | 1300 | 0.726 | 943.8 | 0 | 0 | 0 | 0 | 20 | 256 | 2
4 |  | Káble silové s medeným jadrom CYKY-J 5x2,5 | m | 60 | 1.573 | 94.38 | 0 | 0 | 0 | 0 | 20 | 256 | 2
5 |  | Káble silové s medeným jadrom CYKY-J 5x4 | m | 10 | 3.509 | 35.09 | 0 | 0 | 0 | 0 | 20 | 256 | 2
6 |  | Káble silové pre núdzové osvetlenie s medeným jadrom N2XH-J 3x1,5 | m | 150 | 1.21 | 181.5 | 0 | 0 | 0 | 0 | 20 | 256 | 2
7 |  | Vodič medený CY 6,0 žltozelený | m | 350 | 0.968 | 338.8 |  |  |  |  | 20
8 |  | Zásuvka bielá 16A-250V - IP20 | ks | 53 | 7.865 | 416.845 | 0 | 0 | 0 | 0 | 20 | 256 | 2
9 |  | Zásuvka bielá 16A-250V - IP44 | ks | 3 | 10.164 | 30.492 | 0 | 0 | 0 | 0 | 20 | 64 | 2
10 |  | Spínač č.1 Legrand Valena bielá 10AX-250V | ks | 17 | 4.235 | 71.995 | 0.0002 | 0.0034 | 0 | 0 | 20 | 256 | 2
11 |  | Sériový spínač č.5 Legrand Valena bielá 10Ax-250V | ks | 1 | 4.84 | 4.84 | 0 | 0 | 0 | 0 | 20 | 64 | 2
12 |  | Striedavý prepínač č.6 Legrand Valena bielá 10AX-250V | ks | 10 | 3.025 | 30.25 | 0 | 0 | 0 | 0 | 20 | 64 | 2
13 |  | Dvojitý striedavý prepínač (5B) Legrand Valena bielá 10AX-250V | ks | 2 | 7.865 | 15.73 | 0 | 0 | 0 | 0 | 20 | 64 | 2
14 |  | Krížový prepínač č.7 Legrand Valena bielá 10AX-250V | ks | 1 | 4.84 | 4.84 | 0 | 0 | 0 | 0 | 20 | 256 | 2
15 |  | Rámik jednoduchý Legrand Valena bielá | ks | 85 | 1.089 | 92.565 | 0 | 0 | 0 | 0 | 20 | 64 | 2
16 |  | Prípojka šporáková Zapustená | ks | 2 | 27.83 | 55.66 | 0 | 0 | 0 | 0 | 20 | 256 | 2
17 |  | Svietidlo núdzové s zdrojom LED,plexi led IP20, 2hod, len núdz.rež.zdroj led (AMI) | ks | 7 | 39.93 | 279.51 | 0 | 0 | 0 | 0 | 20 | 256 | 2
19 |  | Kábel oznamovací medený Datove kablel Cat.5e FTP (F/UTP) - LSOH AWG24 - (drôt) | m | 350 | 0.484 | 169.4 | 0 | 0 | 0 | 0 | 20 | 256 | 3
20 |  | Krabica KO68 | ks | 200 | 0.726 | 145.2 | 0 | 0 | 0 | 0 | 20 | 256 | 2
22 |  | Svietidlo žiarovkové nástenné - výber investora IP44 | ks | 22 | 24.2 | 532.4 | 0 | 0 | 0 | 0 | 20 | 64 | 2
23 |  | A-Svietidlo TYPU LED BIELÁ STUDENÁ, 40W, IP20 | ks | 8 | 38.72 | 309.76 | 0 | 0 | 0 | 0 | 20 | 256 | 2
24 |  | B-Svietidlo TYPU LED BIELÁ STUDENÁ, 12W, IP20 | ks | 11 | 30.25 | 332.75 |  |  |  |  | 20
25 |  | C-Svietidlo TYPU LED BIELÁ STUDENÁ, 40W, IP20 | ks | 22 | 39.93 | 878.46 |  |  |  |  | 20
26 |  | D-Svietidlo TYPU LED BIELÁ STUDENÁ, 12W, IP20 | ks | 0 | 1.452 | 0 |  |  |  |  | 20
27 |  | Bernard sv.zem. ZS 4 pl. potr+med.pásik | kg | 2 | 8.712 | 17.424 | 0.001 | 0.002 | 0 | 0 | 20 | 256 | 2
28 |  | Ekvipotencionálna prípojnica | ks | 1 | 1.331 | 1.331 | 0 | 0 | 0 | 0 | 20 | 256 | 2
29 |  | Krabica univerzálná typ:6400-211 | ks | 10 | 8.228 | 82.28 | 0 | 0 | 0 | 0 | 20 | 256 | 3
30 |  | Krabica - KT 250 - 255x205x68mm - s viečkom | ks | 10 | 0.605 | 6.05 | 0 | 0 | 0 | 0 | 20 | 256 | 3
31 |  | I-Rúrka FX 25 | m | 350 | 0.6655 | 232.925 | 0 | 0 | 0 | 0 | 20 | 256 | 3
32 |  | Elektonický zámok dverí 12V | ks | 2 | 133.1 | 266.2 | 0 | 0 | 0 | 0 | 20 | 256 | 3
34 |  | Vnútorná jednotka AUDIO "HF" | ks | 1 | 671.55 | 671.55 | 0.001 | 0.001 | 0 | 0 | 20 | 256 | 3
35 |  | ZÁSUVKA GALEA-ZÁS.TV-RD-SAT PRIEBEŽNÁ | ks | 7 | 20.57 | 143.99 | 0 | 0 | 0 | 0 | 20 | 256 | 3
36 |  | GALEA-KRYT TV-RD-SAT TITÁN | ks | 7 | 3.63 | 25.41 | 0.0001 | 0.0007 | 0 | 0 | 20 | 256 | 3
37 |  | Kábel koaxiálny VCCKD 75-4,8 | m | 200 | 1.21 | 242 | 0 | 0 | 0 | 0 | 20 | 256 | 3
38 |  | Sádra | kg | 520 | 0.605 | 314.6 |  |  |  |  | 20
40 |  | Atest | ks | 1 | 465.85 | 465.85 | 0 | 0 | 0 | 0 | 20 | 256 | 2
41 |  | Podružný materiál | % | 8 | 54.45 | 435.6 | 0 | 0 | 0 | 0 | 20 | 256 | 3
42 |  | Stavebno montážne práce náročné - prehliadky pracoviska a revízie (Tr 4) v rozsahu viac ako 8 hodín | hod | 380 | 18.755 | 7126.9 | 0 | 0 | 0 | 0 | 20 | 512 | 1

## 1kV prípojka
VÝKAZ MATERIÁLOV
Stavba: | KOMUNITNÉ CENTRUM JELKA |  | Komunitné centrum – obec Jelka
Miesto: | KOMUNITNÉ CENTRUM JELKA |  | Jelka,p.č. 1174/38,1174/41
Projektant: | ELEKTROINŠTALÁCIA |  | ADplan s.r.o.
JKSO: | #REF!
Objednávateľ: | OBEC JELKA, MIEROVÁ 995/17 , 925 23 JELKA |  | Obec Jelka
Zhotoviteľ: | e-Innovation s.r.o. |  | víťaz verejného obstarávania
Dátum: | 2019-03-05 | 2020-02-25
P.Č. |  | Popis materiálu | MJ | Množstvo celkom | Cena jednotková | Cena celkom | Hmotnosť | Hmotnosť celkom | Hmotnosť sute | Hmotnosť sute celkom |  | Typ položky | Úroveň
|  | 5 | 6 | 7 | 8 | 9 | [5 empty] | 11 | 12
|  | 1kV prípojka |  |  |  | 1693.395 |  | #REF! |  | #REF! |  |  | 0
1 |  | Elektromerový rozvádzač RE. - typ Hasma | ks | 1 | 344.85 | 344.85 |  |  |  | #VALUE! | 20 | 256 | 2
2 |  | 1 - NAYY-J 4 x 25 | m | 20 | 2.783 | 55.66 |  |  |  |  | 20
3 |  | 1 - NAYY-J 4 x 50 | m | 45 | 3.025 | 136.125 |  |  |  |  | 20
4 |  | 1 - CYKY-J 2 x 4 | m | 45 | 1.089 | 49.005 |  |  |  |  | 20
5 |  | CHRANICKA FXKVR | m | 10 | 1.694 | 16.94 |  |  |  |  | 20
6 |  | FOLIA cerv+blesk.1/100m | ks | 70 | 0.242 | 16.94 |  |  |  | #VALUE! | 20 | 256 | 2
7 |  | 10035:Poklop 1000x250x5 | ks | 70 | 3.509 | 245.63 |  |  |  | #VALUE! | 20 | 256 | 2
8 |  | ZT 1.5 ZEMNIACA TYC 1,5m | ks | 4 | 21.78 | 87.12 |  |  |  | #VALUE! | 20 | 256 | 2
9 |  | SR 03 UZEMNOVACIA SVORKA | ks | 4 | 1.21 | 4.84 |  |  |  | #VALUE! | 20 | 64 | 2
10 |  | ZEMN.PAS.30x4 FEZN 26Kg/kot, cena za kotúc 26kg | ks | 1 | 48.4 | 48.4 |  |  |  | #VALUE! | 20 | 256 | 2
11 |  | GULAT.FEZN 10 mm 53kg/bal., 1kg=1,60 m/ | kg | 35 | 1.815 | 63.525 |  |  |  | #VALUE! | 20 | 64 | 2
12 |  | SP 1 SVORKA sp.kov.sucia | ks | 2 | 1.815 | 3.63 |  |  |  | #VALUE! | 20 | 64 | 2
13 |  | CYY 25mm2 zž | m | 5 | 3.63 | 18.15 |  |  |  |  | 20 | 256 | 2
14 |  | Atest | ks | 1 | 90.75 | 90.75 | 0 | 0 | 0 | 0 | 20 | 256 | 2
15 |  | Elektroinštalačné práce | hod | 20 | 21.78 | 435.6 | 0 | 0 | 0 | 0 | 20 | 256 | 2
16 |  | Príslušenstvo | ks | 1 | 18.15 | 18.15 | 0 | 0 | 0 | 0 | 20 | 64 | 2
17 |  | Podružný materiál | % | 4 | 14.52 | 58.08 | 0 | 0 | 0 | 0 | 20 | 256 | 3
[12 empty] | 256 | 2
[12 empty] | 256 | 2
[12 empty] | 64 | 2
[12 empty] | 256 | 2
[12 empty] | 256 | 2
[12 empty] | 64 | 2
[12 empty] | 256 | 2
[12 empty] | 256 | 2
[12 empty] | 64 | 2
[12 empty] | 256 | 2
[12 empty] | 256 | 2
[12 empty] | 64 | 2
[12 empty] | 256 | 2
[12 empty] | 256 | 2
[12 empty] | 256 | 2
[12 empty] | 256 | 2
[12 empty] | 256 | 2
[12 empty] | 256 | 2
[12 empty] | 256 | 2
[12 empty] | 256 | 2
[12 empty] | 256 | 2
[12 empty] | 256 | 2
[12 empty] | 256 | 2
[12 empty] | 256 | 2
[12 empty] | 256 | 2
[12 empty] | 64 | 2
[12 empty] | 64 | 3
[12 empty] | 256 | 3
[12 empty] | 256 | 3
[12 empty] | 256 | 3
[12 empty] | 256 | 3
[12 empty] | 256 | 3
[12 empty] | 256 | 3
[12 empty] | 256 | 3
[12 empty] | 256 | 3
[12 empty] | 256 | 3
[12 empty] | 256 | 3
[12 empty] | 256 | 3
[12 empty] | 256 | 3
[12 empty] | 256 | 3
[12 empty] | 256 | 3
[12 empty] | 256 | 3
[12 empty] | 64 | 3
[12 empty] | 256 | 2
[12 empty] | 256 | 2
[12 empty] | 256 | 2
0
[12 empty] | 512 | 1

## 05 - Fotovoltalická elekt...
[9 empty] | >> skryté stĺpce << | [11 empty] | {93e4791f-b39e-4df0-8585-4a80d5687e6a}
0
| KRYCÍ LIST ROZPOČTU | [8 empty] | v --- nižšie sa nachádzajú doplnkové a pomocné údaje k zostavám --- v | [10 empty] | False
Stavba:
Komunitné centrum – obec Jelka
Objekt:
05 - Fotovoltalická elektráreň
| JKSO: |  |  |  |  | KS:
| Miesto: |  |  |  |  | Dátum:
| Objednávateľ: |  |  |  |  | IČO: | 00306011
IČ DPH:
| Zhotoviteľ: |  |  |  |  | IČO: | 0
IČ DPH:
| Projektant: |  |  |  |  | IČO:
IČ DPH:
| Spracovateľ: |  |  |  |  | IČO:
IČ DPH:
Poznámka:
| Cena bez DPH | [5 empty] | 11089.92
|  |  | Základ dane |  |  | Sadzba dane | Výška dane
| DPH | základná | 0 |  |  | 20% | 0
|  | znížená | 0 |  |  | 20% | 0
|  | zákl. prenesená | 0 |  |  | 20% | 0
|  | zníž. prenesená | 0 |  |  | 20% | 0
|  | nulová | 12328.22 |  |  | 0% | 0
| Cena s DPH |  |  | v | EUR |  | 11089.92
| Projektant |  |  | Spracovateľ
| Dátum a podpis: |  | Pečiatka | Dátum a podpis: |  |  | Pečiatka
| Objednávateľ |  |  | Zhotoviteľ
| Dátum a podpis: |  | Pečiatka | Dátum a podpis: |  |  | Pečiatka
REKAPITULÁCIA ROZPOČTU
Stavba:
Komunitné centrum – obec Jelka
Objekt:
05 - Fotovoltalická elektráreň
Miesto: | [5 empty] | Dátum:
Objednávateľ: | [5 empty] | Projektant:
Zhotoviteľ: | [5 empty] | Spracovateľ:
Kód dielu - Popis | [6 empty] | Cena celkom [EUR]
Náklady z rozpočtu | [6 empty] | 11089.92 | [14 empty] | -1
| M - Práce a dodávky M | [5 empty] | 9851.62
| VRN - Vedľajšie rozpočtové náklady | [5 empty] | 1238.3
ROZPOČET
Stavba:
Komunitné centrum – obec Jelka
Objekt:
05 - Fotovoltalická elektráreň
Miesto: | [5 empty] | Dátum:
Objednávateľ: | [5 empty] | Projektant:
Zhotoviteľ: | [5 empty] | Spracovateľ:
PČ | Typ | Kód | Popis | MJ | Množstvo | J.cena [EUR] | Cena celkom [EUR] | Cenová sústava |  |  | DPH | J. Nh [h] | Nh celkom [h] | J. hmotnosť [t] | Hmotnosť celkom [t] | J. suť [t] | Suť Celkom [t]
Náklady z rozpočtu | [6 empty] | 11089.92 | [5 empty] | 0 |  | 0 |  | 0 |  |  |  | D | -1 | [10 empty] | 11089.92
| D | M | Práce a dodávky M |  |  |  | 9851.62 | [5 empty] | 0 |  | 0 |  | 0 |  | 3 |  | D | 0 |  | ROZPOCET | [8 empty] | 9851.62
1 | K | 210021501 | Tesnenie káblových prestupov zo sadroperlitu | m2 | 0.5 | 585.6 | 292.8 |  |  |  | znížená | 0 | 0 | 0 | 0 | 0 | 0 | 64 | K | 1 |  |  | ROZPOCET |  | 0 | 292.8 | 0 | 0 | 0 | 2 | 292.8 | 64 | 2
2 | M | 2810311850 | Prestup pre káble TWP 75 PVC s integrovanou PVC manžetou | ks | 3 | 52.46 | 157.38 |  |  |  | znížená | 0 | 0 | 0 | 0 | 0 | 0 | 256 | M | 1 |  |  | ROZPOCET |  | 0 | 157.38 | 0 | 0 | 0 | 2 | 157.38 | 64 | 4
3 | M | 449410004300 | Protipožiarna zátka, vonkajší priemer 202 mm | ks | 1 | 69.54 | 69.54 |  |  |  | znížená | 0 | 0 | 0 | 0 | 0 | 0 | 256 | M | 1 |  |  | ROZPOCET |  | 0 | 69.54 | 0 | 0 | 0 | 2 | 69.54 | 64 | 6
4 | K | 210111011 | Domová zásuvka polozapustená alebo zapustená vrátane zapojenia 10/16 A 250 V 2P + Z | ks | 1 | 4.88 | 4.88 |  |  |  | znížená | 0 | 0 | 0 | 0 | 0 | 0 | 64 | K | 1 |  |  | ROZPOCET |  | 0 | 4.88 | 0 | 0 | 0 | 2 | 4.88 | 64 | 8
5 | M | 2CSM220685R0721 | Zásuvka na DIN lištu | ks | 1 | 32.94 | 32.94 |  |  |  | znížená | 0 | 0 | 0 | 0 | 0 | 0 | 256 | M | 1 |  |  | ROZPOCET |  | 0 | 32.94 | 0 | 0 | 0 | 2 | 32.94 | 64 | 10
6 | K | 210120003 | Odpínače valcových poistkových vložiek 10 x 38 jednopólové do 32 A | ks | 2 | 4.88 | 9.76 |  |  |  | znížená | 0 | 0 | 0 | 0 | 0 | 0 | 64 | K | 1 |  |  | ROZPOCET |  | 0 | 9.76 | 0 | 0 | 0 | 2 | 9.76 | 64 | 12
7 | M | CHPV2IU | Poistkový odpojovač s ukazovateľom pre fotovoltaické aplikácie, 2-pól, 1000V DC / 30A, C10(10x38mm) | ks | 2 | 20.74 | 41.48 |  |  |  | znížená | 0 | 0 | 0 | 0 | 0 | 0 | 256 | M | 1 |  |  | ROZPOCET |  | 0 | 41.48 | 0 | 0 | 0 | 2 | 41.48 | 64 | 14
8 | M | EPO000001593 | Poistka valcová C10 C10G16 16A 500V 10x38 gG | ks | 2 | 0.976 | 1.95 |  |  |  | znížená | 0 | 0 | 0 | 0 | 0 | 0 | 256 | M | 1 |  |  | ROZPOCET |  | 0 | 1.95 | 0 | 0 | 0 | 2 | 1.95 | 64 | 16
9 | K | 210120013 | Odpínače valcových poistkových vložiek 22 x 58 trojpólové do 125 A | ks | 2 | 8.54 | 17.08 |  |  |  | znížená | 0 | 0 | 0 | 0 | 0 | 0 | 64 | K | 1 |  |  | ROZPOCET |  | 0 | 17.08 | 0 | 0 | 0 | 2 | 17.08 | 64 | 18
10 | M | 345290014100 | Odpínač valcových poistiek OPVP 22-3 | ks | 2 | 42.7 | 85.4 |  |  |  | znížená | 0 | 0 | 0 | 0 | 0 | 0 | 256 | M | 1 |  |  | ROZPOCET |  | 0 | 85.4 | 0 | 0 | 0 | 2 | 85.4 | 64 | 20
11 | M | 345290016300 | Vložka poistková VN PV22 100A gG | ks | 2 | 2.44 | 4.88 |  |  |  | znížená | 0 | 0 | 0 | 0 | 0 | 0 | 256 | M | 1 |  |  | ROZPOCET |  | 0 | 4.88 | 0 | 0 | 0 | 2 | 4.88 | 64 | 22
12 | M | 178804 | Rozvodnica pod omietku, plechové dvere, bezskrutková svorkovnica, 4 rady, modulov 56 | ks | 1 | 95.16 | 95.16 |  |  |  | znížená | 0 | 0 | 0 | 0 | 0 | 0 | 256 | M | 1 |  |  | ROZPOCET |  | 0 | 95.16 | 0 | 0 | 0 | 2 | 95.16 | 64 | 24
13 | K | 210120401 | Istič vzduchový jednopólový do 63 A | ks | 3 | 4.88 | 14.64 |  |  |  | znížená | 0 | 0 | 0 | 0 | 0 | 0 | 64 | K | 1 |  |  | ROZPOCET |  | 0 | 14.64 | 0 | 0 | 0 | 2 | 14.64 | 64 | 26
14 | M | 358220006600 | Istič TX3 1P, charakteristika B, 6 A, 10000 A/10 kA, 1 modul | ks | 2 | 6.1 | 12.2 |  |  |  | znížená | 0 | 0 | 0 | 0 | 0 | 0 | 256 | M | 1 |  |  | ROZPOCET |  | 0 | 12.2 | 0 | 0 | 0 | 2 | 12.2 | 64 | 28
15 | M | 358220006900 | Istič TX3 1P, charakteristika B, 16 A, 10000 A/10 kA, 1 modul, LEGRAND | ks | 1 | 6.1 | 6.1 |  |  |  | znížená | 0 | 0 | 0 | 0 | 0 | 0 | 256 | M | 1 |  |  | ROZPOCET |  | 0 | 6.1 | 0 | 0 | 0 | 2 | 6.1 | 64 | 30
16 | K | 210120403 | Istič vzduchový dvojpólový do 63 A | ks | 1 | 7.32 | 7.32 |  |  |  | znížená | 0 | 0 | 0 | 0 | 0 | 0 | 64 | K | 1 |  |  | ROZPOCET |  | 0 | 7.32 | 0 | 0 | 0 | 2 | 7.32 | 64 | 32
17 | M | 358220027900 | Istič TX3 2P, charakteristika B, 16 A, 10000 A/10 kA, 2 moduly | ks | 1 | 14.64 | 14.64 |  |  |  | znížená | 0 | 0 | 0 | 0 | 0 | 0 | 256 | M | 1 |  |  | ROZPOCET |  | 0 | 14.64 | 0 | 0 | 0 | 2 | 14.64 | 64 | 34
18 | K | 210120410 | Prúdové chrániče dvojpólové 16 - 80 A | ks | 1 | 7.32 | 7.32 |  |  |  | znížená | 0 | 0 | 0 | 0 | 0 | 0 | 64 | K | 1 |  |  | ROZPOCET |  | 0 | 7.32 | 0 | 0 | 0 | 2 | 7.32 | 64 | 36
19 | M | 358230010300 | Prúdový chránič TX3 2P, 100 A, 30 mA, typ AC, 2 moduly | ks | 1 | 142.74 | 142.74 |  |  |  | znížená | 0 | 0 | 0 | 0 | 0 | 0 | 256 | M | 1 |  |  | ROZPOCET |  | 0 | 142.74 | 0 | 0 | 0 | 2 | 142.74 | 64 | 38
20 | K | 210130102 | Stýkač dvojpólový na DIN lištu do 40 A | ks | 1 | 8.54 | 8.54 |  |  |  | znížená | 0 | 0 | 0 | 0 | 0 | 0 | 64 | K | 1 |  |  | ROZPOCET |  | 0 | 8.54 | 0 | 0 | 0 | 2 | 8.54 | 64 | 40
21 | M | 358210001000 | Stýkač inštalačný 2P, 40A, 2 NO, cievka 24 V, 2 moduly | ks | 1 | 76.86 | 76.86 |  |  |  | znížená | 0 | 0 | 0 | 0 | 0 | 0 | 256 | M | 1 |  |  | ROZPOCET |  | 0 | 76.86 | 0 | 0 | 0 | 2 | 76.86 | 64 | 42
22 | K | 210193084 | Domova rozvodnica do 72 M povrchová montáž | ks | 1 | 21.96 | 21.96 |  |  |  | znížená | 0 | 0 | 0 | 0 | 0 | 0 | 64 | K | 1 |  |  | ROZPOCET |  | 0 | 21.96 | 0 | 0 | 0 | 2 | 21.96 | 64 | 44
23 | K | 210411181 | Montáž prepäťovej ochrany | ks | 2 | 8.54 | 17.08 |  |  |  | znížená | 0 | 0 | 0 | 0 | 0 | 0 | 64 | K | 1 |  |  | ROZPOCET |  | 0 | 17.08 | 0 | 0 | 0 | 2 | 17.08 | 64 | 46
24 | M | 412271 | ENERGY QUALITY ,ZVODIČ T1+T2 12,5KA 2P,Legrand | ks | 1 | 114.68 | 114.68 |  |  |  | znížená | 0 | 0 | 0 | 0 | 0 | 0 | 256 | M | 1 |  |  | ROZPOCET |  | 0 | 114.68 | 0 | 0 | 0 | 2 | 114.68 | 64 | 48
25 | M | 8595090536703 | Zvodič prepätia pre fotovoltické systémy (pre oba póly), do 1000 V DC, 40 kA (8/20) | ks | 1 | 135.42 | 135.42 |  |  |  | znížená | 0 | 0 | 0 | 0 | 0 | 0 | 256 | M | 1 |  |  | ROZPOCET |  | 0 | 135.42 | 0 | 0 | 0 | 2 | 135.42 | 64 | 50
26 | K | 210501015 | Montáž kotevného systému pre rošt na fotovoltaické panely na plochej streche | súb. | 20 | 2.44 | 48.8 |  |  |  | znížená | 0 | 0 | 0 | 0 | 0 | 0 | 64 | K | 1 |  |  | ROZPOCET |  | 0 | 48.8 | 0 | 0 | 0 | 2 | 48.8 | 64 | 52
27 | M | 592170002200 | Obrubník PREMAC cestný, lxšxv 1000x150x260 mm, skosenie 120/40 mm | ks | 20 | 8.54 | 170.8 |  |  |  | znížená | 0 | 0 | 0 | 0 | 0 | 0 | 256 | M | 1 |  |  | ROZPOCET |  | 0 | 170.8 | 0 | 0 | 0 | 2 | 170.8 | 64 | 54
28 | K | 210501100 | Montáž fotovolataického panela na rošt | Wp | 3200 | 0.427 | 1366.4 |  |  |  | znížená | 0 | 0 | 0 | 0 | 0 | 0 | 64 | K | 1 |  |  | ROZPOCET |  | 0 | 1366.4 | 0 | 0 | 0 | 2 | 1366.4 | 64 | 56
29 | M | 00917-001 | Sieťová ochrana U-f guard | ks | 1 | 329.4 | 329.4 |  |  |  | znížená | 0 | 0 | 0 | 0 | 0 | 0 | 256 | M | 1 |  |  | ROZPOCET |  | 0 | 329.4 | 0 | 0 | 0 | 2 | 329.4 | 64 | 58
30 | M | 346510000100 | Fotovoltaický polykryštalický strešný panel, 320Wp | ks | 10 | 268.4 | 2684 |  |  |  | znížená | 0 | 0 | 0 | 0 | 0 | 0 | 256 | M | 1 |  |  | ROZPOCET |  | 0 | 2684 | 0 | 0 | 0 | 2 | 2684 | 64 | 60
31 | K | 210501250 | Montáž a zapojenie meniča napätia z DC/AC | súb. | 1 | 46.36 | 46.36 |  |  |  | znížená | 0 | 0 | 0 | 0 | 0 | 0 | 64 | K | 1 |  |  | ROZPOCET |  | 0 | 46.36 | 0 | 0 | 0 | 2 | 46.36 | 64 | 62
32 | M | PVBM0824-- | Striedač ON-GRID 3,5kW, do 1000V | ks | 1 | 1366.4 | 1366.4 |  |  |  | znížená | 0 | 0 | 0 | 0 | 0 | 0 | 256 | M | 1 |  |  | ROZPOCET |  | 0 | 1366.4 | 0 | 0 | 0 | 2 | 1366.4 | 64 | 64
33 | M | BGPV1010-- | Uzemňovací set pre fotovoltaickú konštrukciu, M10 | ks | 10 | 19.52 | 195.2 |  |  |  | znížená | 0 | 0 | 0 | 0 | 0 | 0 | 256 | M | 1 |  |  | ROZPOCET |  | 0 | 195.2 | 0 | 0 | 0 | 2 | 195.2 | 64 | 66
34 | M | HPKRS SNL 35-2 | Nosná konštrukcia pre montáž na rovnú strechu v jednej línii pre 2 panely | ks | 2 | 162.26 | 324.52 |  |  |  | znížená | 0 | 0 | 0 | 0 | 0 | 0 | 256 | M | 1 |  |  | ROZPOCET |  | 0 | 324.52 | 0 | 0 | 0 | 2 | 324.52 | 64 | 68
35 | M | HPKRS SNL 35-3 | Nosná konštrukcia pre montáž na rovnú strechu v jednej línii pre 3 panely | ks | 2 | 268.4 | 536.8 |  |  |  | znížená | 0 | 0 | 0 | 0 | 0 | 0 | 256 | M | 1 |  |  | ROZPOCET |  | 0 | 536.8 | 0 | 0 | 0 | 2 | 536.8 | 64 | 70
36 | K | 210800006 | Vodič medený uložený voľne CYY 450/750 V 16mm2 | m | 115 | 0.854 | 98.21 |  |  |  | znížená | 0 | 0 | 0 | 0 | 0 | 0 | 64 | K | 1 |  |  | ROZPOCET |  | 0 | 98.21 | 0 | 0 | 0 | 2 | 98.21 | 64 | 72
37 | M | 341110011000 | Kábel medený CYY 16 mm2 | m | 115 | 2.44 | 280.6 |  |  |  | znížená | 0 | 0 | 0 | 0 | 0 | 0 | 256 | M | 1 |  |  | ROZPOCET |  | 0 | 280.6 | 0 | 0 | 0 | 2 | 280.6 | 64 | 74
38 | K | 210800149 | Kábel medený uložený pevne CYKY 450/750 V 3x6 | m | 5 | 1.22 | 6.1 |  |  |  | znížená | 0 | 0 | 0 | 0 | 0 | 0 | 64 | K | 1 |  |  | ROZPOCET |  | 0 | 6.1 | 0 | 0 | 0 | 2 | 6.1 | 64 | 76
39 | M | 341110001000 | Kábel medený CYKY 3x6 mm2 | m | 5 | 2.318 | 11.59 |  |  |  | znížená | 0 | 0 | 0 | 0 | 0 | 0 | 256 | M | 1 |  |  | ROZPOCET |  | 0 | 11.59 | 0 | 0 | 0 | 2 | 11.59 | 64 | 78
40 | K | 210800163 | Kábel medený uložený pevne CYKY 450/750 V 5x16 | m | 15 | 2.806 | 42.09 |  |  |  | znížená | 0 | 0 | 0 | 0 | 0 | 0 | 64 | K | 1 |  |  | ROZPOCET |  | 0 | 42.09 | 0 | 0 | 0 | 2 | 42.09 | 64 | 80
41 | M | 341110002400 | Kábel medený CYKY 5x16 mm2 | m | 15 | 7.32 | 109.8 |  |  |  | znížená | 0 | 0 | 0 | 0 | 0 | 0 | 256 | M | 1 |  |  | ROZPOCET |  | 0 | 109.8 | 0 | 0 | 0 | 2 | 109.8 | 64 | 82
42 | K | 210812004 | Vodič medený silový uložený voľne NYY 0,6/1 kV 1x10 | m | 230 | 1.098 | 252.54 |  |  |  | znížená | 0 | 0 | 0 | 0 | 0 | 0 | 64 | K | 1 |  |  | ROZPOCET |  | 0 | 252.54 | 0 | 0 | 0 | 2 | 252.54 | 64 | 84
43 | M | 341110012900 | Kábel medený H1Z2Z2-K, EN50618, rozmedzie teplôt od -40° do 90°C, odolné voči pôsobeniu UV žiarenia a povete poveternostným podmienkám, bez halogénu, nešíria plamene, čierny, 10mm2 | m | 115 | 2.44 | 280.6 |  |  |  | znížená | 0 | 0 | 0 | 0 | 0 | 0 | 256 | M | 1 |  |  | ROZPOCET |  | 0 | 280.6 | 0 | 0 | 0 | 2 | 280.6 | 64 | 86
44 | M | 341110013000 | Kábel medený H1Z2Z2-K, EN50618, rozmedzie teplôt od -40° do 90°C, odolné voči pôsobeniu UV žiarenia a povete poveternostným podmienkám, bez halogénu, nešíria plamene, červený, 10mm2 | m | 115 | 2.684 | 308.66 |  |  |  | znížená | 0 | 0 | 0 | 0 | 0 | 0 | 256 | M | 1 |  |  | ROZPOCET |  | 0 | 308.66 | 0 | 0 | 0 | 2 | 308.66 | 64 | 88
| D | VRN | Vedľajšie rozpočtové náklady |  |  | 0 | 1238.3 | [5 empty] | 0 |  | 0 |  | 0 | 5 | D | 0 |  |  | ROZPOCET | [7 empty] | 1238.3
45 | K | 000700011 | Dopravné náklady - mimostavenisková doprava objektivizácia dopravných nákladov materiálov | eur | 1 | 146.4 | 146.4 |  |  |  | znížená | 0 | 0 | 0 | 0 | 0 | 0 | 4 | K | 1 |  |  | ROZPOCET |  | 0 | 146.4 | 0 | 0 | 0 | 2 | 146.4 | 4 | 90
46 | K | 001000011 | Inžinierska činnosť - dozory autorský dozor projektanta | eur | 1 | 146.4 | 146.4 |  |  |  | znížená | 0 | 0 | 0 | 0 | 0 | 0 | 4 | K | 1 |  |  | ROZPOCET |  | 0 | 146.4 | 0 | 0 | 0 | 2 | 146.4 | 4 | 92
47 | K | 001000034 | Inžinierska činnosť - skúšky a revízie ostatné skúšky | eur | 1 | 280.6 | 280.6 |  |  |  | znížená | 0 | 0 | 0 | 0 | 0 | 0 | 4 | K | 1 |  |  | ROZPOCET |  | 0 | 280.6 | 0 | 0 | 0 | 2 | 280.6 | 4 | 94
48 | K | 001100001 | Meranie - bez rozlíšenia | eur | 1 | 292.8 | 292.8 |  |  |  | znížená | 0 | 0 | 0 | 0 | 0 | 0 | 4 | K | 1 |  |  | ROZPOCET |  | 0 | 292.8 | 0 | 0 | 0 | 2 | 292.8 | 4 | 96
49 | K | 001500001 | Ostatné náklady stavby - podružný materiál a i. | eur | 1 | 372.1 | 372.1 |  |  |  | znížená | 0 | 0 | 0 | 0 | 0 | 0 | 4 | K | 1 |  |  | ROZPOCET |  | 0 | 372.1 | 0 | 0 | 0 | 2 | 372.1 | 4 | 98

## rozvadzac
VÝKAZ MATERIÁLOV
Stavba: | KOMUNITNÉ CENTRUM JELKA |  | Komunitné centrum – obec Jelka
Miesto: | KOMUNITNÉ CENTRUM JELKA |  | Jelka,p.č. 1174/38,1174/41
Projektant: | ELEKTROINŠTALÁCIA |  | ADplan s.r.o.
JKSO: | #REF!
Objednávateľ: | OBEC JELKA, MIEROVÁ 995/17 , 925 23 JELKA |  | Obec Jelka
Zhotoviteľ: | e-Innovation s.r.o. |  | víťaz verejného obstarávania
Dátum: | 2019-03-05 | 2020-02-25
P.Č. |  | Popis materiálu | MJ | Množstvo celkom | Cena jednotková | Cena celkom | Hmotnosť | Hmotnosť celkom | Hmotnosť sute | Hmotnosť sute celkom |  | Typ položky | Úroveň
|  | 5 | 6 | 7 | 8 | 9 |  |  |  |  | 10 | 11 | 12
|  | Rozvádzač |  |  |  | 953.4 |  | #REF! |  | #REF! |  |  | 0
[7 empty] | 0 | 0 | 0 | 0 |  | 64 | 2
[7 empty] | 0.0002 | 0 | 0 | 0 |  | 256 | 2
1 |  | Rozvádzač zapustená RH plechová 96 modul + biele dvierka | ks | 1 | 98.4 | 98.4 | 0 | 0 | 0 | 0 | 20 | 64 | 2
2 |  | HL. Vypýnač IS50/3 | ks | 1 | 25.2 | 25.2 | 0 | 0 | 0 | 0 | 20 | 64 | 2
3 |  | PRÚDOVÝ CHR. 3P+N 30MA AC 25/4/003 | ks | 4 | 39.6 | 158.4 | 0 | 0 | 0 | 0 | 20 | 64 | 2
4 |  | ZVODIČ PREPATIA SPD typ 2 typ SLP-275/V4 | ks | 1 | 139.2 | 139.2 | 0 | 0 | 0 | 0 | 20 | 256 | 2
5 |  | ISTIČ 1P B10 6000A | ks | 10 | 4.2 | 42 | 0 | 0 | 0 | 0 | 20 | 64 | 2
6 |  | ISTIČ 1P B16 6000A | ks | 15 | 3.48 | 52.2 | 0 | 0 | 0 | 0 | 20 | 256 | 2
7 |  | ISTIČ 3P B20 6000A | ks | 2 | 9.6 | 19.2 | 0 | 0 | 0 | 0 | 20 | 64 | 2
8 |  | Stykač 4P | ks | 1 | 18 | 18
9 |  | EPS1 BEZ KRYTU | ks | 1 | 7.2 | 7.2 | 0 | 0 | 0 | 0 | 20 | 64 | 2
10 |  | Atest | ks | 1 | 16.8 | 16.8 | 0 | 0 | 0 | 0 | 20 | 256 | 2
11 |  | Elektroinštalačné práce | hod | 20 | 15.6 | 312 | 0 | 0 | 0 | 0 | 20 | 256 | 2
12 |  | Príslušenstvo | ks | 1 | 7.2 | 7.2 | 0 | 0 | 0 | 0 | 20 | 64 | 2
13 |  | Podružný materiál | % | 8 | 7.2 | 57.6 | 0 | 0 | 0 | 0 | 20 | 256 | 3
[12 empty] | 256 | 2
[12 empty] | 64 | 2
[12 empty] | 256 | 2
[12 empty] | 64 | 2
[12 empty] | 256 | 2
[12 empty] | 64 | 2
[12 empty] | 256 | 2
[12 empty] | 64 | 2
[12 empty] | 256 | 2
[12 empty] | 64 | 2
[12 empty] | 256 | 2
[12 empty] | 256 | 2
[12 empty] | 256 | 2
[12 empty] | 64 | 2
[12 empty] | 256 | 2
[12 empty] | 64 | 2
[12 empty] | 256 | 2
[12 empty] | 64 | 2
[12 empty] | 256 | 2
[12 empty] | 256 | 2
[12 empty] | 64 | 2
[12 empty] | 256 | 2
[12 empty] | 64 | 2
[12 empty] | 256 | 2
[12 empty] | 64 | 2
[12 empty] | 256 | 2
[12 empty] | 64 | 2
[12 empty] | 256 | 2
[12 empty] | 64 | 2
[12 empty] | 256 | 2
[12 empty] | 64 | 2
[12 empty] | 256 | 2
[12 empty] | 64 | 2
[12 empty] | 256 | 2
[12 empty] | 64 | 2
[12 empty] | 256 | 2
[12 empty] | 64 | 2
[12 empty] | 256 | 2
[12 empty] | 64 | 2
[12 empty] | 256 | 2
[12 empty] | 64 | 2
2
[12 empty] | 64 | 3
[12 empty] | 256 | 3
[12 empty] | 64 | 3
[12 empty] | 64 | 3
[12 empty] | 256 | 3
[12 empty] | 64 | 3
[12 empty] | 256 | 3
[12 empty] | 64 | 3
[12 empty] | 256 | 3
[12 empty] | 64 | 3
[12 empty] | 256 | 3
[12 empty] | 64 | 3
[12 empty] | 256 | 3
[12 empty] | 256 | 3
[12 empty] | 64 | 3
[12 empty] | 256 | 3
[12 empty] | 64 | 3
[12 empty] | 256 | 3
[12 empty] | 64 | 3
[12 empty] | 256 | 3
[12 empty] | 64 | 3
[12 empty] | 256 | 3
[12 empty] | 256 | 3
[12 empty] | 64 | 3
[12 empty] | 256 | 3
[12 empty] | 64 | 3
[12 empty] | 256 | 3
[12 empty] | 256 | 3
[12 empty] | 64 | 3
1
[12 empty] | 64 | 2
[12 empty] | 64 | 2
[12 empty] | 256 | 2
[12 empty] | 256 | 2
[12 empty] | 64 | 2
[12 empty] | 256 | 2
[12 empty] | 64 | 2
[12 empty] | 64 | 2
[12 empty] | 64 | 2
0
[12 empty] | 512 | 1

## bleskozvod
VÝKAZ MATERIÁLOV
Stavba: | KOMUNITNÉ CENTRUM JELKA |  | Komunitné centrum – obec Jelka
Miesto: | KOMUNITNÉ CENTRUM JELKA |  | Jelka,p.č. 1174/38,1174/41
Projektant: | ELEKTROINŠTALÁCIA |  | ADplan s.r.o.
JKSO: | #REF!
Objednávateľ: | OBEC JELKA, MIEROVÁ 995/17 , 925 23 JELKA |  | Obec Jelka
Zhotoviteľ: | e-Innovation s.r.o. |  | víťaz verejného obstarávania
Dátum: | 2019-03-05 | 2020-02-25
P.Č. |  | Popis materiálu | MJ | Množstvo celkom | Cena jednotková | Cena celkom | Hmotnosť | Hmotnosť celkom | Hmotnosť sute | Hmotnosť sute celkom | Sadzba DPH | Typ položky | Úroveň
|  | 5 | 6 | 7 | 8 | 9 |  |  |  |  | 10 | 11 | 12
|  | Inštalácia bleskozvodu / bez DPH / |  |  |  | 3275.3544 |  | #REF! |  | #REF! |  |  | 0
1 |  | Rúrka FXP 40 | m | 25 | 1.6698 | 41.745 | 0 | 0 | 0 | 0 | 20 | 256 | 2
2 |  | Krabica KO-125 | ks | 7 | 3.4648 | 24.2538 | 0 | 0 | 0 | 0 | 20 | 256 | 2
3 |  | Páska uzemňovacia 30x4 mm | kg | 0 | 0 | 0 |  |  |  |  | 20
4 |  | Drôt pozinkovaný mäkký ozn. STN 11 343 podľa EN S195T D 10.00mm | kg | 350 | 2.0594 | 720.797 |  |  |  |  | 20
5 |  | Gulatina - drôt 08mm - AL/Mg/Si - (1kg/7,40m) | kg | 0 | 0 | 0 | 0 | 0 | 0 | 0 | 20 | 256 | 2
6 |  | HR-Podpera vedenia - PV + bet podstavec | ks | 250 | 1.7394 | 434.8438 | 0 | 0 | 0 | 0 | 20 | 64 | 2
7 |  | HR-Zberná tyč JP15 | ks | 5 | 14.3324 | 71.6623 | 0 | 0 | 0 | 0 | 20 | 64 | 2
8 |  | HR-Ochranná strieška OS 01 | ks | 5 | 1.5306 | 7.6532 | 0 | 0 | 0 | 0 | 20 | 64 | 2
9 |  | Bet. podstavec k zachytávacej tyči JP | ks | 5 | 12.3148 | 61.5739 | 0 | 0 | 0 | 0 | 20 | 256 | 2
10 |  | HR-Svorka SS | ks | 300 | 0.54268 | 162.8055 | 0 | 0 | 0 | 0 | 20 | 64 | 2
11 |  | HR-Svorka SP 1 | ks | 10 | 1.9759 | 19.7593 | 0 | 0 | 0 | 0 | 20 | 256 | 2
12 |  | HR-Svorka SR 03 | ks | 40 | 1.642 | 65.6788 | 0 | 0 | 0 | 0 | 20 | 64 | 2
13 |  | HR-Svorka SR 02 /skrutka M8/ | ks | 200 | 1.1132 | 222.64 | 0 | 0 | 0 | 0 | 20 | 256 | 2
14 |  | HR-Svorka SZ-nerez | ks | 7 | 2.4351 | 17.0459 | 0 | 0 | 0 | 0 | 20 | 64 | 2
15 |  | HR-Svorka SO | ks | 7 | 1.5306 | 10.7145 | 0 | 0 | 0 | 0 | 20 | 256 | 2
16 |  | HR-Svorka SK | ks | 20 | 1.1549 | 23.0989 | 0 | 0 | 0 | 0 | 20 | 256 | 2
17 |  | HR-Svorka SJ 01 | ks | 20 | 1.9342 | 38.6837 | 0 | 0 | 0 | 0 | 20 | 64 | 2
18 |  | Štítok PVC | ks | 8 | 0.44528 | 3.5622 | 0 | 0 | 0 | 0 | 20 | 256 | 2
19 |  | Elektroinštalačné práce | hod | 45 | 14.8334 | 667.5025 | 0 | 0 | 0 | 0 | 20 | 256 | 2
20 |  | Príslušenstvo | ks | 0.8 | 183.4136 | 146.7309 | 0 | 0 | 0 | 0 | 20 | 64 | 2
21 |  | Podružný materiál | % | 6.4 | 83.5317 | 534.6032 | 0 | 0 | 0 | 0 | 20 | 256 | 3
[12 empty] | 256 | 2
[12 empty] | 256 | 2
[12 empty] | 256 | 2
[12 empty] | 256 | 2
[12 empty] | 256 | 2
[12 empty] | 256 | 2
[12 empty] | 256 | 2
[12 empty] | 256 | 2
[12 empty] | 256 | 2
[12 empty] | 256 | 2
[12 empty] | 64 | 2
[12 empty] | 64 | 3
[12 empty] | 256 | 3
[12 empty] | 256 | 3
[12 empty] | 256 | 3
[12 empty] | 256 | 3
[12 empty] | 256 | 3
[12 empty] | 256 | 3
[12 empty] | 256 | 3
[12 empty] | 256 | 3
[12 empty] | 256 | 3
[12 empty] | 256 | 3
[12 empty] | 256 | 3
[12 empty] | 256 | 3
[12 empty] | 256 | 3
[12 empty] | 256 | 3
[12 empty] | 256 | 3
[12 empty] | 64 | 3
[12 empty] | 256 | 2
[12 empty] | 256 | 2
[12 empty] | 256 | 2
0
[12 empty] | 512 | 1

## 06 - Vzduchotechnika
[9 empty] | >> skryté stĺpce << | [9 empty] | {70e5ae90-ba13-425d-b652-04b0bac56aa0}
0
| KRYCÍ LIST ROZPOČTU | [8 empty] | v --- nižšie sa nachádzajú doplnkové a pomocné údaje k zostavám --- v | [8 empty] | False
Stavba:
Komunitné centrum – obec Jelka
Objekt:
06 - Vzduchotechnika
| JKSO: |  |  |  |  | KS:
| Miesto: |  |  |  |  | Dátum:
| Objednávateľ: |  |  |  |  | IČO: | 00306011
IČ DPH:
| Zhotoviteľ: |  |  |  |  | IČO: | 0
IČ DPH:
| Projektant: |  |  |  |  | IČO:
IČ DPH:
| Spracovateľ: |  |  |  |  | IČO:
IČ DPH:
Poznámka:
| Cena bez DPH | [5 empty] | 17959
|  |  | Základ dane |  |  | Sadzba dane | Výška dane
| DPH | základná | 0 |  |  | 20% | 0
|  | znížená | 17959 |  |  | 20% | 3591.8
|  | zákl. prenesená | 0 |  |  | 20% | 0
|  | zníž. prenesená | 0 |  |  | 20% | 0
|  | nulová | 0 |  |  | 0% | 0
| Cena s DPH |  |  | v | EUR |  | 21550.8
| Projektant |  |  | Spracovateľ
| Dátum a podpis: |  | Pečiatka | Dátum a podpis: |  |  | Pečiatka
| Objednávateľ |  |  | Zhotoviteľ
| Dátum a podpis: |  | Pečiatka | Dátum a podpis: |  |  | Pečiatka
REKAPITULÁCIA ROZPOČTU
Stavba:
Komunitné centrum – obec Jelka
Objekt:
06 - Vzduchotechnika
Miesto: | [5 empty] | Dátum:
Objednávateľ: | [5 empty] | Projektant:
Zhotoviteľ: | [5 empty] | Spracovateľ:
Kód dielu - Popis | [6 empty] | Cena celkom [EUR]
Náklady z rozpočtu | [6 empty] | 17959 | [12 empty] | -1
| PSV - Práce a dodávky PSV | [5 empty] | 17959
| 769 - Montáže vzduchotechnických zariadení | [5 empty] | 17959
ROZPOČET
Stavba:
Komunitné centrum – obec Jelka
Objekt:
06 - Vzduchotechnika
Miesto: | [5 empty] | Dátum:
Objednávateľ: | [5 empty] | Projektant:
Zhotoviteľ: | [5 empty] | Spracovateľ:
PČ | Typ | Kód | Popis | MJ | Množstvo | J.cena [EUR] | Cena celkom [EUR] | Cenová sústava |  |  | DPH | J. Nh [h] | Nh celkom [h] | J. hmotnosť [t] | Hmotnosť celkom [t] | J. suť [t] | Suť Celkom [t]
Náklady z rozpočtu | [6 empty] | 17959 | [5 empty] | 0 |  | 0 |  | 0 |  | D | -1 | [7 empty] | 17959
| D | PSV | Práce a dodávky PSV |  |  |  | 17959 | [5 empty] | 0 |  | 0 |  | 0 | 2 | D | 0 | ROZPOCET | [6 empty] | 17959
| D | 769 | Montáže vzduchotechnických zariadení |  |  |  | 17959 | [5 empty] | 0 |  | 0 |  | 0 | 2 | D | 1 | ROZPOCET | [6 empty] | 17959
1 | K | 76901 | Zariadenie č.1 – vetranie priestorov (okrem dielne) | kompl | 1 | 9982.2 | 9982.2 |  |  |  | znížená | 0 | 0 | 0 | 0 | 0 | 0 | 16 | K | 2 | ROZPOCET | 0 | 9982.2 | 0 | 0 | 0 | 2 | 9982.2 | 16 | 2
2 | K | 76902 | Zariadenie č.2 – vetranie hygienických priestorov | kompl | 1 | 1885.2 | 1885.2 |  |  |  | znížená | 0 | 0 | 0 | 0 | 0 | 0 | 16 | K | 2 | ROZPOCET | 0 | 1885.2 | 0 | 0 | 0 | 2 | 1885.2 | 16 | 4
3 | K | 76903 | Zariadenie č.3 – vetranie dielne | kompl | 1 | 1875.6 | 1875.6 |  |  |  | znížená | 0 | 0 | 0 | 0 | 0 | 0 | 16 | K | 2 | ROZPOCET | 0 | 1875.6 | 0 | 0 | 0 | 2 | 1875.6 | 16 | 6
4 | K | 76904 | Zaregulovanie, oživenie a spustenie systému | kompl | 1 | 216 | 216 |  |  |  | znížená | 0 | 0 | 0 | 0 | 0 | 0 | 16 | K | 2 | ROZPOCET | 0 | 216 | 0 | 0 | 0 | 2 | 216 | 16 | 8
5 | K | 76905 | Dopravné náklady | kompl | 1 | 200 | 200 |  |  |  | znížená | 0 | 0 | 0 | 0 | 0 | 0 | 16 | K | 2 | ROZPOCET | 0 | 200 | 0 | 0 | 0 | 2 | 200 | 16 | 10
6 | K | 76906 | Montáž | kompl | 1 | 3800 | 3800 |  |  |  | znížená | 0 | 0 | 0 | 0 | 0 | 0 | 16 | K | 2 | ROZPOCET | 0 | 3800 | 0 | 0 | 0 | 2 | 3800 | 16 | 12

## VZT
ROZPOČET
VZDUCHOTECHNIKA
Akcia: Komunitné centrum Jelka
Č.POL. | POPIS | POČET | J.M | J.CENA | CENA
Zariadenie č.1 – vetranie priestorov (okrem dielne)
1.1 | Rekuperačná jednotka s protiprúdovým výmenníkom (účinnosť 75%), ventilátory s EC motormi (prívod, odvod = 800m3/h, 170Pa, 0,17kW /230V/50Hz) filtre vzduchu M5 ( na prívode a odvode), vstavaný el. ohrievač 3kW, | 1 | ks | 2760 | 2760
| Rozmer jednotky: 1038x1241x773, hmotnosť 200kg |  |  | 0
| Špecifická trieda výkonu : A+ |  |  | 0
| Špecifický faktor (SFP) 0,7kW /(m3/s) |  |  | 0
| Pripojovacie hrdlá : 4xΦ250mm |  |  | 0
| Max. vzduchový výkon na prívode 219l/s, 100Pa |  |  | 0
| Max. vzduchový výkon naodvode 267l/s, 100Pa |  |  | 0
| Krytie : IP34 |  |  | 0
| Komunikácia s nadriadeným systémom: 0-10VDC, Lan, Modbus |  |  | 0
| Akustický výkon do okolia pri 100% výkone 48dB(A) |  |  | 0
| Jednotka bude vybavená vlastnou MaR so základnými funkciami: regulácia množstva vzduchu, regulácia tepltoy, protimrazová ochrana, hlásenie poruchových stavov |  |  | 0
| Príslušenstvo: |  |  | 0
| Ovládač | 1 | ks | 174 | 174
| Sifon | 1 | ks | 12 | 12
| Antivibračné podložky | 1 | sada | 32.4 | 32.4
| Konzola | 1 | ks | 96 | 96
1.2 | Protihluková žalúzia 500x500/400 | 1 | ks | 150 | 150
1.3 | Tlmič hluku - bunkový : 300x400/1000: 1x JTH300/400/1000 | 1 | ks | 48 | 48
1.4 | Tlmič hluku - bunkový : 300x400/1500: 1x JTH300/400/1500 | 1 | ks | 52.8 | 52.8
1.5 | Tlmič hluku - bunkový : 300x400/2000: 1x JTH300/400/2000 | 1 | ks | 61.2 | 61.2
1.6 | Tlmič hluku do potrubia 250/600 | 2 | ks | 84 | 168
1.7 | Tlmič hluku do potrubia s nízkou montážnou výškou 250/500 | 2 | ks | 360 | 720
1.8 | Prívodný tanierový ventil s upínacím rámikom Φ200 | 6 | ks | 20.4 | 122.4
1.9 | Prívodný tanierový ventil s upínacím rámikom Φ125 | 7 | ks | 16.8 | 117.6
1.10 | Prívodný tanierový ventil s upínacím rámikom Φ160 | 2 | ks | 18 | 36
1.11 | Odvodný tanierový ventil s upínacím rámikom Φ150 | 9 | ks | 18 | 162
1.12 | Odvodný tanierový ventil s upínacím rámikom Φ125 | 2 | ks | 16.8 | 33.6
1.13 | Regulačná klapka ručná RK125 | 1 | ks | 32.4 | 32.4
1.14 | Odvodný tanierový ventil s upínacím rámikom Φ100 | 1 | ks | 14.4 | 14.4
1.15 | Regulačná klapka ručná RK100 | 2 | ks | 31.2 | 62.4
1.16 | Regulačná klapka ručná RK150 | 1 | ks | 46.8 | 46.8
1.17 | Regulačná klapka ručná RK160 | 2 | ks | 28.8 | 57.6
- | Spiro potrubie ( vrátane spojovacieho a tesniacého materiálu) |  |  | 0
| do priemeru Φ250/40% tvarovky | 50 | bm | 30 | 1500
- | Štvorhranné pozinkované potrubie vrátane spojovacieho a tesniacého materiálu |  |  | 0
| do obvodu 1500mm/30% tvarovky | 75 | bm | 36 | 2700
- | Tepelná izolácia kaučuková s hlinikovou foliou, samolpeiace pásy , hrúbka 40mm | 1 | m2 | 21.6 | 21.6
- | Tepelná izolácia kaučuková s hlinikovou foliou, samolpeiace pásy , hrúbka 15mm | 30 | m2 | 19.2 | 576
- | Strešný prechod izolovaný | 1 | ks | 54 | 54
- | Komunikačné káble | 25 | bm | 0.6 | 15
- | Montážny , závesný materiál | 1 | kpl | 156 | 156
Zariadenie č.2 – vetranie hygienických priestorov |  |  |  | 0
2.1 | Axiálny ventilátor so spätnou klapkou, a s čidlom pohybu 120m3/h, 230V/50Hz, 15W, 32dB(A) | 1 | ks | 78 | 78
| Príslušenstvo: |  |  | 0
| Sada: teleskopická trubica , a výfuková mriežka DN150 | 1 | ks | 116.4 | 116.4
2.2 | Axiálny ventilátor so spätnou klapkou, a s čidlom pohybu 60m3/h, 230V/50Hz, 10W, 32dB(A) | 1 | ks | 180 | 180
| Príslušenstvo: |  |  | 0
| Sada: teleskopická trubica , a výfuková mriežka DN100 | 1 | ks | 33.6 | 33.6
2.3 | Radiálny ventilátor so spätnou klapkou, so vstavaným čidlom pohybu 60m3/h, 230V/50Hz, 35W, 32dB(A) | 3 | ks | 309.6 | 928.8
| Príslušnestvo: |  |  | 0
| Krabica na zabudovanie do podhladu | 3 | ks | 39.6 | 118.8
2.4 | Dverová mriežka obojstranná 425x75-20 | 6 | ks | 10.8 | 64.8
2.5 | Výfuková strieška Φ160 | 1 | ks | 22.8 | 22.8
- | Spiro potrubie ( vrátane spojovacieho a tesniacého materiálu) |  |  | 0
| do priemeru Φ160/10% tvarovky | 10 | bm | 21.6 | 216
- | Ohýbné flexo potrubie Φ80 | 2 | bm | 6 | 12
- | Tepelná izolácia kaučuková s hlinikovou foliou, samolpeiace pásy , hrúbka 15mm | 1 | m2 | 18 | 18
- | Strešný prechod izolovaný | 1 | ks | 50.4 | 50.4
- | Montážny , závesný materiál | 1 | kpl | 45.6 | 45.6
Zariadenie č.3 – vetranie dielne |  |  |  | 0
3.1 | Lokálny rekuperátor 60m3/h, prívodný a odvodný ventilátor s EC motorom, doskový výmenník hlinikový s účinnosťou 70% | 1 | ks | 897.6 | 897.6
| Príslušenstvo: |  |  | 0
| Stenová montážna sada | 1 | ks | 306 | 306
| Predlžovací kus chráničky | 1 | ks | 84 | 84
| Ovládač | 1 | ks | 300 | 300
3.2 | Axiálny ventilátor so spätnou klapkou 120m3/h, 230V/50Hz, 15W, 32dB(A) | 1 | ks | 96 | 96
| Príslušenstvo: |  |  | 0
| Sada: teleskopická trubica , a výfuková mriežka DN150 | 1 | ks | 156 | 156
- | Montážny , závesný materiál | 1 | kpl | 36 | 36
Všeobecné |  |  |  | 0
- | Zaregulovanie, oživenie a spustenie systému | 1 | kpl | 216 | 216
0
Dodávka bez DP |  |  |  |  | 13959
Montáž bez DPH |  |  |  |  | 3800
Spolu bez DPH |  |  |  |  | 17759

## 07 - Štrukturovaná kabelá...
[9 empty] | >> skryté stĺpce << | [9 empty] | {fe73bc9f-8144-4085-9a18-26b20bf80aaf}
0
| KRYCÍ LIST ROZPOČTU | [8 empty] | v --- nižšie sa nachádzajú doplnkové a pomocné údaje k zostavám --- v | [8 empty] | False
Stavba:
Komunitné centrum – obec Jelka
Objekt:
07 - Štrukturovaná kabeláž +kamera +WIFI
| JKSO: |  |  |  |  | KS:
| Miesto: |  |  |  |  | Dátum:
| Objednávateľ: |  |  |  |  | IČO: | 00306011
IČ DPH:
| Zhotoviteľ: |  |  |  |  | IČO: | 0
IČ DPH:
| Projektant: |  |  |  |  | IČO:
IČ DPH:
| Spracovateľ: |  |  |  |  | IČO:
IČ DPH:
Poznámka:
| Cena bez DPH | [5 empty] | 7600.88
|  |  | Základ dane |  |  | Sadzba dane | Výška dane
| DPH | základná | 0 |  |  | 20% | 0
|  | znížená | 7600.88 |  |  | 20% | 1520.18
|  | zákl. prenesená | 0 |  |  | 20% | 0
|  | zníž. prenesená | 0 |  |  | 20% | 0
|  | nulová | 0 |  |  | 0% | 0
| Cena s DPH |  |  | v | EUR |  | 9121.06
| Projektant |  |  | Spracovateľ
| Dátum a podpis: |  | Pečiatka | Dátum a podpis: |  |  | Pečiatka
| Objednávateľ |  |  | Zhotoviteľ
| Dátum a podpis: |  | Pečiatka | Dátum a podpis: |  |  | Pečiatka
REKAPITULÁCIA ROZPOČTU
Stavba:
Komunitné centrum – obec Jelka
Objekt:
07 - Štrukturovaná kabeláž +kamera +WIFI
Miesto: | [5 empty] | Dátum:
Objednávateľ: | [5 empty] | Projektant:
Zhotoviteľ: | [5 empty] | Spracovateľ:
Kód dielu - Popis | [6 empty] | Cena celkom [EUR]
Náklady z rozpočtu | [6 empty] | 7600.88 | [12 empty] | -1
| M - Práce a dodávky M | [5 empty] | 7600.88
| 22-M - Montáže oznamovacích a zabezpečovacích zariadení | [5 empty] | 0
| 22-M0 - Časť 1.1-štrukturovaná kabeláž +kam+ wifi | [5 empty] | 2044.77
| 22-M1 - Časť 1.2 Serverovňa, rozvádzač a zariadenia | [5 empty] | 5556.11
ROZPOČET
Stavba:
Komunitné centrum – obec Jelka
Objekt:
07 - Štrukturovaná kabeláž +kamera +WIFI
Miesto: | [5 empty] | Dátum:
Objednávateľ: | [5 empty] | Projektant:
Zhotoviteľ: | [5 empty] | Spracovateľ:
PČ | Typ | Kód | Popis | MJ | Množstvo | J.cena [EUR] | Cena celkom [EUR] | Cenová sústava |  |  | DPH | J. Nh [h] | Nh celkom [h] | J. hmotnosť [t] | Hmotnosť celkom [t] | J. suť [t] | Suť Celkom [t]
Náklady z rozpočtu | [6 empty] | 7600.88 | [5 empty] | 0 |  | 0 |  | 0 |  | D | -1 | [7 empty] | 7600.88
| D | M | Práce a dodávky M |  |  |  | 7600.88 | [5 empty] | 0 |  | 0 |  | 0 | 3 | D | 0 | ROZPOCET | [6 empty] | 7600.88
| D | 22-M | Montáže oznamovacích a zabezpečovacích zariadení |  |  |  | 0 | [5 empty] | 0 |  | 0 |  | 0 | 3 | D | 1 | ROZPOCET | [6 empty] | 0
| D | 22-M0 | Časť 1.1-štrukturovaná kabeláž +kam+ wifi |  |  |  | 2044.77 | [5 empty] | 0 |  | 0 |  | 0 | 1 | D | 1 | ROZPOCET | [6 empty] | 2044.77
1 | K | 2200001 | FTP kábel Cat.5e - montáž | m | 1300 | 0.357 | 464.1 |  |  |  | znížená | 0 | 0 | 0 | 0 | 0 | 0 | 4 | K | 2 | ROZPOCET | 0 | 464.1 | 0 | 0 | 0 | 2 | 464.1 | 4 | 2
2 | M | 3582001 | FTP kábel Cat.5e - materiál | m | 1300 | 0.49 | 637 |  |  |  | znížená | 0 | 0 | 0 | 0 | 0 | 0 | 8 | M | 2 | ROZPOCET | 0 | 637 | 0 | 0 | 0 | 2 | 637 | 4 | 4
3 | K | 2200002 | Patchovanie FTP kábla do Patch panela | kus | 33 | 2.38 | 78.54 |  |  |  | znížená | 0 | 0 | 0 | 0 | 0 | 0 | 4 | K | 2 | ROZPOCET | 0 | 78.54 | 0 | 0 | 0 | 2 | 78.54 | 4 | 6
4 | K | 2200003 | Legrand dvojzásuvka 2x RJ45, komplet montáž | kus | 19 | 2.38 | 45.22 |  |  |  | znížená | 0 | 0 | 0 | 0 | 0 | 0 | 4 | K | 2 | ROZPOCET | 0 | 45.22 | 0 | 0 | 0 | 2 | 45.22 | 4 | 8
5 | M | 3582002 | Legrand dvojzásuvka 2x RJ45, komplet materiál | kus | 19 | 5.95 | 113.05 |  |  |  | znížená | 0 | 0 | 0 | 0 | 0 | 0 | 8 | M | 2 | ROZPOCET | 0 | 113.05 | 0 | 0 | 0 | 2 | 113.05 | 4 | 10
6 | M | 3582003 | Spotrebný materiál | kpl | 1 | 452.2 | 452.2 |  |  |  | znížená | 0 | 0 | 0 | 0 | 0 | 0 | 8 | M | 2 | ROZPOCET | 0 | 452.2 | 0 | 0 | 0 | 2 | 452.2 | 4 | 12
7 | M | 3582004 | Patch panel 24xRJ45 | ks | 2 | 49.98 | 99.96 |  |  |  | znížená | 0 | 0 | 0 | 0 | 0 | 0 | 8 | M | 2 | ROZPOCET | 0 | 99.96 | 0 | 0 | 0 | 2 | 99.96 | 4 | 14
8 | K | 2200004 | Prierez steny | kus | 11 | 11.9 | 130.9 |  |  |  | znížená | 0 | 0 | 0 | 0 | 0 | 0 | 4 | K | 2 | ROZPOCET | 0 | 130.9 | 0 | 0 | 0 | 2 | 130.9 | 4 | 16
9 | K | 2200005 | Cestovné náklady | km | 40 | 0.595 | 23.8 |  |  |  | znížená | 0 | 0 | 0 | 0 | 0 | 0 | 4 | K | 2 | ROZPOCET | 0 | 23.8 | 0 | 0 | 0 | 2 | 23.8 | 4 | 18
| D | 22-M1 | Časť 1.2 Serverovňa, rozvádzač a zariadenia |  |  | 0 | 5556.11 | [5 empty] | 0 |  | 0 |  | 0 | 1 | D | 1 | ROZPOCET | [6 empty] | 5556.11
10 | K | 2210001 | Organizér do Racku | kus | 3 | 13.09 | 39.27 |  |  |  | znížená | 0 | 0 | 0 | 0 | 0 | 0 | 4 | K | 2 | ROZPOCET | 0 | 39.27 | 0 | 0 | 0 | 2 | 39.27 | 4 | 20
11 | K | 2210002 | Rack 42U, bez bokov, 600x600mm | kus | 1 | 262.99 | 262.99 |  |  |  | znížená | 0 | 0 | 0 | 0 | 0 | 0 | 4 | K | 2 | ROZPOCET | 0 | 262.99 | 0 | 0 | 0 | 2 | 262.99 | 4 | 22
12 | K | 2210003 | 6 Mpx dome kamera IP exteriérová antivandal, Day/Night s mechanickým IR filtrom, Smart IR LED dosvit 30 m, 1/2,9” 6 Megapixel progressive scan CMOS, rozlíšenie 3072 x 2048 px @ 20 fps, citlivosť 0,05 lx / F1.6 (Color, 1/3 s, 30 IRE), 0,2 lx / F1.6 (Color, | kus | 6 | 226.1 | 1356.6 |  |  |  | znížená | 0 | 0 | 0 | 0 | 0 | 0 | 4 | K | 2 | ROZPOCET | 0 | 1356.6 | 0 | 0 | 0 | 2 | 1356.6 | 4 | 24
13 | K | 2210004 | PFA136 | kus | 6 | 11.9 | 71.4 |  |  |  | znížená | 0 | 0 | 0 | 0 | 0 | 0 | 4 | K | 2 | ROZPOCET | 0 | 71.4 | 0 | 0 | 0 | 2 | 71.4 | 4 | 26
14 | K | 2210005 | 6 Mpx kompaktná kamera IP exteriérová, Day/Night s mechanickým IR filtrom, Smart IR LED dosvit 40 m, 1/2.9” 6Megapixel progressive scan CMOS, rozlíšenie 3072 x 2048 px @ 20 fps, citlivosť 0,04 lx / F1.6 (Color, 1/3 s, 30 IRE), 0,4 lx / F1.6 (Color, 1/30 s | kus | 5 | 238 | 1190 |  |  |  | znížená | 0 | 0 | 0 | 0 | 0 | 0 | 4 | K | 2 | ROZPOCET | 0 | 1190 | 0 | 0 | 0 | 2 | 1190 | 4 | 28
15 | K | 2210006 | PFA121 | kus | 5 | 28.56 | 142.8 |  |  |  | znížená | 0 | 0 | 0 | 0 | 0 | 0 | 4 | K | 2 | ROZPOCET | 0 | 142.8 | 0 | 0 | 0 | 2 | 142.8 | 4 | 30
16 | K | 2210007 | Videorekordér IP sieťový 16kanálový, záznam / živý obraz / prehrávanie vo 4K, OS Linux, Quad-core procesor, podporované formáty H.265+ / H.265 / Smart H.264+ / H.264 / MJPEG, záznam max. do 320 Mbps, maximálne rozlíšenie 12 Mpx na kameru, videoanalytické | kus | 1 | 510.51 | 510.51 |  |  |  | znížená | 0 | 0 | 0 | 0 | 0 | 0 | 4 | K | 2 | ROZPOCET | 0 | 510.51 | 0 | 0 | 0 | 2 | 510.51 | 4 | 32
17 | K | 2210008 | HDD WD Purple 8TB | kus | 1 | 278.46 | 278.46 |  |  |  | znížená | 0 | 0 | 0 | 0 | 0 | 0 | 4 | K | 2 | ROZPOCET | 0 | 278.46 | 0 | 0 | 0 | 2 | 278.46 | 4 | 34
18 | K | 2210009 | Router | kus | 1 | 105.91 | 105.91 |  |  |  | znížená | 0 | 0 | 0 | 0 | 0 | 0 | 4 | K | 2 | ROZPOCET | 0 | 105.91 | 0 | 0 | 0 | 2 | 105.91 | 4 | 36
19 | K | 22100091 | D-Link DES-1210-28 | kus | 1 | 142.8 | 142.8 |  |  |  | znížená | 0 | 0 | 0 | 0 | 0 | 0 | 4 | K | 2 | ROZPOCET | 0 | 142.8 | 0 | 0 | 0 | 2 | 142.8 | 4 | 38
20 | K | 22100092 | D-Link DES-1210-28P | kus | 1 | 249.9 | 249.9 |  |  |  | znížená | 0 | 0 | 0 | 0 | 0 | 0 | 4 | K | 2 | ROZPOCET | 0 | 249.9 | 0 | 0 | 0 | 2 | 249.9 | 4 | 40
21 | K | 22100093 | Wifi AP 5Ghz+2.4Ghz | kus | 3 | 77.35 | 232.05 |  |  |  | znížená | 0 | 0 | 0 | 0 | 0 | 0 | 4 | K | 2 | ROZPOCET | 0 | 232.05 | 0 | 0 | 0 | 2 | 232.05 | 4 | 42
22 | K | 22100094 | Polica perforovana | kus | 1 | 21.42 | 21.42 |  |  |  | znížená | 0 | 0 | 0 | 0 | 0 | 0 | 4 | K | 2 | ROZPOCET | 0 | 21.42 | 0 | 0 | 0 | 2 | 21.42 | 4 | 44
23 | K | 22100095 | Montážne práce | hod | 32 | 29.75 | 952 |  |  |  | znížená | 0 | 0 | 0 | 0 | 0 | 0 | 4 | K | 2 | ROZPOCET | 0 | 952 | 0 | 0 | 0 | 2 | 952 | 4 | 46

## 08 - Doprava
[9 empty] | >> skryté stĺpce << | [9 empty] | {c9d18554-1eb4-4b48-8d68-af92e2f56c23}
0
| KRYCÍ LIST ROZPOČTU | [8 empty] | v --- nižšie sa nachádzajú doplnkové a pomocné údaje k zostavám --- v | [8 empty] | False
Stavba:
Komunitné centrum – obec Jelka
Objekt:
08 - Doprava
| JKSO: |  |  |  |  | KS:
| Miesto: |  |  |  |  | Dátum:
| Objednávateľ: |  |  |  |  | IČO: | 00306011
IČ DPH:
| Zhotoviteľ: |  |  |  |  | IČO: | 0
IČ DPH:
| Projektant: |  |  |  |  | IČO:
IČ DPH:
| Spracovateľ: |  |  |  |  | IČO:
IČ DPH:
Poznámka:
| Cena bez DPH | [5 empty] | 32534
|  |  | Základ dane |  |  | Sadzba dane | Výška dane
| DPH | základná | 0 |  |  | 20% | 0
|  | znížená | 32534 |  |  | 20% | 6506.8
|  | zákl. prenesená | 0 |  |  | 20% | 0
|  | zníž. prenesená | 0 |  |  | 20% | 0
|  | nulová | 0 |  |  | 0% | 0
| Cena s DPH |  |  | v | EUR |  | 39040.8
| Projektant |  |  | Spracovateľ
| Dátum a podpis: |  | Pečiatka | Dátum a podpis: |  |  | Pečiatka
| Objednávateľ |  |  | Zhotoviteľ
| Dátum a podpis: |  | Pečiatka | Dátum a podpis: |  |  | Pečiatka
REKAPITULÁCIA ROZPOČTU
Stavba:
Komunitné centrum – obec Jelka
Objekt:
08 - Doprava
Miesto: | [5 empty] | Dátum:
Objednávateľ: | [5 empty] | Projektant:
Zhotoviteľ: | [5 empty] | Spracovateľ:
Kód dielu - Popis | [6 empty] | Cena celkom [EUR]
Náklady z rozpočtu | [6 empty] | 32534 | [12 empty] | -1
| HSV - Práce a dodávky HSV | [5 empty] | 32534
| 1 - Zemné práce | [5 empty] | 4847.08
| 2 - Zakladanie | [5 empty] | 719.98
| 4 - Vodorovné konštrukcie | [5 empty] | 2357.85
| 5 - Komunikácie | [5 empty] | 14669.16
| 9 - Ostatné konštrukcie a práce-búranie | [5 empty] | 9059.05
| 99 - Presun hmôt HSV | [5 empty] | 880.88
ROZPOČET
Stavba:
Komunitné centrum – obec Jelka
Objekt:
08 - Doprava
Miesto: | [5 empty] | Dátum:
Objednávateľ: | [5 empty] | Projektant:
Zhotoviteľ: | [5 empty] | Spracovateľ:
PČ | Typ | Kód | Popis | MJ | Množstvo | J.cena [EUR] | Cena celkom [EUR] | Cenová sústava |  |  | DPH | J. Nh [h] | Nh celkom [h] | J. hmotnosť [t] | Hmotnosť celkom [t] | J. suť [t] | Suť Celkom [t]
Náklady z rozpočtu | [6 empty] | 32534 | [5 empty] | 0 |  | 0.063807 |  | 0 |  | D | -1 | [7 empty] | 32534
| D | HSV | Práce a dodávky HSV |  |  |  | 32534 | [5 empty] | 0 |  | 0.063807 |  | 0 | 1 | D | 0 | ROZPOCET | [6 empty] | 32534
| D | 1 | Zemné práce |  |  |  | 4847.08 | [5 empty] | 0 |  | 0 |  | 0 | 1 | D | 1 | ROZPOCET | [6 empty] | 4847.08
1 | K | 121101112 | Odstránenie ornice s premiestn. na hromady, so zložením na vzdialenosť do 100 m a do 1000 m3 | m3 | 188.442 | 0.968 | 182.41 |  |  |  | znížená | 0 | 0 | 0 | 0 | 0 | 0 | 4 | K | 2 | ROZPOCET | 0 | 182.41 | 0 | 0 | 0 | 2 | 182.41 | 4 | 2
2 | K | 122201102 | Odkopávka a prekopávka nezapažená v hornine 3, nad 100 do 1000 m3 | m3 | 193.65 | 1.21 | 234.32 |  |  |  | znížená | 0 | 0 | 0 | 0 | 0 | 0 | 4 | K | 2 | ROZPOCET | 0 | 234.32 | 0 | 0 | 0 | 2 | 234.32 | 4 | 4
3 | K | 122201109 | Odkopávky a prekopávky nezapažené. Príplatok k cenám za lepivosť horniny | m3 | 58.095 | 0.847 | 49.21 |  |  |  | znížená | 0 | 0 | 0 | 0 | 0 | 0 | 4 | K | 2 | ROZPOCET | 0 | 49.21 | 0 | 0 | 0 | 2 | 49.21 | 4 | 6
4 | K | 131211101 | Hĺbenie jám v hornine tr.3 súdržných - ručným náradím | m3 | 0.86 | 36.3 | 31.22 |  |  |  | znížená | 0 | 0 | 0 | 0 | 0 | 0 | 4 | K | 2 | ROZPOCET | 0 | 31.22 | 0 | 0 | 0 | 2 | 31.22 | 4 | 8
5 | K | 132201101 | Výkop ryhy do šírky 600 mm v horn.3 do 100 m3 | m3 | 22.7 | 20.57 | 466.94 |  |  |  | znížená | 0 | 0 | 0 | 0 | 0 | 0 | 4 | K | 2 | ROZPOCET | 0 | 466.94 | 0 | 0 | 0 | 2 | 466.94 | 4 | 10
6 | K | 174101001 | Zásyp sypaninou so zhutnením jám, šachiet, rýh, zárezov alebo okolo objektov do 100 m3 | m3 | 42.578 | 2.42 | 103.04 |  |  |  | znížená | 0 | 0 | 0 | 0 | 0 | 0 | 4 | K | 2 | ROZPOCET | 0 | 103.04 | 0 | 0 | 0 | 2 | 103.04 | 4 | 12
7 | K | 180402111 | Založenie trávnika parkového výsevom v rovine do 1:5 | m2 | 672.75 | 0.484 | 325.61 |  |  |  | znížená | 0 | 0 | 0 | 0 | 0 | 0 | 4 | K | 2 | ROZPOCET | 0 | 325.61 | 0 | 0 | 0 | 2 | 325.61 | 4 | 14
8 | M | 005720001400 | Osivá tráv - semená parkovej zmesi | kg | 20.788 | 10.89 | 226.38 |  |  |  | znížená | 0 | 0 | 0 | 0 | 0 | 0 | 8 | M | 2 | ROZPOCET | 0 | 226.38 | 0 | 0 | 0 | 2 | 226.38 | 4 | 16
9 | K | 181101102 | Úprava pláne v zárezoch v hornine 1-4 so zhutnením na min 60 MPa | m2 | 538.87 | 0.605 | 326.02 |  |  |  | znížená | 0 | 0 | 0 | 0 | 0 | 0 | 4 | K | 2 | ROZPOCET | 0 | 326.02 | 0 | 0 | 0 | 2 | 326.02 | 4 | 18
10 | K | 181301112 | Rozprestretie ornice v rovine, plocha nad 500 m2, hr.do 150 mm | m2 | 672.75 | 0.242 | 162.81 |  |  |  | znížená | 0 | 0 | 0 | 0 | 0 | 0 | 4 | K | 2 | ROZPOCET | 0 | 162.81 | 0 | 0 | 0 | 2 | 162.81 | 4 | 20
11 | K | 183101314 | Hĺbenie jamiek pre výsadbu v horn. 1-4 s výmenou pôdy do 100% v rovine alebo na svahu do 1:5 objemu nad 0,05 do 0,125 m3 | ks | 54 | 3.63 | 196.02 |  |  |  | znížená | 0 | 0 | 0 | 0 | 0 | 0 | 4 | K | 2 | ROZPOCET | 0 | 196.02 | 0 | 0 | 0 | 2 | 196.02 | 4 | 22
12 | K | 183101324 | Hĺbenie jamiek pre výsadbu v horn. 1-4 s výmenou pôdy do 100% v rovine alebo na svahu do 1:5 objemu nad 3,00 do 4,00 m3 | ks | 7 | 21.78 | 152.46 |  |  |  | znížená | 0 | 0 | 0 | 0 | 0 | 0 | 4 | K | 2 | ROZPOCET | 0 | 152.46 | 0 | 0 | 0 | 2 | 152.46 | 4 | 24
13 | K | 183403111 | Obrobenie pôdy prekopaním do hĺbky nad 50 do 100 mm v rovine alebo na svahu do 1:5 | m2 | 672.75 | 0.484 | 325.61 |  |  |  | znížená | 0 | 0 | 0 | 0 | 0 | 0 | 4 | K | 2 | ROZPOCET | 0 | 325.61 | 0 | 0 | 0 | 2 | 325.61 | 4 | 26
14 | K | 183403114 | Obrobenie pôdy kultivátorovaním v rovine alebo na svahu do 1:5 | m2 | 672.75 | 0.0968 | 65.12 |  |  |  | znížená | 0 | 0 | 0 | 0 | 0 | 0 | 4 | K | 2 | ROZPOCET | 0 | 65.12 | 0 | 0 | 0 | 2 | 65.12 | 4 | 28
15 | K | 183403161 | Obrobenie pôdy valcovaním v rovine alebo na svahu do 1:5 | m2 | 672.75 | 0.0968 | 65.12 |  |  |  | znížená | 0 | 0 | 0 | 0 | 0 | 0 | 4 | K | 2 | ROZPOCET | 0 | 65.12 | 0 | 0 | 0 | 2 | 65.12 | 4 | 30
16 | K | 184103811 | Výsadba kríku na svahu nad 1:5 do 1:2 pri vzdialenosti zárezu do 1, 0 m | m2 | 54 | 8.47 | 457.38 |  |  |  | znížená | 0 | 0 | 0 | 0 | 0 | 0 | 4 | K | 2 | ROZPOCET | 0 | 457.38 | 0 | 0 | 0 | 2 | 457.38 | 4 | 32
17 | M | 026520000300 | Krík listnatý stálozelený Krušpán vždy zelený - Buxus sempervirens | ks | 54 | 7.26 | 392.04 |  |  |  | znížená | 0 | 0 | 0 | 0 | 0 | 0 | 8 | M | 2 | ROZPOCET | 0 | 392.04 | 0 | 0 | 0 | 2 | 392.04 | 4 | 34
18 | K | 184201112 | Výsadba stromu do predom vyhĺbenej jamky v rovine alebo na svahu do 1:5 | ks | 7 | 14.52 | 101.64 |  |  |  | znížená | 0 | 0 | 0 | 0 | 0 | 0 | 4 | K | 2 | ROZPOCET | 0 | 101.64 | 0 | 0 | 0 | 2 | 101.64 | 4 | 36
19 | M | 026510003300 | Strom listnatý Javor mliečný - Acer Platanoides globusum výška 2,2m | ks | 1 | 119.79 | 119.79 |  |  |  | znížená | 0 | 0 | 0 | 0 | 0 | 0 | 8 | M | 2 | ROZPOCET | 0 | 119.79 | 0 | 0 | 0 | 2 | 119.79 | 4 | 38
20 | M | 02651000331 | Listnaté stromy Platan javorolistý -Alphes globe ,výška 2,2m | ks | 6 | 118.58 | 711.48 |  |  |  | znížená | 0 | 0 | 0 | 0 | 0 | 0 | 8 | M | 2 | ROZPOCET | 0 | 711.48 | 0 | 0 | 0 | 2 | 711.48 | 4 | 40
21 | K | 184202112 | Zakotvenie dreviny troma a viac kolmi pri priemere kolov do 100 mm pri dĺžke kolov do 2 m do 3 m | ks | 21 | 3.63 | 76.23 |  |  |  | znížená | 0 | 0 | 0 | 0 | 0 | 0 | 4 | K | 2 | ROZPOCET | 0 | 76.23 | 0 | 0 | 0 | 2 | 76.23 | 4 | 42
22 | M | 052170000500 | Tyč na kotvenie stromov | ks | 21 | 3.63 | 76.23 |  |  |  | znížená | 0 | 0 | 0 | 0 | 0 | 0 | 8 | M | 2 | ROZPOCET | 0 | 76.23 | 0 | 0 | 0 | 2 | 76.23 | 4 | 44
| D | 2 | Zakladanie |  |  | 0 | 719.98 | [5 empty] | 0 |  | 0 |  | 0 | 1 | D | 1 | ROZPOCET | [6 empty] | 719.98
23 | K | 212532111 | Lôžko pre trativod z kameniva hrubého drveného frakcie 16-32 mm | m3 | 22.7 | 24.2 | 549.34 |  |  |  | znížená | 0 | 0 | 0 | 0 | 0 | 0 | 4 | K | 2 | ROZPOCET | 0 | 549.34 | 0 | 0 | 0 | 2 | 549.34 | 4 | 46
24 | K | 212755118 | Trativod z drenážnych rúrok bez lôžka, vnútorného priem. rúrok 200 mm | m | 56.75 | 1.815 | 103 |  |  |  | znížená | 0 | 0 | 0 | 0 | 0 | 0 | 4 | K | 2 | ROZPOCET | 0 | 103 | 0 | 0 | 0 | 2 | 103 | 4 | 48
25 | K | 274313612 | Betón základových pásov, prostý tr. C 20/25 | m3 | 0.86 | 78.65 | 67.64 |  |  |  | znížená | 0 | 0 | 0 | 0 | 0 | 0 | 4 | K | 2 | ROZPOCET | 0 | 67.64 | 0 | 0 | 0 | 2 | 67.64 | 4 | 50
| D | 4 | Vodorovné konštrukcie |  |  | 0 | 2357.85 | [5 empty] | 0 |  | 0.063807 |  | 0 | 1 | D | 1 | ROZPOCET | [6 empty] | 2357.85
26 | K | 451577777 | Podklad pod dlažbu v ploche vodorovnej alebo v sklone do 1:5 hr. 30-frakcia 4-8mm | m2 | 305 | 2.662 | 811.91 |  |  |  | znížená | 0 | 0 | 0 | 0 | 0 | 0 | 4 | K | 2 | ROZPOCET | 0 | 811.91 | 0 | 0 | 0 | 2 | 811.91 | 4 | 52
27 | K | 457971111 | Zriadenie vrstvy z geotextílie s presahom, so sklonom do 1:5, šírky geotextílie do 3 m | m2 | 770.015 | 0.242 | 186.34 |  |  |  | znížená | 0 | 0 | 0 | 0 | 0 | 0 | 4 | K | 2 | ROZPOCET | 0 | 186.34 | 0 | 0 | 0 | 2 | 186.34 | 4 | 54
28 | M | 693110001200 | Geotextília polypropylénová Tatratex N PP 300 | m2 | 156.063 | 1.452 | 226.6 |  |  |  | znížená | 0 | 0 | 0 | 0 | 0 | 0 | 8 | M | 2 | ROZPOCET | 0 | 226.6 | 0 | 0 | 0 | 2 | 226.6 | 4 | 56
29 | M | 693110001100 | Geotextília separačno -filtračná plošná hmotnosť 200g, prioepustnosť vody kolmo v rovine 0,098m/s GTX | m2 | 445.544 | 1.21 | 539.11 |  |  |  | znížená | 0 | 0 | 0 | 0 | 0 | 0 | 8 | M | 2 | ROZPOCET | 0 | 539.11 | 0 | 0 | 0 | 2 | 539.11 | 4 | 58
30 | M | 693210002700 | Geomreža G 40/40 | m2 | 245.41 | 2.42 | 593.89 |  |  |  | znížená | 0 | 0 | 0.00026 | 0.063807 | 0 | 0 | 8 | M | 2 | ROZPOCET | 0 | 593.89 | 0 | 0 | 0 | 2 | 593.89 | 4 | 70414583
| D | 5 | Komunikácie |  |  | 0 | 14669.16 | [5 empty] | 0 |  | 0 |  | 0 | 1 | D | 1 | ROZPOCET | [6 empty] | 14669.16
31 | K | 564752113 | Podklad alebo kryt z kameniva hrubého drveného ŠD 31,5Gc po zhut.hr. 170 mm | m2 | 305 | 6.05 | 1845.25 |  |  |  | znížená | 0 | 0 | 0 | 0 | 0 | 0 | 4 | K | 2 | ROZPOCET | 0 | 1845.25 | 0 | 0 | 0 | 2 | 1845.25 | 4 | 60
32 | K | 564831111 | Podklad zo štrkodrviny 0-63 mm s rozprestretím a zhutnením, po zhutnení hr. 100 mm | m2 | 223.1 | 4.84 | 1079.8 |  |  |  | znížená | 0 | 0 | 0 | 0 | 0 | 0 | 4 | K | 2 | ROZPOCET | 0 | 1079.8 | 0 | 0 | 0 | 2 | 1079.8 | 4 | 62
33 | K | 564861111 | Podklad zo štrkodrviny s rozprestretím a zhutnením, po zhutnení hr. 170 mm | m2 | 315 | 3.63 | 1143.45 |  |  |  | znížená | 0 | 0 | 0 | 0 | 0 | 0 | 4 | K | 2 | ROZPOCET | 0 | 1143.45 | 0 | 0 | 0 | 2 | 1143.45 | 4 | 64
34 | K | 596911112 | Kladenie zámkovej dlažby hr. 6 cm pre peších nad 20 m2 so zriadením lôžka z kameniva hr. 4 cm | m2 | 305 | 10.89 | 3321.45 |  |  |  | znížená | 0 | 0 | 0 | 0 | 0 | 0 | 4 | K | 2 | ROZPOCET | 0 | 3321.45 | 0 | 0 | 0 | 2 | 3321.45 | 4 | 66
35 | M | 592460007500 | Dlažba betónová zámková hr.60 mm - | m2 | 325.306 | 9.68 | 3148.96 |  |  |  | znížená | 0 | 0 | 0 | 0 | 0 | 0 | 8 | M | 2 | ROZPOCET | 0 | 3148.96 | 0 | 0 | 0 | 2 | 3148.96 | 4 | 68
36 | M | 592460009000 | Betón CBIII, hr. 180 mm | m2 | 227.562 | 18.15 | 4130.25 |  |  |  | znížená | 0 | 0 | 0 | 0 | 0 | 0 | 8 | M | 2 | ROZPOCET | 0 | 4130.25 | 0 | 0 | 0 | 2 | 4130.25 | 4 | 70
| D | 9 | Ostatné konštrukcie a práce-búranie |  |  | 0 | 9059.05 | [5 empty] | 0 |  | 0 |  | 0 | 1 | D | 1 | ROZPOCET | [6 empty] | 9059.05
37 | K | 914000101 | Montáž a dodávka Lavička s operadlom ,konštrukcia kov+prášková farba ,operadlo a sedacia časť drevo -kotvené 4 prievlakové kotvy M10 4kus | ks | 7 | 179.08 | 1253.56 |  |  |  | znížená | 0 | 0 | 0 | 0 | 0 | 0 | 4 | K | 2 | ROZPOCET | 0 | 1253.56 | 0 | 0 | 0 | 2 | 1253.56 | 4 | 72
38 | K | 914000102 | Montáž a dodávka Odpadový kôš s vyberateľnou polypropilénovou nádobou objem 50l lakovaný oceľ kotvené 4 prievlakové kotvy M10 4kus | ks | 6 | 111.32 | 667.92 |  |  |  | znížená | 0 | 0 | 0 | 0 | 0 | 0 | 4 | K | 2 | ROZPOCET | 0 | 667.92 | 0 | 0 | 0 | 2 | 667.92 | 4 | 74
39 | K | 914002813 | Montáž dopravnej značky | ks | 4 | 20.57 | 82.28 |  |  |  | znížená | 0 | 0 | 0 | 0 | 0 | 0 | 4 | K | 2 | ROZPOCET | 0 | 82.28 | 0 | 0 | 0 | 2 | 82.28 | 4 | 76
40 | M | 404410115300 | Informatívna prevádzková značka IP13b (Parkovisko – parkovacie miesta so šikmým státím), rozmer 750x1000 mm, fólia RA1, pozinkovaná | ks | 2 | 83.49 | 166.98 |  |  |  | znížená | 0 | 0 | 0 | 0 | 0 | 0 | 8 | M | 2 | ROZPOCET | 0 | 166.98 | 0 | 0 | 0 | 2 | 166.98 | 4 | 78
41 | M | 404410117100 | Informatívna prevádzková značka IP16 (Parkovisko – parkovacie miesta s vyhradeným státím), rozmer 750x1000 mm, fólia RA1, pozinkovaná | ks | 1 | 81.07 | 81.07 |  |  |  | znížená | 0 | 0 | 0 | 0 | 0 | 0 | 8 | M | 2 | ROZPOCET | 0 | 81.07 | 0 | 0 | 0 | 2 | 81.07 | 4 | 80
42 | M | 404410115100 | Informatívna prevádzková značka IP13a (Parkovisko – parkovacie miesta s kolmým státím), rozmer 1000x1500 mm, fólia RA1, pozinkovaná | ks | 1 | 157.3 | 157.3 |  |  |  | znížená | 0 | 0 | 0 | 0 | 0 | 0 | 8 | M | 2 | ROZPOCET | 0 | 157.3 | 0 | 0 | 0 | 2 | 157.3 | 4 | 82
43 | M | 40449000840 | Stĺpik Zn, d 60 mm pre dopravné značky | ks | 4 | 36.3 | 145.2 |  |  |  | znížená | 0 | 0 | 0 | 0 | 0 | 0 | 8 | M | 2 | ROZPOCET | 0 | 145.2 | 0 | 0 | 0 | 2 | 145.2 | 4 | 84
44 | M | 404490008600 | Krytka stĺpika, d 60 mm, plastová | ks | 4 | 0.726 | 2.9 |  |  |  | znížená | 0 | 0 | 0 | 0 | 0 | 0 | 8 | M | 2 | ROZPOCET | 0 | 2.9 | 0 | 0 | 0 | 2 | 2.9 | 4 | 86
45 | M | 404440000100 | Úchyt na stĺpik, d 60 mm, križový, Zn | ks | 12 | 3.63 | 43.56 |  |  |  | znížená | 0 | 0 | 0 | 0 | 0 | 0 | 8 | M | 2 | ROZPOCET | 0 | 43.56 | 0 | 0 | 0 | 2 | 43.56 | 4 | 88
46 | K | 915701113 | Zhotovenie vodorov. značenia z náterových hmôt hr. 2,5 až 3 mm - stopčiary, zebry, šipky a pod. | m2 | 3 | 36.3 | 108.9 |  |  |  | znížená | 0 | 0 | 0 | 0 | 0 | 0 | 4 | K | 2 | ROZPOCET | 0 | 108.9 | 0 | 0 | 0 | 2 | 108.9 | 4 | 90
47 | K | 915711211 | Vodorovné dopravné značenie striekané farbou deliacich čiar súvislých šírky 125 mm biela základná | m | 115 | 2.42 | 278.3 |  |  |  | znížená | 0 | 0 | 0 | 0 | 0 | 0 | 4 | K | 2 | ROZPOCET | 0 | 278.3 | 0 | 0 | 0 | 2 | 278.3 | 4 | 92
48 | K | 915791111 | Predznačenie pre značenie striekané farbou z náterových hmôt deliace čiary, vodiace prúžky | m | 106 | 0.363 | 38.48 |  |  |  | znížená | 0 | 0 | 0 | 0 | 0 | 0 | 4 | K | 2 | ROZPOCET | 0 | 38.48 | 0 | 0 | 0 | 2 | 38.48 | 4 | 94
49 | K | 915791112 | Predznačenie pre vodorovné značenie striekané farbou alebo vykonávané z náterových hmôt | m2 | 3 | 2.42 | 7.26 |  |  |  | znížená | 0 | 0 | 0 | 0 | 0 | 0 | 4 | K | 2 | ROZPOCET | 0 | 7.26 | 0 | 0 | 0 | 2 | 7.26 | 4 | 96
50 | K | 917862112 | Osadenie chodník. obrubníka betónového stojatého do lôžka z betónu prosteho tr. C 16/20 s bočnou oporou | m | 283.85 | 7.26 | 2060.75 |  |  |  | znížená | 0 | 0 | 0 | 0 | 0 | 0 | 4 | K | 2 | ROZPOCET | 0 | 2060.75 | 0 | 0 | 0 | 2 | 2060.75 | 4 | 98
51 | M | 5921745000 | Obrubník betónový ABO 1-15 100x15x30 | ks | 58.497 | 6.05 | 353.91 |  |  |  | znížená | 0 | 0 | 0 | 0 | 0 | 0 | 8 | M | 2 | ROZPOCET | 0 | 353.91 | 0 | 0 | 0 | 2 | 353.91 | 4 | 100
52 | M | 592170001800 | Obrubník betónový parkový, 1000x50x200 mm, sivá | ks | 228.765 | 2.42 | 553.61 |  |  |  | znížená | 0 | 0 | 0 | 0 | 0 | 0 | 8 | M | 2 | ROZPOCET | 0 | 553.61 | 0 | 0 | 0 | 2 | 553.61 | 4 | 102
53 | K | 918101112 | Lôžko pod obrubníky, krajníky alebo obruby z dlažob. kociek z betónu prostého tr. C 16/20 | m3 | 15 | 81.07 | 1216.05 |  |  |  | znížená | 0 | 0 | 0 | 0 | 0 | 0 | 4 | K | 2 | ROZPOCET | 0 | 1216.05 | 0 | 0 | 0 | 2 | 1216.05 | 4 | 104
54 | K | 935151124 | Osadenie odvodňovacieho plastového žľabu vnútornej šírky 150 mm s roštom | m | 47.75 | 12.1 | 577.78 |  |  |  | znížená | 0 | 0 | 0 | 0 | 0 | 0 | 4 | K | 2 | ROZPOCET | 0 | 577.78 | 0 | 0 | 0 | 2 | 577.78 | 4 | 106
55 | M | 28663000060 | Odvodňovací plastový žľab NEO 150H Pozink mreža 1,5 t (1000 x 200 x 185 mm) Wavedrain | ks | 48 | 25.41 | 1219.68 |  |  |  | znížená | 0 | 0 | 0 | 0 | 0 | 0 | 8 | M | 2 | ROZPOCET | 0 | 1219.68 | 0 | 0 | 0 | 2 | 1219.68 | 4 | 1299428173
56 | M | 286630002000 | Kombi stena pre začiatok/koniec, pre odvodňovacie žľaby 150 | ks | 4 | 10.89 | 43.56 |  |  |  | znížená | 0 | 0 | 0 | 0 | 0 | 0 | 8 | M | 2 | ROZPOCET | 0 | 43.56 | 0 | 0 | 0 | 2 | 43.56 | 4 | 241489931
| D | 99 | Presun hmôt HSV |  |  | 0 | 880.88 | [5 empty] | 0 |  | 0 |  | 0 | 1 | D | 1 | ROZPOCET | [6 empty] | 880.88
57 | K | 998223011 | Presun hmôt pre pozemné komunikácie s krytom dláždeným (822 2.3, 822 5.3) akejkoľvek dĺžky objektu | t | 260 | 3.388 | 880.88 |  |  |  | znížená | 0 | 0 | 0 | 0 | 0 | 0 | 4 | K | 2 | ROZPOCET | 0 | 880.88 | 0 | 0 | 0 | 2 | 880.88 | 4 | 108

## 09 - SO-02 Oplotenie
[9 empty] | >> skryté stĺpce << | [9 empty] | {c30d7c64-2958-47ff-bd34-4b7167bfbd1a}
0
| KRYCÍ LIST ROZPOČTU | [8 empty] | v --- nižšie sa nachádzajú doplnkové a pomocné údaje k zostavám --- v | [8 empty] | False
Stavba:
Komunitné centrum – obec Jelka
Objekt:
09 - SO-02 Oplotenie
| JKSO: |  |  |  |  | KS:
| Miesto: |  |  |  |  | Dátum:
| Objednávateľ: |  |  |  |  | IČO: | 00306011
IČ DPH:
| Zhotoviteľ: |  |  |  |  | IČO: | 0
IČ DPH:
| Projektant: |  |  |  |  | IČO:
IČ DPH:
| Spracovateľ: |  |  |  |  | IČO:
IČ DPH:
Poznámka:
| Cena bez DPH | [5 empty] | 2404.67
|  |  | Základ dane |  |  | Sadzba dane | Výška dane
| DPH | základná | 0 |  |  | 20% | 0
|  | znížená | 2404.67 |  |  | 20% | 480.93
|  | zákl. prenesená | 0 |  |  | 20% | 0
|  | zníž. prenesená | 0 |  |  | 20% | 0
|  | nulová | 0 |  |  | 0% | 0
| Cena s DPH |  |  | v | EUR |  | 2885.6
| Projektant |  |  | Spracovateľ
| Dátum a podpis: |  | Pečiatka | Dátum a podpis: |  |  | Pečiatka
| Objednávateľ |  |  | Zhotoviteľ
| Dátum a podpis: |  | Pečiatka | Dátum a podpis: |  |  | Pečiatka
REKAPITULÁCIA ROZPOČTU
Stavba:
Komunitné centrum – obec Jelka
Objekt:
09 - SO-02 Oplotenie
Miesto: | [5 empty] | Dátum:
Objednávateľ: | [5 empty] | Projektant:
Zhotoviteľ: | [5 empty] | Spracovateľ:
Kód dielu - Popis | [6 empty] | Cena celkom [EUR]
Náklady z rozpočtu | [6 empty] | 2404.67 | [12 empty] | -1
| HSV - Práce a dodávky HSV | [5 empty] | 2404.67
| 1 - Zemné práce | [5 empty] | 0
| 2 - Zakladanie | [5 empty] | 0
| 3 - Zvislé a kompletné konštrukcie | [5 empty] | 2380
| 99 - Presun hmôt HSV | [5 empty] | 24.67
ROZPOČET
Stavba:
Komunitné centrum – obec Jelka
Objekt:
09 - SO-02 Oplotenie
Miesto: | [5 empty] | Dátum:
Objednávateľ: | [5 empty] | Projektant:
Zhotoviteľ: | [5 empty] | Spracovateľ:
PČ | Typ | Kód | Popis | MJ | Množstvo | J.cena [EUR] | Cena celkom [EUR] | Cenová sústava |  |  | DPH | J. Nh [h] | Nh celkom [h] | J. hmotnosť [t] | Hmotnosť celkom [t] | J. suť [t] | Suť Celkom [t]
Náklady z rozpočtu | [6 empty] | 2404.67 | [5 empty] | 0 |  | 0 |  | 0 |  | D | -1 | [7 empty] | 2404.67
| D | HSV | Práce a dodávky HSV |  |  |  | 2404.67 | [5 empty] | 0 |  | 0 |  | 0 | 1 | D | 0 | ROZPOCET | [6 empty] | 2404.67
| D | 1 | Zemné práce |  |  |  | 0 | [5 empty] | 0 |  | 0 |  | 0 | 1 | D | 1 | ROZPOCET | [6 empty] | 0
1 | K | 132201101 | Výkop ryhy do šírky 600 mm v horn.3 do 100 m3 | m3 | 0 |  | 0 |  |  |  | znížená | 0 | 0 | 0 | 0 | 0 | 0 | 4 | K | 2 | ROZPOCET | 0 | 0 | 0 | 0 | 0 | 2 | 0 | 4 | 2
| D | 2 | Zakladanie |  |  |  | 0 | [5 empty] | 0 |  | 0 |  | 0 | 1 | D | 1 | ROZPOCET | [6 empty] | 0
2 | K | 271573001 | Násyp pod základové konštrukcie so zhutnením zo štrkopiesku | m3 | 0 |  | 0 |  |  |  | znížená | 0 | 0 | 0 | 0 | 0 | 0 | 4 | K | 2 | ROZPOCET | 0 | 0 | 0 | 0 | 0 | 2 | 0 | 4 | 4
3 | K | 274321312 | Betón základových pásov, železový (bez výstuže), tr. C 20/25 | m3 | 0 |  | 0 |  |  |  | znížená | 0 | 0 | 0 | 0 | 0 | 0 | 4 | K | 2 | ROZPOCET | 0 | 0 | 0 | 0 | 0 | 2 | 0 | 4 | 6
4 | K | 274351217 | Debnenie stien základových pásov, zhotovenie-tradičné | m2 | 0 |  | 0 |  |  |  | znížená | 0 | 0 | 0 | 0 | 0 | 0 | 4 | K | 2 | ROZPOCET | 0 | 0 | 0 | 0 | 0 | 2 | 0 | 4 | 8
5 | K | 274351218 | Debnenie stien základových pásov, odstránenie-tradičné | m2 | 0 |  | 0 |  |  |  | znížená | 0 | 0 | 0 | 0 | 0 | 0 | 4 | K | 2 | ROZPOCET | 0 | 0 | 0 | 0 | 0 | 2 | 0 | 4 | 10
6 | K | 274361821 | Výstuž základových pásov z ocele 10505 | t | 0 |  | 0 |  |  |  | znížená | 0 | 0 | 0 | 0 | 0 | 0 | 4 | K | 2 | ROZPOCET | 0 | 0 | 0 | 0 | 0 | 2 | 0 | 4 | 12
| D | 3 | Zvislé a kompletné konštrukcie |  |  |  | 2380 | [5 empty] | 0 |  | 0 |  | 0 | 1 | D | 1 | ROZPOCET | [6 empty] | 2380
7 | K | 348941110 | Barierové oplotenie výška 2,0m | m | 40 | 49 | 1960 |  |  |  | znížená | 0 | 0 | 0 | 0 | 0 | 0 | 4 | K | 2 | ROZPOCET | 0 | 1960 | 0 | 0 | 0 | 2 | 1960 | 4 | 14
8 | K | 34894111011 | Barierové oplotenie výška 1,5m | m | 10 | 42 | 420 |  |  |  | znížená | 0 | 0 | 0 | 0 | 0 | 0 | 4 | K | 2 | ROZPOCET | 0 | 420 | 0 | 0 | 0 | 2 | 420 | 4 | 16
| D | 99 | Presun hmôt HSV |  |  |  | 24.67 | [5 empty] | 0 |  | 0 |  | 0 | 1 | D | 1 | ROZPOCET | [6 empty] | 24.67
9 | K | 998011001 | Presun hmôt pre budovy (801, 803, 812), zvislá konštr. z tehál, tvárnic, z kovu výšky do 6 m | t | 3.084 | 8 | 24.67 |  |  |  | znížená | 0 | 0 | 0 | 0 | 0 | 0 | 4 | K | 2 | ROZPOCET | 0 | 24.67 | 0 | 0 | 0 | 2 | 24.67 | 4 | 18

## 10 - Vonkajší vodovod
[9 empty] | >> skryté stĺpce << | [9 empty] | {bdba3f7d-c7e0-4cc8-a6ff-13e7d1304ab2}
0
| KRYCÍ LIST ROZPOČTU | [8 empty] | v --- nižšie sa nachádzajú doplnkové a pomocné údaje k zostavám --- v | [8 empty] | False
Stavba:
Komunitné centrum – obec Jelka
Objekt:
10 - Vonkajší vodovod
| JKSO: |  |  |  |  | KS:
| Miesto: |  |  |  |  | Dátum:
| Objednávateľ: |  |  |  |  | IČO: | 00306011
IČ DPH:
| Zhotoviteľ: |  |  |  |  | IČO: | 0
IČ DPH:
| Projektant: |  |  |  |  | IČO:
IČ DPH:
| Spracovateľ: |  |  |  |  | IČO:
IČ DPH:
Poznámka:
| Cena bez DPH | [5 empty] | 2656.68
|  |  | Základ dane |  |  | Sadzba dane | Výška dane
| DPH | základná | 0 |  |  | 20% | 0
|  | znížená | 2656.68 |  |  | 20% | 531.34
|  | zákl. prenesená | 0 |  |  | 20% | 0
|  | zníž. prenesená | 0 |  |  | 20% | 0
|  | nulová | 0 |  |  | 0% | 0
| Cena s DPH |  |  | v | EUR |  | 3188.02
| Projektant |  |  | Spracovateľ
| Dátum a podpis: |  | Pečiatka | Dátum a podpis: |  |  | Pečiatka
| Objednávateľ |  |  | Zhotoviteľ
| Dátum a podpis: |  | Pečiatka | Dátum a podpis: |  |  | Pečiatka
REKAPITULÁCIA ROZPOČTU
Stavba:
Komunitné centrum – obec Jelka
Objekt:
10 - Vonkajší vodovod
Miesto: | [5 empty] | Dátum:
Objednávateľ: | [5 empty] | Projektant:
Zhotoviteľ: | [5 empty] | Spracovateľ:
Kód dielu - Popis | [6 empty] | Cena celkom [EUR]
Náklady z rozpočtu | [6 empty] | 2656.68 | [12 empty] | -1
| HSV - Práce a dodávky HSV | [5 empty] | 2401.85
| 1 - Zemné práce | [5 empty] | 857.15
| 4 - Vodorovné konštrukcie | [5 empty] | 122.64
| 5 - Komunikácie | [5 empty] | 90.72
| 8 - Rúrové vedenie | [5 empty] | 1108.2
| 9 - Ostatné konštrukcie a práce-búranie | [5 empty] | 223.14
| PSV - PSV | [5 empty] | 254.83
| 722 - Zdravotechnika - vnútorný vodovod | [5 empty] | 254.83
ROZPOČET
Stavba:
Komunitné centrum – obec Jelka
Objekt:
10 - Vonkajší vodovod
Miesto: | [5 empty] | Dátum:
Objednávateľ: | [5 empty] | Projektant:
Zhotoviteľ: | [5 empty] | Spracovateľ:
PČ | Typ | Kód | Popis | MJ | Množstvo | J.cena [EUR] | Cena celkom [EUR] | Cenová sústava |  |  | DPH | J. Nh [h] | Nh celkom [h] | J. hmotnosť [t] | Hmotnosť celkom [t] | J. suť [t] | Suť Celkom [t]
Náklady z rozpočtu | [6 empty] | 2656.68 | [5 empty] | 0 |  | 0 |  | 0 |  | D | -1 | [7 empty] | 2656.68
| D | HSV | Práce a dodávky HSV |  |  |  | 2401.85 | [5 empty] | 0 |  | 0 |  | 0 | 1 | D | 0 | ROZPOCET | [6 empty] | 2401.85
| D | 1 | Zemné práce |  |  |  | 857.15 | [5 empty] | 0 |  | 0 |  | 0 | 1 | D | 1 | ROZPOCET | [6 empty] | 857.15
1 | K | 113107122 | Odstránenie krytu v ploche do 200 m2 z kameniva hrubého drveného, hr.100 do 200 mm, -0,23500t | m2 | 1.89 | 4 | 7.56 |  |  |  | znížená | 0 | 0 | 0 | 0 | 0 | 0 | 4 | K | 2 | ROZPOCET | 0 | 7.56 | 0 | 0 | 0 | 2 | 7.56 | 4 | 2
2 | K | 113107131 | Odstránenie krytu v ploche do 200 m2 z betónu prostého, hr. vrstvy do 150 mm, -0,22500t | m2 | 1.89 | 12 | 22.68 |  |  |  | znížená | 0 | 0 | 0 | 0 | 0 | 0 | 4 | K | 2 | ROZPOCET | 0 | 22.68 | 0 | 0 | 0 | 2 | 22.68 | 4 | 4
3 | K | 113107143 | Odstránenie krytu asfaltového v ploche do 200 m2, hr. nad 100 do 150 mm, -0,31600t | m2 | 1.89 | 6 | 11.34 |  |  |  | znížená | 0 | 0 | 0 | 0 | 0 | 0 | 4 | K | 2 | ROZPOCET | 0 | 11.34 | 0 | 0 | 0 | 2 | 11.34 | 4 | 6
4 | K | 132201102 | Výkop ryhy do šírky 600 mm v horn.3 nad 100 m3 | m3 | 42 | 12 | 504 |  |  |  | znížená | 0 | 0 | 0 | 0 | 0 | 0 | 4 | K | 2 | ROZPOCET | 0 | 504 | 0 | 0 | 0 | 2 | 504 | 4 | 8
5 | K | 162501112 | Vodorovné premiestnenie výkopku po nespevnenej ceste z horniny tr.1-4, do 100 m3 na vzdialenosť do 3000 m | m3 | 3.405 | 6 | 20.43 |  |  |  | znížená | 0 | 0 | 0 | 0 | 0 | 0 | 4 | K | 2 | ROZPOCET | 0 | 20.43 | 0 | 0 | 0 | 2 | 20.43 | 4 | 10
6 | K | 171201201 | Uloženie sypaniny na skládky do 100 m3 | m3 | 3.405 | 0.8 | 2.72 |  |  |  | znížená | 0 | 0 | 0 | 0 | 0 | 0 | 4 | K | 2 | ROZPOCET | 0 | 2.72 | 0 | 0 | 0 | 2 | 2.72 | 4 | 12
7 | K | 174101001 | Zásyp sypaninou so zhutnením jám, šachiet, rýh, zárezov alebo okolo objektov do 100 m3 | m3 | 28.38 | 3 | 85.14 |  |  |  | znížená | 0 | 0 | 0 | 0 | 0 | 0 | 4 | K | 2 | ROZPOCET | 0 | 85.14 | 0 | 0 | 0 | 2 | 85.14 | 4 | 14
8 | K | 175101101 | Obsyp potrubia sypaninou z vhodných hornín 1 až 4 bez prehodenia sypaniny | m3 | 9.24 | 7 | 64.68 |  |  |  | znížená | 0 | 0 | 0 | 0 | 0 | 0 | 4 | K | 2 | ROZPOCET | 0 | 64.68 | 0 | 0 | 0 | 2 | 64.68 | 4 | 16
9 | M | 5833730500 | Štrkopiesok 0- 8 a - dodávka pre obsyp potrubia | m3 | 9.24 | 15 | 138.6 |  |  |  | znížená | 0 | 0 | 0 | 0 | 0 | 0 | 8 | M | 2 | ROZPOCET | 0 | 138.6 | 0 | 0 | 0 | 2 | 138.6 | 4 | 18
| D | 4 | Vodorovné konštrukcie |  |  |  | 122.64 | [5 empty] | 0 |  | 0 |  | 0 | 1 | D | 1 | ROZPOCET | [6 empty] | 122.64
10 | K | 451573111 | Lôžko pod potrubie, stoky a drobné objekty, v otvorenom výkope z piesku | m3 | 4.38 | 28 | 122.64 |  |  |  | znížená | 0 | 0 | 0 | 0 | 0 | 0 | 4 | K | 2 | ROZPOCET | 0 | 122.64 | 0 | 0 | 0 | 2 | 122.64 | 4 | 20
| D | 5 | Komunikácie |  |  |  | 90.72 | [5 empty] | 0 |  | 0 |  | 0 | 1 | D | 1 | ROZPOCET | [6 empty] | 90.72
11 | K | 572702111 | Vyspravenie výtlkov a prepadnutých miest na krajn. alebo komunikáciách so štrkopieskom | m3 | 1.89 | 17 | 32.13 |  |  |  | znížená | 0 | 0 | 0 | 0 | 0 | 0 | 4 | K | 2 | ROZPOCET | 0 | 32.13 | 0 | 0 | 0 | 2 | 32.13 | 4 | 22
12 | K | 572953111 | Vyspravenie krytu vozovky po prekopoch inžinierskych sietí do 15 m2 asfaltovým betónom AC hr. od 30 do 50 mm | m2 | 1.89 | 14 | 26.46 |  |  |  | znížená | 0 | 0 | 0 | 0 | 0 | 0 | 4 | K | 2 | ROZPOCET | 0 | 26.46 | 0 | 0 | 0 | 2 | 26.46 | 4 | 24
13 | K | 572953112 | Vyspravenie krytu vozovky po prekopoch inžinierskych sietí do 15 m2 asfaltovým betónom AC hr. nad 50 do 70 mm | m2 | 1.89 | 17 | 32.13 |  |  |  | znížená | 0 | 0 | 0 | 0 | 0 | 0 | 4 | K | 2 | ROZPOCET | 0 | 32.13 | 0 | 0 | 0 | 2 | 32.13 | 4 | 26
| D | 8 | Rúrové vedenie |  |  |  | 1108.2 | [5 empty] | 0 |  | 0 |  | 0 | 1 | D | 1 | ROZPOCET | [6 empty] | 1108.2
14 | K | 85724200 | Napojenie na jestvujúci rozvod oceľ DN 100 | ks | 1 | 124 | 124 |  |  |  | znížená | 0 | 0 | 0 | 0 | 0 | 0 | 4 | K | 2 | ROZPOCET | 0 | 124 | 0 | 0 | 0 | 2 | 124 | 4 | 28
15 | K | 871171056 | Montáž vodovodného potrubia z dvojvsrtvového PE 100 SDR17/PN10 zváraných natupo D 32x2,9 mm | m | 0 |  | 0 |  |  |  | znížená | 0 | 0 | 0 | 0 | 0 | 0 | 4 | K | 2 | ROZPOCET | 0 | 0 | 0 | 0 | 0 | 2 | 0 | 4 | 30
16 | M | 286130048900 | Rúra HDPE PE100 D 32x3,0 mm PN 16 (SDR11) pre tlakový rozvod pitnej vody | m | 0 |  | 0 |  |  |  | znížená | 0 | 0 | 0 | 0 | 0 | 0 | 8 | M | 2 | ROZPOCET | 0 | 0 | 0 | 0 | 0 | 2 | 0 | 4 | 32
17 | K | 89126911 | Montáž navrtávacieho pásu s ventilom Jt 1 MPa na potr. z rúr liat., oceľ., plast.DN 100 | ks | 1 | 14 | 14 |  |  |  | znížená | 0 | 0 | 0 | 0 | 0 | 0 | 4 | K | 2 | ROZPOCET | 0 | 14 | 0 | 0 | 0 | 2 | 14 | 4 | 34
18 | M | 551180001500 | Navrtávaci pás na vodu H5008 G1" | ks | 1 | 70 | 70 |  |  |  | znížená | 0 | 0 | 0 | 0 | 0 | 0 | 8 | M | 2 | ROZPOCET | 0 | 70 | 0 | 0 | 0 | 2 | 70 | 4 | 36
19 | M | 422710000900 | Zemná súprava | ks | 1 | 65 | 65 |  |  |  | znížená | 0 | 0 | 0 | 0 | 0 | 0 | 8 | M | 2 | ROZPOCET | 0 | 65 | 0 | 0 | 0 | 2 | 65 | 4 | 38
20 | K | 892233111 | Preplach a dezinfekcia vodovodného potrubia DN od 20 do 70 | m | 28 | 3 | 84 |  |  |  | znížená | 0 | 0 | 0 | 0 | 0 | 0 | 4 | K | 2 | ROZPOCET | 0 | 84 | 0 | 0 | 0 | 2 | 84 | 4 | 40
21 | K | 892241111 | Ostatné práce na rúrovom vedení, tlakové skúšky vodovodného potrubia DN do 80 | m | 28 | 0.8 | 22.4 |  |  |  | znížená | 0 | 0 | 0 | 0 | 0 | 0 | 4 | K | 2 | ROZPOCET | 0 | 22.4 | 0 | 0 | 0 | 2 | 22.4 | 4 | 42
22 | K | 892372111 | Zabezpečenie koncov vodovodného potrubia pri tlakových skúškach DN do 300 mm | ks | 1 | 54 | 54 |  |  |  | znížená | 0 | 0 | 0 | 0 | 0 | 0 | 4 | K | 2 | ROZPOCET | 0 | 54 | 0 | 0 | 0 | 2 | 54 | 4 | 44
23 | K | 893301001 | Osadenie vodomernej šachty železobetónovej, hmotnosti do 3 t | ks | 1 | 27 | 27 |  |  |  | znížená | 0 | 0 | 0 | 0 | 0 | 0 | 4 | K | 2 | ROZPOCET | 0 | 27 | 0 | 0 | 0 | 2 | 27 | 4 | 46
24 | M | 5922411000 | Vodomerná (armatúrna) šachta železobetónová vnút.rozmery vnútorný rozmer min.0,9x1,2x1,8m | ks | 1 | 460 | 460 |  |  |  | znížená | 0 | 0 | 0 | 0 | 0 | 0 | 8 | M | 2 | ROZPOCET | 0 | 460 | 0 | 0 | 0 | 2 | 460 | 4 | 48
25 | K | 899102111 | Osadenie poklopu liatinového a oceľového vrátane rámu hmotn. nad 50 do 100 kg | ks | 1 | 10 | 10 |  |  |  | znížená | 0 | 0 | 0 | 0 | 0 | 0 | 4 | K | 2 | ROZPOCET | 0 | 10 | 0 | 0 | 0 | 2 | 10 | 4 | 50
26 | M | 552421300 | Poklop na vodomernú šachtu s rámom 600x600 mm | ks | 1 | 100 | 100 |  |  |  | znížená | 0 | 0 | 0 | 0 | 0 | 0 | 8 | M | 2 | ROZPOCET | 0 | 100 | 0 | 0 | 0 | 2 | 100 | 4 | 52
27 | K | 899401112 | Osadenie poklopu liatinového posúvačového | ks | 1 | 20 | 20 |  |  |  | znížená | 0 | 0 | 0 | 0 | 0 | 0 | 4 | K | 2 | ROZPOCET | 0 | 20 | 0 | 0 | 0 | 2 | 20 | 4 | 54
28 | M | 4229135200 | Poklop posúvačový Y 4504 | ks | 1 | 23 | 23 |  |  |  | znížená | 0 | 0 | 0 | 0 | 0 | 0 | 8 | M | 2 | ROZPOCET | 0 | 23 | 0 | 0 | 0 | 2 | 23 | 4 | 56
29 | K | 899721111 | Vyhľadávací vodič CY10 na potrubí z plastov DN do 150 mm | m | 30 | 0.6 | 18 |  |  |  | znížená | 0 | 0 | 0 | 0 | 0 | 0 | 4 | K | 2 | ROZPOCET | 0 | 18 | 0 | 0 | 0 | 2 | 18 | 4 | 58
30 | K | 899721131 | Označenie vodovodného potrubia modrou výstražnou fóliou | m | 28 | 0.6 | 16.8 |  |  |  | znížená | 0 | 0 | 0 | 0 | 0 | 0 | 4 | K | 2 | ROZPOCET | 0 | 16.8 | 0 | 0 | 0 | 2 | 16.8 | 4 | 60
| D | 9 | Ostatné konštrukcie a práce-búranie |  |  |  | 223.14 | [5 empty] | 0 |  | 0 |  | 0 | 1 | D | 1 | ROZPOCET | [6 empty] | 223.14
31 | K | 919735123 | Rezanie existujúceho betónového krytu alebo podkladu hĺbky nad 100 do 150 mm | m | 13.6 | 5 | 68 |  |  |  | znížená | 0 | 0 | 0 | 0 | 0 | 0 | 4 | K | 2 | ROZPOCET | 0 | 68 | 0 | 0 | 0 | 2 | 68 | 4 | 62
32 | K | 998276101 | Presun hmôt pre rúrové vedenie hĺbené z rúr z plast., hmôt alebo sklolamin. v otvorenom výkope | t | 25.856 | 6 | 155.14 |  |  |  | znížená | 0 | 0 | 0 | 0 | 0 | 0 | 4 | K | 2 | ROZPOCET | 0 | 155.14 | 0 | 0 | 0 | 2 | 155.14 | 4 | 64
| D | PSV | PSV |  |  |  | 254.83 | [5 empty] | 0 |  | 0 |  | 0 | 2 | D | 0 | ROZPOCET | [6 empty] | 254.83
| D | 722 | Zdravotechnika - vnútorný vodovod |  |  |  | 254.83 | [5 empty] | 0 |  | 0 |  | 0 | 2 | D | 1 | ROZPOCET | [6 empty] | 254.83
33 | K | 722221020 | Montáž guľového kohúta závitového priameho pre vodu G 1 | ks | 1 | 5 | 5 |  |  |  | znížená | 0 | 0 | 0 | 0 | 0 | 0 | 16 | K | 2 | ROZPOCET | 0 | 5 | 0 | 0 | 0 | 2 | 5 | 16 | 66
34 | M | 551110013900 | Guľový uzáver pre vodu 1" | ks | 1 | 13 | 13 |  |  |  | znížená | 0 | 0 | 0 | 0 | 0 | 0 | 32 | M | 2 | ROZPOCET | 0 | 13 | 0 | 0 | 0 | 2 | 13 | 16 | 68
35 | K | 722221066 | Montáž guľového kohúta závitového priameho pre vodu s vypúšťaním G 1" | ks | 1 | 4 | 4 |  |  |  | znížená | 0 | 0 | 0 | 0 | 0 | 0 | 16 | K | 2 | ROZPOCET | 0 | 4 | 0 | 0 | 0 | 2 | 4 | 16 | 70
36 | M | 5511100139011 | Guľový uzáver s odvodnením pre vodu 1" | ks | 1 | 23 | 23 |  |  |  | znížená | 0 | 0 | 0 | 0 | 0 | 0 | 32 | M | 2 | ROZPOCET | 0 | 23 | 0 | 0 | 0 | 2 | 23 | 16 | 72
37 | K | 722221275 | Montáž spätného ventilu závitového G 1 | ks | 1 | 5 | 5 |  |  |  | znížená | 0 | 0 | 0 | 0 | 0 | 0 | 16 | K | 2 | ROZPOCET | 0 | 5 | 0 | 0 | 0 | 2 | 5 | 16 | 74
38 | M | 551190001000 | Spätná klapka vodorovná 1", mäkké tesnenie, mosadz | ks | 1.147 | 12 | 13.76 |  |  |  | znížená | 0 | 0 | 0 | 0 | 0 | 0 | 32 | M | 2 | ROZPOCET | 0 | 13.76 | 0 | 0 | 0 | 2 | 13.76 | 16 | 76
39 | K | 722263416 | Montáž vodomeru závit. jednovtokového suchobežného G 3/4 (3 m3.h-1) | ks | 1 | 15 | 15 |  |  |  | znížená | 0 | 0 | 0 | 0 | 0 | 0 | 16 | K | 2 | ROZPOCET | 0 | 15 | 0 | 0 | 0 | 2 | 15 | 16 | 78
40 | M | 388212270 | Vodomer vm 3/4 Qn=3,0m3/h | kus | 1 | 45 | 45 |  |  |  | znížená | 0 | 0 | 0 | 0 | 0 | 0 | 32 | M | 2 | ROZPOCET | 0 | 45 | 0 | 0 | 0 | 2 | 45 | 16 | 80
41 | K | 722270140 | Montáž filtra pre filtrovanie mechanických nečistôt 1" | ks | 1 | 9 | 9 |  |  |  | znížená | 0 | 0 | 0 | 0 | 0 | 0 | 16 | K | 2 | ROZPOCET | 0 | 9 | 0 | 0 | 0 | 2 | 9 | 16 | 82
42 | M | 43632000390 | Filter mechanický mosadzný DN25 PN16 -sito 100 mikronov | ks | 1 | 120 | 120 |  |  |  | znížená | 0 | 0 | 0 | 0 | 0 | 0 | 32 | M | 2 | ROZPOCET | 0 | 120 | 0 | 0 | 0 | 2 | 120 | 16 | 84
43 | K | 998722201 | Presun hmôt pre vnútorný vodovod v objektoch výšky do 6 m | % | 2.065 | 1 | 2.07 |  |  |  | znížená | 0 | 0 | 0 | 0 | 0 | 0 | 16 | K | 2 | ROZPOCET | 0 | 2.07 | 0 | 0 | 0 | 2 | 2.07 | 16 | 86

## 11 - Vonkajšia kanalizácia
[9 empty] | >> skryté stĺpce << | [9 empty] | {7239a989-fbeb-470f-9ef7-0241cea8ea32}
0
| KRYCÍ LIST ROZPOČTU | [8 empty] | v --- nižšie sa nachádzajú doplnkové a pomocné údaje k zostavám --- v | [8 empty] | False
Stavba:
Komunitné centrum – obec Jelka
Objekt:
11 - Vonkajšia kanalizácia
| JKSO: |  |  |  |  | KS:
| Miesto: |  |  |  |  | Dátum:
| Objednávateľ: |  |  |  |  | IČO: | 00306011
IČ DPH:
| Zhotoviteľ: |  |  |  |  | IČO: | 0
IČ DPH:
| Projektant: |  |  |  |  | IČO:
IČ DPH:
| Spracovateľ: |  |  |  |  | IČO:
IČ DPH:
Poznámka:
| Cena bez DPH | [5 empty] | 8641.19
|  |  | Základ dane |  |  | Sadzba dane | Výška dane
| DPH | základná | 0 |  |  | 20% | 0
|  | znížená | 8641.19 |  |  | 20% | 1728.24
|  | zákl. prenesená | 0 |  |  | 20% | 0
|  | zníž. prenesená | 0 |  |  | 20% | 0
|  | nulová | 0 |  |  | 0% | 0
| Cena s DPH |  |  | v | EUR |  | 10369.43
| Projektant |  |  | Spracovateľ
| Dátum a podpis: |  | Pečiatka | Dátum a podpis: |  |  | Pečiatka
| Objednávateľ |  |  | Zhotoviteľ
| Dátum a podpis: |  | Pečiatka | Dátum a podpis: |  |  | Pečiatka
REKAPITULÁCIA ROZPOČTU
Stavba:
Komunitné centrum – obec Jelka
Objekt:
11 - Vonkajšia kanalizácia
Miesto: | [5 empty] | Dátum:
Objednávateľ: | [5 empty] | Projektant:
Zhotoviteľ: | [5 empty] | Spracovateľ:
Kód dielu - Popis | [6 empty] | Cena celkom [EUR]
Náklady z rozpočtu | [6 empty] | 8641.19 | [12 empty] | -1
| HSV - Práce a dodávky HSV | [5 empty] | 8532
| 1 - Zemné práce | [5 empty] | 4695.89
| 4 - Vodorovné konštrukcie | [5 empty] | 325.33
| 5 - Komunikácie | [5 empty] | 523.19
| 8 - Rúrové vedenie | [5 empty] | 2274.58
| 9 - Ostatné konštrukcie a práce-búranie | [5 empty] | 311.04
| 99 - Presun hmôt HSV | [5 empty] | 401.97
| PSV - Práce a dodávky PSV | [5 empty] | 109.19
| 721 - Zdravotechnika - vnútorná kanalizácia | [5 empty] | 109.19
ROZPOČET
Stavba:
Komunitné centrum – obec Jelka
Objekt:
11 - Vonkajšia kanalizácia
Miesto: | [5 empty] | Dátum:
Objednávateľ: | [5 empty] | Projektant:
Zhotoviteľ: | [5 empty] | Spracovateľ:
PČ | Typ | Kód | Popis | MJ | Množstvo | J.cena [EUR] | Cena celkom [EUR] | Cenová sústava |  |  | DPH | J. Nh [h] | Nh celkom [h] | J. hmotnosť [t] | Hmotnosť celkom [t] | J. suť [t] | Suť Celkom [t]
Náklady z rozpočtu | [6 empty] | 8641.19 | [5 empty] | 0 |  | 0 |  | 0 |  | D | -1 | [7 empty] | 8641.19
| D | HSV | Práce a dodávky HSV |  |  |  | 8532 | [5 empty] | 0 |  | 0 |  | 0 | 1 | D | 0 | ROZPOCET | [6 empty] | 8532
| D | 1 | Zemné práce |  |  |  | 4695.89 | [5 empty] | 0 |  | 0 |  | 0 | 1 | D | 1 | ROZPOCET | [6 empty] | 4695.89
1 | K | 113107122 | Odstránenie krytu v ploche do 200 m2 z kameniva hrubého drveného, hr.100 do 200 mm, -0,23500t | m2 | 7.315 | 22.8 | 166.78 |  |  |  | znížená | 0 | 0 | 0 | 0 | 0 | 0 | 4 | K | 2 | ROZPOCET | 0 | 166.78 | 0 | 0 | 0 | 2 | 166.78 | 4 | 2
2 | K | 113107131 | Odstránenie krytu v ploche do 200 m2 z betónu prostého, hr. vrstvy do 150 mm, -0,22500t | m2 | 7.315 | 12 | 87.78 |  |  |  | znížená | 0 | 0 | 0 | 0 | 0 | 0 | 4 | K | 2 | ROZPOCET | 0 | 87.78 | 0 | 0 | 0 | 2 | 87.78 | 4 | 4
3 | K | 113107143 | Odstránenie krytu asfaltového v ploche do 200 m2, hr. nad 100 do 150 mm, -0,31600t | m2 | 7.315 | 9.6 | 70.22 |  |  |  | znížená | 0 | 0 | 0 | 0 | 0 | 0 | 4 | K | 2 | ROZPOCET | 0 | 70.22 | 0 | 0 | 0 | 2 | 70.22 | 4 | 6
4 | K | 131201101 | Výkop nezapaženej jamy v hornine 3, do 100 m3 | m3 | 52.224 | 10.8 | 564.02 |  |  |  | znížená | 0 | 0 | 0 | 0 | 0 | 0 | 4 | K | 2 | ROZPOCET | 0 | 564.02 | 0 | 0 | 0 | 2 | 564.02 | 4 | 8
5 | K | 131201109 | Hĺbenie nezapažených jám a zárezov. Príplatok za lepivosť horniny 3 | m3 | 15.667 | 1.2 | 18.8 |  |  |  | znížená | 0 | 0 | 0 | 0 | 0 | 0 | 4 | K | 2 | ROZPOCET | 0 | 18.8 | 0 | 0 | 0 | 2 | 18.8 | 4 | 10
6 | K | 132201202 | Výkop ryhy šírky 600-2000mm horn.3 od 100 do 1000 m3 | m3 | 233.75 | 8.4 | 1963.5 |  |  |  | znížená | 0 | 0 | 0 | 0 | 0 | 0 | 4 | K | 2 | ROZPOCET | 0 | 1963.5 | 0 | 0 | 0 | 2 | 1963.5 | 4 | 12
7 | K | 162501122 | Vodorovné premiestnenie výkopku po spevnenej ceste z horniny tr.1-4, nad 100 do 1000 m3 na vzdialenosť do 3000 m | m3 | 62.916 | 2.4 | 151 |  |  |  | znížená | 0 | 0 | 0 | 0 | 0 | 0 | 4 | K | 2 | ROZPOCET | 0 | 151 | 0 | 0 | 0 | 2 | 151 | 4 | 14
8 | K | 171201201 | Uloženie sypaniny na skládky do 100 m3 | m3 | 62.916 | 0.84 | 52.85 |  |  |  | znížená | 0 | 0 | 0 | 0 | 0 | 0 | 4 | K | 2 | ROZPOCET | 0 | 52.85 | 0 | 0 | 0 | 2 | 52.85 | 4 | 16
9 | K | 174101001 | Zásyp sypaninou so zhutnením jám, šachiet, rýh, zárezov alebo okolo objektov do 100 m3 | m3 | 223.058 | 3.6 | 803.01 |  |  |  | znížená | 0 | 0 | 0 | 0 | 0 | 0 | 4 | K | 2 | ROZPOCET | 0 | 803.01 | 0 | 0 | 0 | 2 | 803.01 | 4 | 18
10 | K | 175101101 | Obsyp potrubia sypaninou z vhodných hornín 1 až 4 bez prehodenia sypaniny | m3 | 40.095 | 7.2 | 288.68 |  |  |  | znížená | 0 | 0 | 0 | 0 | 0 | 0 | 4 | K | 2 | ROZPOCET | 0 | 288.68 | 0 | 0 | 0 | 2 | 288.68 | 4 | 20
11 | M | 5833730500 | Štrkopiesok 0- 8 a - dodávka pre obsyp potrubia | m3 | 40.095 | 13.2 | 529.25 |  |  |  | znížená | 0 | 0 | 0 | 0 | 0 | 0 | 8 | M | 2 | ROZPOCET | 0 | 529.25 | 0 | 0 | 0 | 2 | 529.25 | 4 | 22
| D | 4 | Vodorovné konštrukcie |  |  | 0 | 325.33 | [5 empty] | 0 |  | 0 |  | 0 | 1 | D | 1 | ROZPOCET | [6 empty] | 325.33
12 | K | 451573111 | Lôžko pod potrubie, stoky a drobné objekty, v otvorenom výkope z piesku a štrkopiesku do 63 mm | m3 | 19.365 | 16.8 | 325.33 |  |  |  | znížená | 0 | 0 | 0 | 0 | 0 | 0 | 4 | K | 2 | ROZPOCET | 0 | 325.33 | 0 | 0 | 0 | 2 | 325.33 | 4 | 24
| D | 5 | Komunikácie |  |  | 0 | 523.19 | [5 empty] | 0 |  | 0 |  | 0 | 1 | D | 1 | ROZPOCET | [6 empty] | 523.19
13 | K | 572702111 | Vyspravenie výtlkov a prepadnutých miest na krajn. alebo komunikáciách so štrkopieskom | m3 | 2.195 | 38.4 | 84.29 |  |  |  | znížená | 0 | 0 | 0 | 0 | 0 | 0 | 4 | K | 2 | ROZPOCET | 0 | 84.29 | 0 | 0 | 0 | 2 | 84.29 | 4 | 26
14 | K | 572953111 | Vyspravenie krytu vozovky po prekopoch inžinierskych sietí do 15 m2 asfaltovým betónom AC hr. od 30 do 50 mm | m2 | 7.315 | 24 | 175.56 |  |  |  | znížená | 0 | 0 | 0 | 0 | 0 | 0 | 4 | K | 2 | ROZPOCET | 0 | 175.56 | 0 | 0 | 0 | 2 | 175.56 | 4 | 28
15 | K | 572953112 | Vyspravenie krytu vozovky po prekopoch inžinierskych sietí do 15 m2 asfaltovým betónom AC hr. nad 50 do 70 mm | m2 | 7.315 | 36 | 263.34 |  |  |  | znížená | 0 | 0 | 0 | 0 | 0 | 0 | 4 | K | 2 | ROZPOCET | 0 | 263.34 | 0 | 0 | 0 | 2 | 263.34 | 4 | 30
| D | 8 | Rúrové vedenie |  |  | 0 | 2274.58 | [5 empty] | 0 |  | 0 |  | 0 | 1 | D | 1 | ROZPOCET | [6 empty] | 2274.58
16 | K | 871276002 | Montáž kanalizačného PVC-U potrubia hladkého viacvrstvového DN 125 | m | 61 | 0.72 | 43.92 |  |  |  | znížená | 0 | 0 | 0 | 0 | 0 | 0 | 4 | K | 2 | ROZPOCET | 0 | 43.92 | 0 | 0 | 0 | 2 | 43.92 | 4 | 32
17 | M | 286110006400 | Rúra kanalizačná PVC-U gravitačná, hladká - viacvrstvová, DN 125, dĺ. 5 m | ks | 13.335 | 13.2 | 176.02 |  |  |  | znížená | 0 | 0 | 0 | 0 | 0 | 0 | 8 | M | 2 | ROZPOCET | 0 | 176.02 | 0 | 0 | 0 | 2 | 176.02 | 4 | 34
18 | K | 871326004 | Montáž kanalizačného PVC-U potrubia hladkého viacvrstvového DN 160 | m | 24 | 0.72 | 17.28 |  |  |  | znížená | 0 | 0 | 0 | 0 | 0 | 0 | 4 | K | 2 | ROZPOCET | 0 | 17.28 | 0 | 0 | 0 | 2 | 17.28 | 4 | 36
19 | M | 286110006900 | Rúra kanalizačná PVC-U gravitačná, hladká DN 160, dĺ. 5 m | ks | 5.246 | 15.6 | 81.84 |  |  |  | znížená | 0 | 0 | 0 | 0 | 0 | 0 | 8 | M | 2 | ROZPOCET | 0 | 81.84 | 0 | 0 | 0 | 2 | 81.84 | 4 | 38
20 | K | 877373121 | Montáž tvarovky na potrubí z rúr z tvrdého PVC tesnených gumovým krúžkom, odbočná DN 300 | ks | 1 | 6 | 6 |  |  |  | znížená | 0 | 0 | 0 | 0 | 0 | 0 | 4 | K | 2 | ROZPOCET | 0 | 6 | 0 | 0 | 0 | 2 | 6 | 4 | 40
21 | M | 2860013250 | Odbočka 300x160/45° -tvarovky - PP korugovaný kanalizačný systém | ks | 1 | 75.6 | 75.6 |  |  |  | znížená | 0 | 0 | 0 | 0 | 0 | 0 | 8 | M | 2 | ROZPOCET | 0 | 75.6 | 0 | 0 | 0 | 2 | 75.6 | 4 | 42
22 | K | 892311000 | Skúška tesnosti kanalizácie D 150 | m | 85 | 1.2 | 102 |  |  |  | znížená | 0 | 0 | 0 | 0 | 0 | 0 | 4 | K | 2 | ROZPOCET | 0 | 102 | 0 | 0 | 0 | 2 | 102 | 4 | 44
23 | K | 89597000 | Montáž vsakovacieho bloku 600x600x600 mm vrátane geotextílie | m3 | 3.456 | 10.8 | 37.32 |  |  |  | znížená | 0 | 0 | 0 | 0 | 0 | 0 | 4 | K | 2 | ROZPOCET | 0 | 37.32 | 0 | 0 | 0 | 2 | 37.32 | 4 | 46
24 | M | 286650000300 | Vsakovací blok Drenblok DB60, 600x600x600 mm, pre vsakovanie dažďovej vody, | ks | 16 | 37.2 | 595.2 |  |  |  | znížená | 0 | 0 | 0 | 0 | 0 | 0 | 8 | M | 2 | ROZPOCET | 0 | 595.2 | 0 | 0 | 0 | 2 | 595.2 | 4 | 48
25 | M | 693110001200 | Geotextília | m2 | 20 | 1.08 | 21.6 |  |  |  | znížená | 0 | 0 | 0 | 0 | 0 | 0 | 8 | M | 2 | ROZPOCET | 0 | 21.6 | 0 | 0 | 0 | 2 | 21.6 | 4 | 50
26 | K | 894431146 | Montáž revíznej šachty z PVC, DN 400 hl. 2100 do 2500mm | ks | 2 | 43.2 | 86.4 |  |  |  | znížená | 0 | 0 | 0 | 0 | 0 | 0 | 4 | K | 2 | ROZPOCET | 0 | 86.4 | 0 | 0 | 0 | 2 | 86.4 | 4 | 52
27 | M | 286610033700 | Šachtové dno ku kanalizačnej revíznej šachte 425, PP | ks | 2 | 112.8 | 225.6 |  |  |  | znížená | 0 | 0 | 0 | 0 | 0 | 0 | 8 | M | 2 | ROZPOCET | 0 | 225.6 | 0 | 0 | 0 | 2 | 225.6 | 4 | 54
28 | M | 286610044700 | Vlnovcová šachtová rúra kanalizačná 425, dĺžka 3 m, PP | ks | 2 | 128.4 | 256.8 |  |  |  | znížená | 0 | 0 | 0 | 0 | 0 | 0 | 8 | M | 2 | ROZPOCET | 0 | 256.8 | 0 | 0 | 0 | 2 | 256.8 | 4 | 56
29 | K | 895970100 | Montáž filtračnej šachty k systému vsakovacích blokov 425 do výšky 2m s plastovým poklopom | ks | 1 | 18 | 18 |  |  |  | znížená | 0 | 0 | 0 | 0 | 0 | 0 | 4 | K | 2 | ROZPOCET | 0 | 18 | 0 | 0 | 0 | 2 | 18 | 4 | 58
30 | M | 286610047800 | Filtračná šachta 425, výška 2m (možno skrátiť), bez poklopu, | ks | 1 | 402 | 402 |  |  |  | znížená | 0 | 0 | 0 | 0 | 0 | 0 | 8 | M | 2 | ROZPOCET | 0 | 402 | 0 | 0 | 0 | 2 | 402 | 4 | 60
31 | M | 286620000600 | Plastový PP poklop A15 typ 425 na vlnovcovú šachtovú rúru | ks | 3 | 19.2 | 57.6 |  |  |  | znížená | 0 | 0 | 0 | 0 | 0 | 0 | 8 | M | 2 | ROZPOCET | 0 | 57.6 | 0 | 0 | 0 | 2 | 57.6 | 4 | 62
32 | K | 899721132 | Označenie kanalizačného potrubia hnedou výstražnou fóliou | m | 85 | 0.84 | 71.4 |  |  |  | znížená | 0 | 0 | 0 | 0 | 0 | 0 | 4 | K | 2 | ROZPOCET | 0 | 71.4 | 0 | 0 | 0 | 2 | 71.4 | 4 | 64
| D | 9 | Ostatné konštrukcie a práce-búranie |  |  | 0 | 311.04 | [5 empty] | 0 |  | 0 |  | 0 | 1 | D | 1 | ROZPOCET | [6 empty] | 311.04
33 | K | 919735123 | Rezanie existujúceho betónového krytu alebo podkladu hĺbky nad 100 do 150 mm | m | 14.4 | 21.6 | 311.04 |  |  |  | znížená | 0 | 0 | 0 | 0 | 0 | 0 | 4 | K | 2 | ROZPOCET | 0 | 311.04 | 0 | 0 | 0 | 2 | 311.04 | 4 | 66
| D | 99 | Presun hmôt HSV |  |  | 0 | 401.97 | [5 empty] | 0 |  | 0 |  | 0 | 1 | D | 1 | ROZPOCET | [6 empty] | 401.97
34 | K | 998276101 | Presun hmôt pre rúrové vedenie hĺbené z rúr z plast., hmôt alebo sklolamin. v otvorenom výkope | t | 83.744 | 4.8 | 401.97 |  |  |  | znížená | 0 | 0 | 0 | 0 | 0 | 0 | 4 | K | 2 | ROZPOCET | 0 | 401.97 | 0 | 0 | 0 | 2 | 401.97 | 4 | 68
| D | PSV | Práce a dodávky PSV |  |  | 0 | 109.19 | [5 empty] | 0 |  | 0 |  | 0 | 2 | D | 0 | ROZPOCET | [6 empty] | 109.19
| D | 721 | Zdravotechnika - vnútorná kanalizácia |  |  | 0 | 109.19 | [5 empty] | 0 |  | 0 |  | 0 | 2 | D | 1 | ROZPOCET | [6 empty] | 109.19
35 | K | 721242130 | Montáž lapača strešných splavenín plastového z PP s kĺbom, lapacím košom a zápachovou uzávierkou DN 110/125 | ks | 5 | 7.2 | 36 |  |  |  | znížená | 0 | 0 | 0 | 0 | 0 | 0 | 16 | K | 2 | ROZPOCET | 0 | 36 | 0 | 0 | 0 | 2 | 36 | 16 | 70
36 | M | 286630056150 | Lapač strešných naplavenín DN 110/125 s, lapačom nečistôt, | ks | 5 | 13.2 | 66 |  |  |  | znížená | 0 | 0 | 0 | 0 | 0 | 0 | 32 | M | 2 | ROZPOCET | 0 | 66 | 0 | 0 | 0 | 2 | 66 | 16 | 72
37 | K | 998721201 | Presun hmôt pre vnútornú kanalizáciu v objektoch výšky do 6 m | % | 5.989 | 1.2 | 7.19 |  |  |  | znížená | 0 | 0 | 0 | 0 | 0 | 0 | 16 | K | 2 | ROZPOCET | 0 | 7.19 | 0 | 0 | 0 | 2 | 7.19 | 16 | 74
0