## IKT
Príloha č. 3-2 Výpočet zmluvnej ceny /cenový formulár pre časť 2 Technické a technologické vybavenie IKT
Názov verejného obstarávateľa |  | Obec Sečovská Polianka
Názov verejného obstarávania |  | Zlepšenie kľúčových kompetencií žiakov Základnej školy Sečovská Polianka
P.č. v projekte | Názov výdavku | Merná jednotka | Množstvo | Jednotková cena | Výdavky celkovo bez DPH | Výdavky celkovo s DPH | Požadovaná min. špecifikácia predmetu zákazky | Navrhovaná špecifikácia predmetu zákazky - ÁNO/NIE/Ekvivalent, Výrobca/typ.ozn. *
Hlavná aktivita č. 1 Aktivita 1. Obstaranie prírodovednej učebne chémie v ZŠ Sečovská Polianka
1. | Interaktívna tabuľa + dataprojektor s krátkou projekčnou vzdialenosťou | sada | 1 |  | 0 | 0 | Interaktívna tabuľa: uhlopriečka min. 80", rozlíšenie min. 70000x70000, technológia: IR alebo ekvivalent, dotyk: perom aj prstami, min. 10-dotyk, , rýchlosť min. 15 m/s, povrch tabule magnetický. Súčasťou dodávky má byť originálny anotačný softvér v slovenskom jazyku a vizuálna knižnica, ktorá má obsahovať stovky výukových interaktívnych 3D modelov. Softvér má umožňovať rozpoznávanie rukopisu v slovenskom jazyku aj s diakritikou a má byť plne integrovaný s prostredím MS OFFICE (má podporovať priame vkladanie poznámok do Wordu, Excelu, PowerPointu s ukladaním vo formátoch MS Office). Projektor DLP alebo ekvivalent, natívne rozlíšenie min. 1280 × 800, pomer strán 16:10, svietivosť min. 3500 ANSI lm, kontrast min. 19000:1, min. 1x HDMI 1.4, 1xVGA, Kompozitný, reproduktory min. 1x15W.
2. | PC SET pre učiteľa (notebook + aplikačný software) | sada | 1 |  | 0 | 0 | Učiteľská zostava notebook procesor s výkonom min. 6500 bodov podľa cpubenchmark.net, RAM min. 8 GB, SSD disk min. 512GB , čítačka kariet, displej min. 15,6" s rozlíšením min. FullHD, Wlan, Bluetooth. Rozhranie: min. 1xHDMI, 2xUSB 3.1, 3,5 mm jack, chip: TPM 2.0, Operačný systém WIN10 alebo ekvivalent. Súčasťou notebooku musí byť softvér na integráciu počítačovej správy učebne. Tento musí umožňovať dohľad nad študentami a pracovať s nimi jednotlivo alebo v skupinách, umožniť vedenie záznamov o dochádzke sledovať aktivity a pokrok študentov a testovať študentov na pochopenie a porozumenie obsahu.
Hlavná aktivita č. 2 Aktivita 2. Obstaranie prírodovednej učebne fyziky v ZŠ Sečovská Polianka
36. | Interaktívna tabuľa + dataprojektor s krátkou projekčnou vzdialenosťou | sada | 1 |  | 0 | 0 | Interaktívna tabuľa: uhlopriečka min. 80", rozlíšenie min. 70000x70000, technológia: IR alebo ekvivalent, dotyk: perom aj prstami, min. 10-dotyk, , rýchlosť min. 15 m/s, povrch tabule magnetický. Súčasťou dodávky má byť originálny anotačný softvér v slovenskom jazyku a vizuálna knižnica, ktorá má obsahovať stovky výukových interaktívnych 3D modelov. Softvér má umožňovať rozpoznávanie rukopisu v slovenskom jazyku aj s diakritikou a má byť plne integrovaný s prostredím MS OFFICE (má podporovať priame vkladanie poznámok do Wordu, Excelu, PowerPointu s ukladaním vo formátoch MS Office). Projektor DLP alebo ekvivalent, natívne rozlíšenie min. 1280 × 800, pomer strán 16:10, svietivosť min. 3500 ANSI lm, kontrast min. 19000:1, min. 1x HDMI 1.4, 1xVGA, Kompozitný, reproduktory min. 1x15W.
37. | PC SET pre učiteľa (notebook + aplikačný software) | sada | 1 |  | 0 | 0 | Učiteľská zostava notebook procesor s výkonom min. 6500 bodov podľa cpubenchmark.net, RAM min. 8 GB, SSD disk min. 512GB , čítačka kariet, displej min. 15,6" s rozlíšením min. FullHD, Wlan, Bluetooth. Rozhranie: min. 1xHDMI, 2xUSB 3.1, 3,5 mm jack, chip: TPM 2.0, Operačný systém WIN10 alebo ekvivalent. Súčasťou notebooku musí byť softvér na integráciu počítačovej správy učebne. Tento musí umožňovať dohľad nad študentami a pracovať s nimi jednotlivo alebo v skupinách, umožniť vedenie záznamov o dochádzke sledovať aktivity a pokrok študentov a testovať študentov na pochopenie a porozumenie obsahu.
Hlavná aktivita č. 4 Aktivita 4. Obstaranie IKT učebne v ZŠ Sečovská Polianka
112. | Interaktívny projektor + držiak + projekčnátabuľa + montážna sada | ks | 1 |  | 0 | 0 | interaktívny projektor s ovládaním dvoma interaktívnymi perami, s podporou 3D zobrazovania, technológia DLP s natívnym rozlíšením min. WXGA (1280x800), svetelným výkonom min. 3500 ANSI lumenov a kontrastom min. 10 000:1. Hodnota Throw ratio max. 0,35:1, vertikálna korekcia +/- 40 °. Zabudované reproduktory min. 2x10W, konektivita min. HDMI, VGA-In, VGA-Out, RJ45 x 1 (LAN Control /Service), RS-232 a Audio-In (Mini Jack). Interaktivita zabezpečená 2 interaktívnymi perami, možnosť ovládania dotykom prstov. Nástenný držiak projektora má umožňovať upevnenie dataprojektora na stenu s možnosťou jemnej korekcie v 3 osiach. Montážna sada má obsahovať minimálne: sieťový prepínač s minimálne 24xTP 10/100 Mbps Auto-Negotiation RJ45 portami a všetku potrebnú kabeláž pre pripojenie všetkých PC a tlačiarní v učebni. Súčasťou sady je aj biela keramická tabuľa s min. rozmerom 180x120 cm
113. | SW k interaktívnemu projektoru | ks | 1 |  | 0 | 0 | Sada softvérov k interaktívnemu projektoru má pozostávať z 2 programov pre vytváranie a zdieľanie interaktívnych prezentácií s databázou animácií a obrázkov vo vysokom rozlíšení. Zdieľanie interaktívnych prezentácií má byť okamžité a na strane žiakov si nemá vyžadovať inštaláciu žiadneho dodatočného softvéru.
114. | Notebook set pre učiteľa | sada | 1 |  | 0 | 0 | Učiteľská zostava notebook procesor s výkonom min. 6500 bodov podľa cpubenchmark.net, RAM min. 8 GB, SSD disk min. 512GB , čítačka kariet, displej min. 15,6" s rozlíšením min. FullHD, Wlan, Bluetooth. Rozhranie: min. 1xHDMI, 2xUSB 3.1, 3,5 mm jack, chip: TPM 2.0, Operačný systém WIN10 alebo ekvivalent. PC/notebook musí byť softvér na integráciu počítačovej správy učebne. Tento musí umožňovať dohľad nad študentami a pracovať s nimi jednotlivo alebo v skupinách, umožniť vedenie záznamov o dochádzke sledovať aktivity a pokrok študentov a testovať študentov na pochopenie a porozumenie obsahu.
115. | Notebook set pre žiaka | sada | 17 |  | 0 | 0 | Žiacky notebook procesor s výkonom min. 5500 bodov podľa cpubenchmark.net, RAM min. 4 GB, SSD disk 256GB , displej min. 15,6" s rozlíšením min. FullHD, Wlan, Bluetooth. Rozhranie: min. 1xHDMI, 2xUSB 3.2, 3,5 mm jack, RJ45, chip: TPM 2.0, Operačný systém WIN10 alebo porovnateľný
116. | Zázemie pre učiteľov (2ks notebook + multifunkčná tlačiareň) | sada | 1 |  | 0 | 0 | min. 15,6" matný displej, RAM min. 4GB , úložný priestor SSD min. 128 GB, WIFI, Bluetooth, TPM 2.0, externá DVD RW mechanika, OS WIN10 alebo ekvivalent, súčasťou PC/notebook musí byť softvér na integráciu počítačovej správy učebne. Tento musí umožňovať dohľad nad študentami a pracovať s nimi jednotlivo alebo v skupinách, umožniť vedenie záznamov o dochádzke sledovať aktivity a pokrok študentov a testovať študentov na pochopenie a porozumenie obsahu. Multifunkcia: technológia tlače atramentová, max. formát A4, tlač, kopírka, skener. Tlač: min 22 str./min. ČB, 22 str./min. Farebne. rozlíšenie tlače min. 1200x1200, prípojky LAN, USB, farebný LCD displej, min. 2 zásobníky papiera
117. | 3D tlačiareň, softvér | ks | 1 |  | 0 | 0 | 3D tlačiareň LCD displej, USB 2.0, min. rozmery tlače 250×200×200 mm, výška vrtvy min. 0,05 mm, vyhrievaná tlačová podložka, rýchlosť posuvu min. 190 mm/s, podporované materiály min.: PLA, PETG, ABS, PVB, HIPS.
118. | Školský server, kabeláž, softvér | sada | 1 |  | 0 | 0 | Procesor s výkonom min. 5950 bodov podľa cpubenchmark.net. Veľkosť operačnej pamäte min. 16 GB, kapacita diskov min. 2TB. Podporad RAID min. 1, 0, 10. Porty min. 8xUSB, 1xRJ45, 1xDP, Operačný systém WIN Server, kabeláž
Spolu |  |  |  |  | 0 | 0
*Uchádzač vyplní vyznačený stĺpec nasledovne: Uvedie výrobcu resp. typové označenie ponúkaného tovaru a označí slovom či spĺňa navrhovanú minimálnu špecifikáciu tovaru resp. predkladá ekvivalent.
Identifikačné údaje:
Obchodné meno:
Adresa:
IČO:
Platca DPH:
Dátum, meno a podpis oprávnenej osoby
Note on E7: Jednotkovú cenu zadávajte na dve desatinné miesta.