## List1
Špecifikácia a technické požiadavky/Cenová ponuka
Obstarávateľ: | ING. AGNESA LOVECKÁ, MAJER ZEMIANSKE SADY
Hlavná 56
925 54 Zemianske Sady
IČO: | 50015061
IČ DPH | SK1026066822
Položka: | Pluh
Množstvo: | 1 kus
Špecifikácia, požadované technické parametre, podmienky predkladania ponúk
Názov zákazky : Pluh
Pluh - Požadované technické parametre |  | Splnil/nesplnil | Cena bez DPH
počet orbových telies min. 5 |  |  | 0
záber jednej radlice v cm 33/39/44/50
celkový záber pluhu min. v cm 165/195/220/250
svetlosť pod rámom min. 80 cm
rozostup orbových telies min. 100 cm
hmotnosť od min. 1 700 kg
požadovaný výkom traktora max. 260 HP
istenie radlíc strižným kolíkom
orbové teleso plné
zaklápacie límce
plazové krájadlo na poslednom páre orbových telies
kombinované koleso (rozmer 10.0/75-15.3)
memory valec
pätka plazu na poslednom páre orbových telies
závesná hriadeľ kat. 3 vzdialenosť stredu gulí 1 011 mm
dopravné označenie schválené pre cestnú komunikáciu
Cena s DPH:
Podmienky predkladania ponúk, obsah ponuky |  |  | Nie som platca DPH ( vložte do označenej bunky písmeno "X")
Cenové ponuky sa predkladajú do 30.8., 8:00 hod.
Vypĺňajú sa IBA modrou farbou vyplnené polia!
Identifikačné údaje:
Obchodné meno:
Sídlo:
IČO:
DIČ / IČ DPH
Vypracoval (kontaktná osoba):
tel./e-mail:
Povinnosť byť zapísaný do Registra partnerov verejného sektora (prosím vyplniť: áno/ nie):
Miesto: Dátum: Podpis oprávneného zástupcu: