## List1
Příloha č. 3 - Specifikace předmětu plnění:
Předmětem plnění je finanční leasing na osobní automobil (nový automobil)
|  | výše splátky měsíčně / s DPH | výpočet splátky měsíčně /bez DPH | celková cena 48 měsíců / bez DPH | 472727.28
akontace / část hrazené kupní ceny nejvýše 140.000 Kč s DPH | výše akontace - jednorázově | 140000 | 115702.4793 | 115702.4793
finanční leasing / úvěr na dopravní techniku | 48 měs. | 9000 | 7438.0165 | 357024.7934
havarijní pojištění* | spoluúčast 10% min 10 000 Kč | 1000 | 826.4463 | 39669.4215
povinné ručení* | Limit 70 mil. / 70 mil. | 150 | 123.9669 | 5950.4132
pojistění skel vozidla * | limit 15 000 Kč - spoluúčast 500 Kč | 100 | 82.6446 | 3966.9421
CELKEM cena leasingu/úvěru vč. pojištění |  | 10250 | 8471.0744 | 522314.0496
* pozn. cena tohoto pojištění musí být zahrnuta v celkové ceně leasingu/úvěru |  | Uvedené splátky jsou vstupními hodnotami do soutěžního kola e-aukce Zadavatel je povinen soutěžit cenu bez DPH !!!
Nabízené vozidlo :
ZÁKLADNÍ ÚDAJE
Tovární značka, výrobce
Typ, označení (model a vysvětlení zkratek v označení modelu)
Cena nabízeného vozu při nákupu bez úvěru v Kč bez DPH
Nabízené vozidlo musí splňovat minimálně tyto požadavky:
Požadavek | Požadovaná hodnota | úroveň parametru | Splnění požadavku (doplňte váš údaj – hodnota)
TERMÍN DODÁNÍ | 2022-10-01 | pevný
Motor a převodovka
palivo | benzin | pevný
obsah motoru | 1190 ccm | min.
výkon motoru | 80 kW | min.
emisní norma | EURO 6 | min.
manuální převodovka | 6 stupňová | min.
druh převodovky | manuální | min. (možno i automatická)
spotřeba paliva (město) | 7.0 L | max.
velikost ráfků | 16" | min.
typ ráfků | ocelové | min.
Karoserie
typ karoserie | SUV (Sport Utility Vehicle) | pevný
sada na opravu pneumatik | součástí | min
Minimální bezpečnostní výbava
čelní, boční a hlavové airbagy |  | pevný
ESP (elektronický stabilizační systém) |  | pevný
asistent pro rozjezd do kopce |  | volitelný
varování před vybočením z jízdního pruhu |  | pevný
systém kontroly tlaku v pneumatikách |  | pevný
signalizace nezapnutých předních i zadních bezpečnostních pásů |  | pevný
isofix |  | pevný
parkovací senzory zadní |  | pevný
parkovací senzory přední |  | volitelný
Minimální komfortní výbava
manuální klimatizace |  | min.
vyhřívání předních sedadel a vyhřívání volantu |  | pevný
elektricky ovládaná a vyhřívaná vnější zpětná zrdcátka |  | pevný
elektrické ovládání předních a zadních oken |  | pevný
tempomat |  | min.
palubní počítač |  | min.
LED denní svícení |  | pevný
LED ECO světlomety |  | pevný
automatická dálková světla |  | pevný
dešťový senzor |  | pevný
vnitřní zrcátko s automatickou clonou |  | pevný
automatické přepínání světel s detekcí tunelu |  | pevný
sluneční clony s osvětlenými zrcátky |  | pevný
zadní čtecí lampičky |  | pevný
výškově a podélně nastavitelný volant |  | pevný
výškově nastavitelné sedadlo řidiče |  | pevný
loketní opěrka řidiče |  | volitelné
sklopná zadní sedadla |  | pevný
7 " audiosystém |  | min.
integrace smartphonu Apple Play a Android auto |  | pevný
Bluetooth handsfree |  | pevný
Ovládání audiosystému a tempomatu na volantu |  | min.
Grafický informační displej |  | min.
elektrická zásuvka 12V v přední konzoli |  | pevný
Zabezpečení vozidla
dálkové ovládání centrálního zamykání |  | pevný
sklopný klíč |  | pevný
doplňkový sklopný klíč |  | pevný
imobilizer |  | pevný
Záruka vozu
prodloužená záruční doba výrobcem na celé vozidlo | 60 měsíců | pevný