## př.č.1
Příloha č. 1 Technická specifikace nakladače
Technická specifikace a požadavky
| Kolový nakladač | Měřítko plnění | Hodnota
1. | Výrobce | název výrobce | [doplní uchazeč]
2. | Označení stroje | typové označení | [doplní uchazeč]
3. | Rok výroby stroje | min. 2021 | [doplní uchazeč]
4. | Nový stroj | ANO/NE | [doplní uchazeč]
5. | Předváděcí stroj s max. 500mth | ANO/NE | [doplní uchazeč]
6. | Hmotnost stroje | 8-11 tun | [doplní uchazeč]
7. | Kloubový systém řízení | ANO/NE | [doplní uchazeč]
8. | Výška-dosah otočného čepu lopaty | min. 3,8m | [doplní uchazeč]
9. | Lopata s břitem o objemu | min. 2m3 | [doplní uchazeč]
10. | Technologická váha s tiskem | ANO/NE | [doplní uchazeč]
11. | Výložník se "Z" kinematikou | ANO/NE | [doplní uchazeč]
12. | Ovládání výložníku joystickem | ANO/NE | [doplní uchazeč]
13. | Objem dieselového motoru | min. 5000cm3 | [doplní uchazeč]
14. | Počet válců motoru | min. 5 | [doplní uchazeč]
15. | Výkon motoru | min. 85kw | [doplní uchazeč]
16. | Min. přepravní rychlost | 35km/h | [doplní uchazeč]
17. | Pohon stroje | 4x4 | [doplní uchazeč]
18. | Odpružená sedačka obsluhy stroje | ANO/NE | [doplní uchazeč]
19. | Automatický centrální systém mazání stroje | ANO/NE | [doplní uchazeč]
20. | Klimatizace/topení | ANO/NE | [doplní uchazeč]
21. | Kamera pro výhled za stroj | ANO/NE | [doplní uchazeč]
22. | LED pracovní světlomety vpředu/vzadu | ANO/NE | [doplní uchazeč]
23. | Vybaveni na pozemní komunikace včetně TP (RZ) | ANO/NE | [doplní uchazeč]
24. | Záruka | min. 24 měsíců | [doplní uchazeč]
25. | Termín dodání | max. 14 dnů | [doplní uchazeč]
26. | Splatnost faktury | max. 14 dnů | [doplní uchazeč]
| Při dodání stroje požadujeme | Měřítko plnění | Hodnota
1. | Zpracování a předání instrukcí a návodů k obsluze a údržbě zboží (manuálů) v českém jazyce. | ANO/NE | [doplní uchazeč]
2. | Zaškolení obsluhy. | ANO/NE | [doplní uchazeč]
3. | Předání o shodě dodaného zboží se schválenými standardy. | ANO/NE | [doplní uchazeč]
4. | Prodávající se zavazuje dodat zboží nové nebo předváděcí s čistým TP, plně funkční a ke kterému není nutné vynaložit dodatečné náklady ze strany Kupujícího. | ANO/NE | [doplní uchazeč]
Poznámka:
1) Sloupec "Měřítko plnění" vyjadřuje jestli splnění požadavku bude deklarováno výběrem "ANO" nebo "NE" či číselnou hodnotou nebo názvosloví požadovaného parametru.
2) Do sloupce "Hodnota" doplní účastník informaci o splnění požadavku (ANO/NE), či uvede hodnotu nebo názvosloví požadovaného parametru.
3) Výše uvedené požadavky na technické provedení a parametry Předmětu plnění jsou pro účastníka závazné, minimálně požadované a musí být každým účastníkem splněny. Účastník může nabídnout výrobky s vyššími technickými parametry než jsou stanovená minima, nesmí ale překročit maximální hodnotu plnění (zakázky).
4) Pokud bude účastníkem navrženo odlišné provedení s nevyhovujícími parametry, které těmto základním technickým podmínkám nevyhovují, vyhrazuje si zadavatel právo účastníka vyloučit.
zelená pole vyplní uchazeč

## př.č.2
Příloha č. 2 kupní smlouvy
Přehled záručních servisních prohlídek Stroje včetně dodávaného příslušenství
Servisní interval stroje | Odměna bez DPH | DPH | Odměna včetně DPH
500 MTH
1000 MTH
1500 MTH
2000 MTH
2500 MTH
3000 MTH
3500 MTH
4000 MTH
zelená pole vyplní uchazeč