## Kryci list
Ing. Gabriel Kaleta | [5 empty] | Krycí list rozpočtu v EUR | [5 empty] | V module | Hlavička1 | Mena | Hlavička2 | Obdobie
Stavba : Stavebné úpravy pracoviska magnetickej rezonancie FN Trenčín, Legionárska 28 | [7 empty] | Miesto: |  | Rozpočet: |  | Rozpočet | Krycí list rozpočtu v | EUR
Objekt : SO 02 - Vonkajšie rozvody NN | [7 empty] | JKSO : |  | Spracoval: Ing.Kaleta |  | Čerpanie | Krycí list splátky v | EUR | za obdobie | Mesiac 2015
[8 empty] | Dňa: 19.08.2022 |  | Zmluva č.: |  | VK | Krycí list výrobnej kalkulácie v | EUR
Odberateľ: | [7 empty] | IČO: |  | DIČ: | IČ DPH: | VF | Krycí list splátky v | EUR | za obdobie | Mesiac 2015
Dodávateľ: | [7 empty] | IČO: |  | DIČ: | IČ DPH: | OP | Krycí list OP v | EUR | za obdobie | Mesiac 2015
Projektant: | [7 empty] | IČO: |  | DIČ: | IČ DPH:
|  |  |  | 0 |  |  | 0 |  |  |  | 0
|  |  |  | 0 |  |  | 0 |  |  |  | 0
A | ZRN | Konštrukcie | Špecifikovaný materiál | Spolu ZRN | B | IN - Individuálne náklady |  | C | NUS - náklady umiestnenia stavby
1 | HSV: |  |  | 0 | 6 | Práce nadčas | 0 | 11 | Zariadenie staveniska | 0% | 0
2 | PSV: |  |  | 0 | 7 | Murárske výpomoce | 0 | 12 | Prevádzkové vplyvy | 0% | 0
3 | MCE: | 0 | 0 | 0 | 8 | Bez pevnej podlahy | 0 | 13 | Sťažené podmienky | 0% | 0
4 | Iné: |  |  | 0 | 9 |  | 0 | 14 |  | 0% | 0
5 | Súčet: | 0 | 0 | 0 | 10 | Súčet riadkov 6 až 9: | 0 | 15 |  | Súčet riadkov 11 až 14: | 0
projektant, rozpočtár, cenár |  |  |  |  | dodávateľ, zhotoviteľ |  |  | D | ON - ostatné náklady
| dátum: |  | podpis: |  |  |  |  | 16 | Ostatné náklady uvedené v rozpočte |  | 0
| pečiatka: |  |  |  |  | dátum: |  | 17 | Inžinierska činnosť |  | 0
[8 empty] | 18 | Projektové práce |  | 0
[6 empty] | podpis: |  | 19 |  |  | 0
[6 empty] | pečiatka: |  | 20 |  | Súčet riadkov 16 až 19: | 0
odberateľ, obstarávateľ | [7 empty] | E | Celkové náklady
| dátum: |  | podpis: |  |  |  |  | 21 |  | Súčet riadkov 5, 10, 15 a 20: | 0
| pečiatka: | [6 empty] | 22 | DPH 20% z: | 0 | 0
[8 empty] | 23 | DPH 0% z: | 0 | 0
[8 empty] | 24 |  | Súčet riadkov 21 až 23: | 0
[8 empty] | F | Odpočet - prípočet |  | 0

## Rekapitulacia
Odberateľ: |  |  |  | Spracoval: Ing.Kaleta |  |  | V module | Hlavička1 | Mena | Hlavička2 | Obdobie
Projektant: |  |  |  | JKSO : |  |  | Rozpočet | Rekapitulácia rozpočtu v | EUR
Dodávateľ: |  |  |  | Dátum: 19.08.2022 |  |  | Čerpanie | Rekapitulácia splátky v | EUR | za obdobie | Mesiac 2015
[7 empty] | VK | Rekapitulácia výrobnej kalkulácie v | EUR
Stavba : Stavebné úpravy pracoviska magnetickej rezonancie FN Trenčín, Legionárska 28 | [6 empty] | VF | Rekapitulácia splátky v | EUR | za obdobie | Mesiac 2015
Objekt : SO 02 - Vonkajšie rozvody NN | [6 empty] | OP | Rekapitulácia OP v | EUR | za obdobie | Mesiac 2015
Ing. Gabriel Kaleta | Rekapitulácia rozpočtu v EUR
Popis položky, stavebného dielu, remesla | Konštrukcie | Špecifikovaný | Spolu | Hmotnosť v tonách | Suť v tonách | Nh
|  | materiál |  | Spolu | Spolu | Spolu
210 01 Rúrkové vedenie, krabice, svorkovnice | 0 | 0 | 0 | 0 | 0 | 10.88
210 10 Ukončenie vodičov - súbory pre káble | 0 | 0 | 0 | 0 | 0 | 38.86
210 19 Rozvádzače, rozvodné skrine, dosky, svork. | 0 | 0 | 0 | 0 | 0 | 13.485
210 22 Vedenia uzemňovacie | 0 | 0 | 0 | 0 | 0 | 8.88
210 9 Vodiče, šnúry a káble hliníkové | 0 | 0 | 0 | 0 | 0 | 87.04
213 2 PPV a HZS | 0 | 0 | 0 | 242.728 | 0 | 40
M46 - 202 Zemné práce pri ext. montážach | 0 | 0 | 0 | 0 | 0 | 148.425
PRÁCE A DODÁVKY M | 0 | 0 | 0 | 242.728 | 0 | 347.57
Za rozpočet celkom: | 0 | 0 | 0 | 242.728 | 0 | 347.57

## Prehlad
Odberateľ: | [7 empty] | Spracoval: Ing.Kaleta | [16 empty] | V module | Hlavička1 | Mena | Hlavička2 | Obdobie | Počet des.miest | Formát
Projektant: | [7 empty] | JKSO : | [16 empty] | Rozpočet | Prehľad rozpočtových nákladov v | EUR |  |  | 1 | 123.4567
Dodávateľ: | [7 empty] | Dátum: 19.08.2022 | [16 empty] | Čerpanie | Súpis vykonaných prác a dodávok v | EUR | za obdobie | Mesiac 2015 | 2 | 123.4567
[25 empty] | VK | Prehľad kalkulovaných nákladov v | EUR |  |  | 3 | 123.4567
Stavba : Stavebné úpravy pracoviska magnetickej rezonancie FN Trenčín, Legionárska 28 | [24 empty] | VF | Súpis vykonaných prác a dodávok v | EUR | za obdobie | Mesiac 2015 | 4 | 123.4567
Objekt : SO 02 - Vonkajšie rozvody NN | [24 empty] | OP | Súpis plánovaných prác a dodávok v | EUR | za obdobie | Mesiac 2015 | N | 123.4567
Ing. Gabriel Kaleta |  |  | Prehľad rozpočtových nákladov v EUR
Por. | Kód | Kód položky | Popis položky, stavebného dielu, remesla, | Množstvo | Merná | Jednotková | Konštrukcie | Špecifikovaný | Spolu | Hmotnosť v tonách |  | Suť v tonách |  | DPH | Pozícia | Množstvo | Množstvo | Množstvo | Vyňatý | Vysoká sadzba | Typ | Nh | Kód položky | Kód položky | Klasifikácia | Katalógové | Typ | AC | AD | Jedn. cena | Index JC | Množstvo | Index mn. | Zaradenie | Lev0
číslo | cenníka |  | výkaz-výmer | výmera | jednotka | cena |  | materiál |  | Jednotková | Spolu | Jednotková | Spolu | % |  | rozpočtované | od začiatku | zostatok | z režimu stavba | DPH | položky |  | pre tlač |  | produkcie | číslo | ceny | [6 empty] | pre KL | pozícia
PRÁCE A DODÁVKY M
210 01 Rúrkové vedenie, krabice, svorkovnice
1 | 921 | 210010125 | Montáž ochrannej rúrky (plast-PE, novodur a pod) voľne uložená (d100)mm | 80 | m |  | 0 |  | 0 |  |  |  |  | 20 | [6 empty] | M | 10.88 | 74211-0125 | 210010125 | 45.31.1* |  | A | [6 empty] | MK | S
2 | MAT | 345658I018 | Chránička PE-LD kábelová ohybná, 110, bezhalogénová, čierna | 80 | m |  |  | 0 | 0 |  |  |  |  | 20 | [6 empty] | D |  | 345658I018 | 345658I018 | 31.20.27 | 036921 | 8 | [6 empty] | MZ | S
|  |  | 210 01 Rúrkové vedenie, krabice, svorkovnice spolu: | 0 |  |  | 0 | 0 | 0 |  | 0 |  | 0 | [8 empty] | 10.88
210 10 Ukončenie vodičov - súbory pre káble
3 | 921 | 210100257 | Ukončenie celoplastových káblov zmršťovacou záklopkou 4x240 mm2 | 8 | kus |  | 0 |  | 0 |  |  |  |  | 20 | [6 empty] | M | 13.248 | 74226-0257 | 210100257 | 45.31.1* |  | A | [6 empty] | MK | S
4 | 921 | 210102004 | Montáž káblovej spojky pre 1kV celoplastové káble 4x 185-240 mm2 | 4 | kus |  | 0 |  | 0 |  |  |  |  | 20 | [6 empty] | M | 25.612 | 74228-2004 | 210102004 | 45.31.1* |  | A | [6 empty] | MK | S
5 | MAT | 354400H073 | Spojka kábelová do 4x240 | 4 | sada |  |  | 0 | 0 |  |  |  |  | 20 | [6 empty] | D |  | 354400H073 | 354400H073 | 31.20.10 | SVCZ 240-S Al | 8 | [6 empty] | MZ | S
|  |  | 210 10 Ukončenie vodičov - súbory pre káble spolu: | 0 |  |  | 0 | 0 | 0 |  | 0 |  | 0 | [8 empty] | 38.86
210 19 Rozvádzače, rozvodné skrine, dosky, svork.
6 | 921 | 210191542 | Montáž skrine SR3 | 2 | kus |  | 0 |  | 0 |  |  |  |  | 20 | [6 empty] | M | 8.736 | 74244-1542 | 210191542 | 45.31.1* |  | A | [6 empty] | MK | S
7 | MAT | 357512H952-01 | Skriňa rozpojovacia, plastová SR3 DIN0 VV 3/1 P2 , 3xkáblový a zemný diel, keramzit | 1 | kus |  |  | 0 | 0 |  |  |  |  | 20 | [6 empty] | D |  | 357512H952 | 357512H952-01 | 31.20.31 |  | 8 | [6 empty] | MZ | S
8 | MAT | 357512H953-01 | Skriňa rozpojovacia, plastová SR3 DIN0 VV1/3 P2 , 3xkáblový a zemný diel, keramzit | 1 | kus |  |  | 0 | 0 |  |  |  |  | 20 | [6 empty] | D |  | 357512H953 | 357512H953-01 | 31.20.31 |  | 8 | [6 empty] | MZ | S
9 | 921 | 210191543 | Montáž skrine SR 4 | 1 | kus |  | 0 |  | 0 |  |  |  |  | 20 | [6 empty] | M | 4.749 | 74244-1543 | 210191543 | 45.31.1* |  | A | [6 empty] | MK | S
10 | MAT | 357513H952-01 | Skriňa rozpojovacia, plastová SR4 DIN0 VV 5/0 P2, 3xkáblový a zemný diel, keramzit | 1 | kus |  |  | 0 | 0 |  |  |  |  | 20 | [6 empty] | D |  | 357513H952 | 357513H952-01 | 31.20.31 |  | 8 | [6 empty] | MZ | S
|  |  | 210 19 Rozvádzače, rozvodné skrine, dosky, svork. spolu: | 0 |  |  | 0 | 0 | 0 |  | 0 |  | 0 | [8 empty] | 13.485
210 22 Vedenia uzemňovacie
11 | 921 | 210220025 | Montáž uzemňovacieho vedenia v zemi, FeZn pás do 120mm2, spojenie svorkami | 60 | m |  | 0 |  | 0 |  |  |  |  | 20 | [6 empty] | M | 8.88 | 74531-0025 | 210220025 | 45.31.1* |  | A | [6 empty] | MK | S
12 | MAT | 3549000A34 | Plochá uzemňovacia páska (FeZn) 30x4 [0,95kg/m] | 60 | kg |  |  | 0 | 0 |  |  |  |  | 20 | [6 empty] | D |  | 3549000A34 | 3549000A34 | 31.20.10 | t195304 | 2 | [6 empty] | MZ | S
|  |  | 210 22 Vedenia uzemňovacie spolu: | 0 |  |  | 0 | 0 | 0 |  | 0 |  | 0 | [8 empty] | 8.88
210 9 Vodiče, šnúry a káble hliníkové
13 | 921 | 210900609 | Montáž, kábel Al 1kV voľne uložený NAYY 4x240 | 680 | m |  | 0 |  | 0 |  |  |  |  | 20 | [6 empty] | M | 87.04 | 74223-0609 | 210900609 | 45.31.1* |  | A | [6 empty] | MK | S
14 | MAT | 341410M480 | Kábel Al 1kV : NAYY-J 4x240 | 680 | m |  |  | 0 | 0 |  |  |  |  | 20 | [6 empty] | D |  | 341410M480 | 341410M480 | 31.30.13 | NAYY 4x240 SM | 8 | [6 empty] | MZ | S
|  |  | 210 9 Vodiče, šnúry a káble hliníkové spolu: | 0 |  |  | 0 | 0 | 0 |  | 0 |  | 0 | [8 empty] | 87.04
213 2 PPV a HZS
15 | 921 | 213280010 | PPV (pomocné a podružné výkony) 1% | 32.043 | % |  | 0 |  | 0 |  |  |  |  | 20 | [6 empty] | M |  | 74382-0010 | 213280010 | 45.31.1* |  | A | [6 empty] | MK | S
16 | MAT | 000000001 | Podružný materiál | 242.728 | % |  |  | 0 | 0 | 1 | 242.728 |  |  | 20 | [6 empty] | D |  | 000000001 | 000000001 | 41.00.11 |  | 2 | [6 empty] | MZ | S
17 | 921 | 213290010-R | Vytýčenie inžinierských sietí | 20 | hod |  | 0 |  | 0 |  |  |  |  | 20 | [6 empty] | M | 20 | 74382-0010 | 213290010-R | 45.31.1* |  | 7 | [6 empty] | MK | S
18 | 921 | 213291000 | Spracovanie východiskovej revízie a vypracovanie správy | 20 | hod |  | 0 |  | 0 |  |  |  |  | 20 | [6 empty] | M | 20 | 74381-1000 | 213291000 | 45.31.1* |  | 7 | [6 empty] | MK | S
|  |  | 213 2 PPV a HZS spolu: | 0 |  |  | 0 | 0 | 0 |  | 242.728 |  | 0 | [8 empty] | 40
M46 - 202 Zemné práce pri ext. montážach
19 | 946 | 460030071 | Búranie živičných povrchov do 5 cm | 10 | m2 |  | 0 |  | 0 |  |  |  |  | 20 | [6 empty] | M | 2.74 | 19003-0071 | 460030071 | 45.11.21 |  | A | [6 empty] | MK | S
20 | 946 | 460030081 | Rezanie drážky v asfalte, betóne | 20 | m |  | 0 |  | 0 |  |  |  |  | 20 | [6 empty] | M | 4.3 | 19003-0081 | 460030081 | 45.11.21 |  | A | [6 empty] | MK | S
21 | 946 | 460070343 | Jama pre pripojkove skrine | 3 | kus |  | 0 |  | 0 |  |  |  |  | 20 | [6 empty] | M | 8.412 | 19007-0343 | 460070343 | 45.25.32 |  | A | [6 empty] | MK | S
22 | 946 | 460200263 | Káblové ryhy šírky 50, hĺbky 80 [cm], zemina tr.3 | 130 | m |  | 0 |  | 0 |  |  |  |  | 20 | [6 empty] | M | 54.73 | 19020-0263 | 460200263 | 45.11.21 |  | A | [6 empty] | MK | S
23 | 946 | 460200303 | Káblové ryhy šírky 50, hĺbky 120 [cm], zemina tr.3 | 20 | m |  | 0 |  | 0 |  |  |  |  | 20 | [6 empty] | M | 13.22 | 19020-0303 | 460200303 | 45.11.21 |  | A | [6 empty] | MK | S
24 | 946 | 460420373 | Zriadenie kábl lôžka š.45/10cm, piesok, tehly | 130 | m |  | 0 |  | 0 |  |  |  |  | 20 | [6 empty] | M | 21.71 | 19042-0373 | 460420373 | 45.21.44 |  | A | [6 empty] | MK | S
25 | 946 | 460490012 | Zakrytie káblov výstražnou fóliou PVC šírky 33cm | 130 | m |  | 0 |  | 0 |  |  |  |  | 20 | [6 empty] | M | 3.38 | 19049-0012 | 460490012 | 45.21.44 |  | A | [6 empty] | MK | S
26 | 946 | 460560263 | Zásyp ryhy šírky 50, hĺbky 80 [cm], zemina tr.3 | 130 | m |  | 0 |  | 0 |  |  |  |  | 20 | [6 empty] | M | 25.61 | 19056-0263 | 460560263 | 45.11.21 |  | A | [6 empty] | MK | S
27 | 946 | 460560303 | Zásyp ryhy šírky 50, hĺbky 120 [cm], zemina tr.3 | 20 | m |  | 0 |  | 0 |  |  |  |  | 20 | [6 empty] | M | 5.68 | 19056-0303 | 460560303 | 45.11.21 |  | A | [6 empty] | MK | S
28 | 946 | 460650016 | Podkladová vrstva cesty, betón, hlinobetón | 1 | m3 |  | 0 |  | 0 |  |  |  |  | 20 | [6 empty] | M | 2.643 | 19065-0016 | 460650016 | 45.21.44 |  | A | [6 empty] | MK | S
29 | 946 | 4606500235 | Úprava asfaltu | 10 | m2 |  | 0 |  | 0 |  |  |  |  | 20 | [6 empty] | M | 2.97 | 19065-0023 | 4606500235 | 45.21.44 |  | 7 | [6 empty] | MK | S
30 | 946 | 460650024 | Vozovka z betónu, jedna vrstva 20cm | 10 | m2 |  | 0 |  | 0 |  |  |  |  | 20 | [6 empty] | M | 3.03 | 19065-0024 | 460650024 | 45.21.44 |  | A | [6 empty] | MK | S
|  |  | M46 - 202 Zemné práce pri ext. montážach spolu: | 0 |  |  | 0 | 0 | 0 |  | 0 |  | 0 | [8 empty] | 148.425
|  |  | PRÁCE A DODÁVKY M spolu: | 0 |  |  | 0 | 0 | 0 |  | 242.728 |  | 0 | [8 empty] | 347.57
|  |  | Za rozpočet celkom: | 0 |  |  | 0 | 0 | 0 |  | 242.728 |  | 0 | [8 empty] | 347.57