## Rekapitulácia stavby
Export Komplet | [28 empty] | 2.0 | [5 empty] | False | False | {4437dc7b-124a-4e06-b694-bc8341faafec}
[20 empty] | >> skryté stĺpce << | [13 empty] | 0,001 | 20
[34 empty] | 0,001 | 20
|  | REKAPITULÁCIA STAVBY | [18 empty] | v --- nižšie sa nachádzajú doplnkové a pomocné údaje k zostavám --- v | [11 empty] | Návod na vyplnenie | 0,001
|  | Kód: |  |  |  |  | 06092022 | [25 empty] | Meniť je možné iba bunky so žltým podfarbením! 1) na prvom liste Rekapitulácie stavby vyplňte v zostave a) Rekapitulácia stavby - údaje o Zhotoviteľovi (prenesú sa do ostatných zostáv aj v iných listoch) b) Rekapitulácia objektov stavby - potrebné Ostatné náklady 2) na vybraných listoch vyplňte v zostave a) Krycí list - údaje o Zhotoviteľovi, pokiaľ sa líšia od údajov o Zhotoviteľovi na Rekapitulácii stavby (údaje se prenesú do ostatných zostav v danom liste) b) Rekapitulácia rozpočtu - potrebné Ostatné náklady c) Celkové náklady za stavbu - ceny na položkách - množstvo, pokiaľ má žlté podfarbenie - a v prípade potreby poznámku (tá je v skrytom stĺpci) | 0,001
|  | Stavba: |  |  |  |  | Revitalizácia - spevnené a prístupové plochy - Štúrova ulica | [26 empty] | 0,001
|  | JKSO: | [13 empty] | KS: | [17 empty] | 0,001
|  | Miesto: |  |  |  |  | Spišská Stará Ves | [8 empty] | Dátum: |  | 6. 9. 2022 | [15 empty] | 0,001
0,001
|  | Objednávateľ: | [13 empty] | IČO: | [17 empty] | 0,001
|  |  | Mesto Spišská Stará Ves | [12 empty] | IČ DPH: | [17 empty] | 0,001
0,001
|  | Zhotoviteľ: | [13 empty] | IČO: |  | Vyplň údaj | [15 empty] | 0,001
|  |  | Vyplň údaj | [12 empty] | IČ DPH: |  | Vyplň údaj | [15 empty] | 0,001
False
|  | Projektant: | [13 empty] | IČO: |  | 50910001 | [15 empty] | False
|  |  | Ing. Jozef Trebuňa | [12 empty] | IČ DPH: | [17 empty] | True
0,01
|  | Spracovateľ: | [13 empty] | IČO: |  | 50910001 | [15 empty] | 0,01
|  |  | Ing. Jozef Trebuňa | [12 empty] | IČ DPH: | [17 empty] | True
Poznámka:
|  | Náklady z rozpočtov | [13 empty] | 0
|  | Ostatné náklady zo súhrnného listu | [13 empty] | 0
|  | Cena bez DPH | [13 empty] | 0
[8 empty] | Sadzba dane |  |  | Základ dane |  |  |  |  | Výška dane
|  | DPH |  | základná |  |  |  | 20% |  |  | 0 |  |  |  |  | 0
|  |  |  | znížená |  |  |  | 20% |  |  | 0 |  |  |  |  | 0
|  |  |  | zákl. prenesená |  |  |  | 20% |  |  | 0 |  |  |  |  | 0
|  |  |  | zníž. prenesená |  |  |  | 20% |  |  | 0 |  |  |  |  | 0
|  |  |  | nulová |  |  |  | 0% |  |  | 0 |  |  |  |  | 0
|  | Cena s DPH | [6 empty] | v |  |  | EUR |  |  |  | 0
|  | Projektant | [11 empty] | Spracovateľ
|  | Dátum a podpis: | [7 empty] | Pečiatka |  |  |  | Dátum a podpis: |  |  | Pečiatka
|  | Objednávateľ | [11 empty] | Zhotoviteľ
|  | Dátum a podpis: | [7 empty] | Pečiatka |  |  |  | Dátum a podpis: |  |  | Pečiatka
REKAPITULÁCIA OBJEKTOV STAVBY
| Kód: | [6 empty] | 06092022
| Stavba: | [6 empty] | Revitalizácia - spevnené a prístupové plochy - Štúrova ulica
| Miesto: | [6 empty] | Spišská Stará Ves | [6 empty] | Dátum: |  | 6. 9. 2022
| Objednávateľ: | [6 empty] | Mesto Spišská Stará Ves | [6 empty] | Projektant: |  | Ing. Jozef Trebuňa |  |  |  | Informatívne údaje z listov zákaziek
| Zhotoviteľ: | [13 empty] | Spracovateľ: |  | Ing. Jozef Trebuňa
| Kód |  |  |  | Popis | [7 empty] | Cena bez DPH [EUR] |  |  |  |  | Cena s DPH [EUR] | Typ |  | z toho Ostat. náklady [EUR] | DPH [EUR] | Normohodiny [h] | DPH základná [EUR] | DPH znížená [EUR] | DPH základná prenesená [EUR] | DPH znížená prenesená [EUR] | Základňa DPH základná | Základňa DPH znížená | Základňa DPH zákl. prenesená | Základňa DPH zníž. prenesená | Základňa DPH nulová
| 1) Náklady z rozpočtov | [11 empty] | 0 |  |  |  |  | 0 |  |  | 0 | 0 | 0 | 0 | 0 | 0 | 0 | 0 | 0 | 0 | 0 | 0 |  | D | 0 |  | IMPORT | {4437dc7b-124a-4e06-b694-bc8341faafec} | {00000000-0000-0000-0000-000000000000}
/ |  | 06092022 |  |  |  | Revitalizácia - spevnené a prístupové plochy - Štúrova ulica | [6 empty] | 0 |  |  |  |  | 0 | STA |  | 0 | 0 | 0 | 0 | 0 | 0 | 0 | 0 | 0 | 0 | 0 | 0 |  |  | 1 | ###NOINSERT### | IMPORT | {4437dc7b-124a-4e06-b694-bc8341faafec} | {00000000-0000-0000-0000-000000000000}
| 2) Ostatné náklady zo súhrnného listu | [11 empty] | 0 |  |  |  |  | 0 |  |  | Percent. zadanie [% nákladov rozpočtu] | Zaradenie nákladov | DPH | DPH [EUR]
|  | Ostatné náklady | [10 empty] | 0 |  |  |  |  | 0 |  |  | 0% | stavebná časť | základná | 0 | [12 empty] | OSTATNENAKLADY |  |  | 0 | 0 | 0 | 0 | 0 | 0 | 0 | 0 | 0 | 0 | 1 | 1 | x
|  | Vyplň vlastné | [10 empty] | 0 |  |  |  |  | 0 |  |  | 0% | stavebná časť | základná | 0 | [12 empty] | OSTATNENAKLADYVLASTNE |  |  | 0 | 0 | 0 | 0 | 0 | 0 | 0 | 0 | 0 | 0 | 1 | 1
|  | Vyplň vlastné | [10 empty] | 0 |  |  |  |  | 0 |  |  | 0% | stavebná časť | základná | 0 | [12 empty] | OSTATNENAKLADYVLASTNE |  |  | 0 | 0 | 0 | 0 | 0 | 0 | 0 | 0 | 0 | 0 | 1 | 1
|  | Vyplň vlastné | [10 empty] | 0 |  |  |  |  | 0 |  |  | 0% | stavebná časť | základná | 0 | [12 empty] | OSTATNENAKLADYVLASTNE |  |  | 0 | 0 | 0 | 0 | 0 | 0 | 0 | 0 | 0 | 0 | 1 | 1
| Celkové náklady za stavbu 1) + 2) | [11 empty] | 0 |  |  |  |  | 0

## 06092022 - Revitalizácia ...
[9 empty] | >> skryté stĺpce << | [9 empty] | {4437dc7b-124a-4e06-b694-bc8341faafec}
0
| KRYCÍ LIST ROZPOČTU | [8 empty] | v --- nižšie sa nachádzajú doplnkové a pomocné údaje k zostavám --- v | [8 empty] | False
Stavba:
Revitalizácia - spevnené a prístupové plochy - Štúrova ulica
| JKSO: |  |  |  |  | KS:
| Miesto: |  | Spišská Stará Ves |  |  | Dátum: | 6. 9. 2022
| Objednávateľ: |  |  |  |  | IČO:
|  | Mesto Spišská Stará Ves |  |  |  | IČ DPH:
| Zhotoviteľ: |  |  |  |  | IČO: | Vyplň údaj
|  | Vyplň údaj |  |  |  | IČ DPH: | Vyplň údaj
| Projektant: |  |  |  |  | IČO: | 50910001
|  | Ing. Jozef Trebuňa |  |  |  | IČ DPH:
| Spracovateľ: |  |  |  |  | IČO: | 50910001
|  | Ing. Jozef Trebuňa |  |  |  | IČ DPH:
Poznámka:
| Náklady z rozpočtu | [5 empty] | 0
| Ostatné náklady | [5 empty] | 0
| Cena bez DPH | [5 empty] | 0
|  |  | Základ dane |  |  | Sadzba dane | Výška dane
| DPH | základná | 0 |  |  | 20% | 0
|  | znížená | 0 |  |  | 20% | 0
|  | zákl. prenesená | 0 |  |  | 20% | 0
|  | zníž. prenesená | 0 |  |  | 20% | 0
|  | nulová | 0 |  |  | 0% | 0
| Cena s DPH |  |  | v | EUR |  | 0
| Projektant |  |  | Spracovateľ
| Dátum a podpis: |  | Pečiatka | Dátum a podpis: |  |  | Pečiatka
| Objednávateľ |  |  | Zhotoviteľ
| Dátum a podpis: |  | Pečiatka | Dátum a podpis: |  |  | Pečiatka
REKAPITULÁCIA ROZPOČTU
Stavba:
Revitalizácia - spevnené a prístupové plochy - Štúrova ulica
Miesto: |  |  | Spišská Stará Ves |  |  | Dátum: | 6. 9. 2022
Objednávateľ: |  |  | Mesto Spišská Stará Ves |  |  | Projektant: | Ing. Jozef Trebuňa
Zhotoviteľ: |  |  | Vyplň údaj |  |  | Spracovateľ: | Ing. Jozef Trebuňa
Kód dielu - Popis | [6 empty] | Cena celkom [EUR]
1) Náklady z rozpočtu | [6 empty] | 0 | [12 empty] | -1
| HSV - Práce a dodávky HSV | [5 empty] | 0
| 1 - Zemné práce | [5 empty] | 0
| 4 - Vodorovné konštrukcie | [5 empty] | 0
| 5 - Komunikácie | [5 empty] | 0
| 9 - Ostatné konštrukcie a práce-búranie | [5 empty] | 0
| 99 - Presun hmôt HSV | [5 empty] | 0
| M - Práce a dodávky M | [5 empty] | 0
| 21-M - Elektromontáže | [5 empty] | 0
| VRN - Investičné náklady neobsiahnuté v cenách | [5 empty] | 0
2) Ostatné náklady | [6 empty] | 0 |  |  |  | DPH
| GZS | [5 empty] | 0 |  |  |  | znížená | [12 empty] | VRN | 0 | 0 | 0 | 0 | 0 | 2
| Projektové práce | [5 empty] | 0 |  |  |  | znížená | [12 empty] | VRN | 0 | 0 | 0 | 0 | 0 | 2
| Sťažené podmienky | [5 empty] | 0 |  |  |  | znížená | [12 empty] | VRN | 0 | 0 | 0 | 0 | 0 | 2
| Vplyv prostredia | [5 empty] | 0 |  |  |  | znížená | [12 empty] | VRN | 0 | 0 | 0 | 0 | 0 | 2
| Iné VRN | [5 empty] | 0 |  |  |  | znížená | [12 empty] | VRN | 0 | 0 | 0 | 0 | 0 | 2
| Kompletačná činnosť | [5 empty] | 0 |  |  |  | znížená | [12 empty] | KOMPLETACNA | 0 | 0 | 0 | 0 | 0 | 2
Celkové náklady za stavbu 1) + 2) | [6 empty] | 0
ROZPOČET
Stavba:
Revitalizácia - spevnené a prístupové plochy - Štúrova ulica
Miesto: |  |  | Spišská Stará Ves |  |  | Dátum: | 6. 9. 2022
Objednávateľ: |  |  | Mesto Spišská Stará Ves |  |  | Projektant: | Ing. Jozef Trebuňa
Zhotoviteľ: |  |  | Vyplň údaj |  |  | Spracovateľ: | Ing. Jozef Trebuňa
PČ | Typ | Kód | Popis | MJ | Množstvo | J.cena [EUR] | Cena celkom [EUR] | Cenová sústava |  |  | DPH | J. Nh [h] | Nh celkom [h] | J. hmotnosť [t] | Hmotnosť celkom [t] | J. suť [t] | Suť Celkom [t]
Náklady z rozpočtu | [6 empty] | 0 | [5 empty] | 0 |  | 361.5979 |  | 25.15 |  | D | -1 | [10 empty] | 0
| D | HSV | Práce a dodávky HSV |  |  |  | 0 | [5 empty] | 0 |  | 361.5139 |  | 25.15 | 1 | D | 0 |  |  |  | ROZPOCET | [6 empty] | 0
| D | 1 | Zemné práce |  |  |  | 0 | [5 empty] | 0 |  | 60.48 |  | 14.15 | 1 | D | 1 |  |  |  | ROZPOCET | [6 empty] | 0
1 | K | 113106121.S | Rozoberanie dlažby, z betónových alebo kamenin. dlaždíc, dosiek alebo tvaroviek, -0,13800t | m2 | 50 |  | 0 |  |  |  | znížená |  | 0 | 0 | 0 | 0.138 | 6.9 | 4 | K | 2 |  |  |  | ROZPOCET | 0 | 0 | 0 | 0 | 0 | 2 | 0 | 4 | 1525469570
| VV |  | 50 "demontáž jestvujúcich nájazdov" |  | 50 | [13 empty] | VV | 2 | 2 | True | 1 | ROZPOCET
2 | K | 113206111.S | Vytrhanie obrúb betónových, s vybúraním lôžka, z krajníkov alebo obrubníkov stojatých, -0,14500t | m | 50 |  | 0 |  |  |  | znížená |  | 0 | 0 | 0 | 0.145 | 7.25 | 4 | K | 2 |  |  |  | ROZPOCET | 0 | 0 | 0 | 0 | 0 | 2 | 0 | 4 | 463295769
| VV |  | 50 "odstránenie jestvújúcich obrubníkov" |  | 50 | [13 empty] | VV | 2 | 2 | True | 1 | ROZPOCET
3 | K | 122301102.S | Odkopávka a prekopávka nezapažená v hornine 4, nad 100 do 1000 m3 | m3 | 118.96 |  | 0 |  |  |  | znížená |  | 0 | 0 | 0 | 0 | 0 | 4 | K | 2 |  |  |  | ROZPOCET | 0 | 0 | 0 | 0 | 0 | 2 | 0 | 4 | -639827800
| VV |  | "prístupová komunikácia:" | [15 empty] | VV | 2 | 1 | True | 0 | ROZPOCET
| VV |  | 468,28*0,1 |  | 46.828 | [13 empty] | VV | 2 | 2 | True | 0 | ROZPOCET
| VV |  | "vjazdy k rodinným domom:" | [15 empty] | VV | 2 | 1 | True | 0 | ROZPOCET
| VV |  | (21,55+16,03+11,53+10,01+14,11+80,01)*0,25 |  | 38.31 | [13 empty] | VV | 2 | 2 | True | 0 | ROZPOCET
| VV |  | "zatrávňováky:" | [15 empty] | VV | 2 | 1 | True | 0 | ROZPOCET
| VV |  | (8,8+8,53+8,18+7,67+7+6,27)*0,9*0,4 |  | 16.722 | [13 empty] | VV | 2 | 2 | True | 0 | ROZPOCET
| VV |  | "drenážna dlažba:" | [15 empty] | VV | 2 | 1 | True | 0 | ROZPOCET
| VV |  | 42,75*0,4 |  | 17.1 | [13 empty] | VV | 2 | 2 | True | 0 | ROZPOCET
| VV |  | Súčet |  | 118.96 | [13 empty] | VV | 2 | 4 | True | 1 | ROZPOCET
4 | K | 122301109.S | Odkopávky a prekopávky nezapažené. Príplatok za lepivosť horniny 4 | m3 | 59.48 |  | 0 |  |  |  | znížená |  | 0 | 0 | 0 | 0 | 0 | 4 | K | 2 |  |  |  | ROZPOCET | 0 | 0 | 0 | 0 | 0 | 2 | 0 | 4 | 1335408380
| VV |  | 118,96*0,5 |  | 59.48 | [13 empty] | VV | 2 | 2 | True | 1 | ROZPOCET
5 | K | 131301101.S | Výkop nezapaženej jamy v hornine 4, do 100 m3 | m3 | 32 |  | 0 |  |  |  | znížená |  | 0 | 0 | 0 | 0 | 0 | 4 | K | 2 |  |  |  | ROZPOCET | 0 | 0 | 0 | 0 | 0 | 2 | 0 | 4 | -878888562
| VV |  | "vsakovacie jamy" | [15 empty] | VV | 2 | 1 | True | 0 | ROZPOCET
| VV |  | 2*(2*4*2) |  | 32 | [13 empty] | VV | 2 | 2 | True | 1 | ROZPOCET
6 | K | 131301109.S | Hĺbenie nezapažených jám a zárezov. Príplatok za lepivosť horniny 4 | m3 | 16 |  | 0 |  |  |  | znížená |  | 0 | 0 | 0 | 0 | 0 | 4 | K | 2 |  |  |  | ROZPOCET | 0 | 0 | 0 | 0 | 0 | 2 | 0 | 4 | -1620569130
| VV |  | 32*0,5 |  | 16 | [13 empty] | VV | 2 | 2 | True | 1 | ROZPOCET
7 | K | 132301101.S | Výkop ryhy do šírky 600 mm v horn.4 do 100 m3 | m3 | 2.4 |  | 0 |  |  |  | znížená |  | 0 | 0 | 0 | 0 | 0 | 4 | K | 2 |  |  |  | ROZPOCET | 0 | 0 | 0 | 0 | 0 | 2 | 0 | 4 | -102681073
| VV |  | "palisády:" | [15 empty] | VV | 2 | 1 | True | 0 | ROZPOCET
| VV |  | 2*(2,0*0,5*1,2) |  | 2.4 | [13 empty] | VV | 2 | 2 | True | 1 | ROZPOCET
8 | K | 132301109.S | Príplatok za lepivosť pri hĺbení rýh šírky do 600 mm zapažených i nezapažených s urovnaním dna v hornine 4 | m3 | 1.2 |  | 0 |  |  |  | znížená |  | 0 | 0 | 0 | 0 | 0 | 4 | K | 2 |  |  |  | ROZPOCET | 0 | 0 | 0 | 0 | 0 | 2 | 0 | 4 | -844658440
| VV |  | 2,4*0,5 |  | 1.2 | [13 empty] | VV | 2 | 2 | True | 1 | ROZPOCET
9 | K | 162501122.S | Vodorovné premiestnenie výkopku po spevnenej ceste z horniny tr.1-4, nad 100 do 1000 m3 na vzdialenosť do 3000 m | m3 | 153.36 |  | 0 |  |  |  | znížená |  | 0 | 0 | 0 | 0 | 0 | 4 | K | 2 |  |  |  | ROZPOCET | 0 | 0 | 0 | 0 | 0 | 2 | 0 | 4 | 1511513705
| VV |  | 118,96+32+2,40 |  | 153.36 | [13 empty] | VV | 2 | 2 | True | 1 | ROZPOCET
10 | K | 171201202.S | Uloženie sypaniny na skládky nad 100 do 1000 m3 | m3 | 153.36 |  | 0 |  |  |  | znížená |  | 0 | 0 | 0 | 0 | 0 | 4 | K | 2 |  |  |  | ROZPOCET | 0 | 0 | 0 | 0 | 0 | 2 | 0 | 4 | -844548628
11 | K | 171209002.S | Poplatok za skladovanie - zemina a kamenivo (17 05) ostatné | t | 230.04 |  | 0 |  |  |  | znížená |  | 0 | 0 | 0 | 0 | 0 | 4 | K | 2 |  |  |  | ROZPOCET | 0 | 0 | 0 | 0 | 0 | 2 | 0 | 4 | 589866465
| VV |  | 153,36*1,5 |  | 230.04 | [13 empty] | VV | 2 | 2 | True | 1 | ROZPOCET
12 | K | 174201101.S | Zásyp sypaninou bez zhutnenia jám, šachiet, rýh, zárezov alebo okolo objektov do 100 m3 | m3 | 32 |  | 0 |  |  |  | znížená |  | 0 | 0 | 0 | 0 | 0 | 4 | K | 2 |  |  |  | ROZPOCET | 0 | 0 | 0 | 0 | 0 | 2 | 0 | 4 | 1075902197
| VV |  | "vsakovacie jamy:" | [15 empty] | VV | 2 | 1 | True | 0 | ROZPOCET
| VV |  | 2*(2*4*2) |  | 32 | [13 empty] | VV | 2 | 2 | True | 1 | ROZPOCET
13 | M | 583310002100.S | Kamenivo ťažené hrubé frakcia 63-125 mm | t | 60.48 |  | 0 |  |  |  | znížená |  | 0 | 1 | 60.48 | 0 | 0 | 8 | M | 2 |  |  |  | ROZPOCET | 0 | 0 | 0 | 0 | 0 | 2 | 0 | 4 | -402764483
| VV |  | 32*1,89 'Prepočítané koeficientom množstva |  | 60.48 | [13 empty] | VV | 2 | 2 | False | 1 | ROZPOCET
14 | K | 182001121.S | Plošná úprava terénu pri nerovnostiach terénu nad 100-150 mm v rovine alebo na svahu do 1:5 | m2 | 110.25 |  | 0 |  |  |  | znížená |  | 0 | 0 | 0 | 0 | 0 | 4 | K | 2 |  |  |  | ROZPOCET | 0 | 0 | 0 | 0 | 0 | 2 | 0 | 4 | 562951382
| VV |  | 220,50*0,5 "finálna úprava okolo spevnenej plochy" |  | 110.25 | [13 empty] | VV | 2 | 2 | True | 1 | ROZPOCET
15 | K | 182301121.S | Rozprestretie ornice na svahu so sklonom nad 1:5, plocha do 500 m2, hr.do 100 mm | m2 | 110.25 |  | 0 |  |  |  | znížená |  | 0 | 0 | 0 | 0 | 0 | 4 | K | 2 |  |  |  | ROZPOCET | 0 | 0 | 0 | 0 | 0 | 2 | 0 | 4 | 1667991304
| VV |  | 220,50*0,5 "finálna úprava okolo spevnenej plochy" |  | 110.25 | [13 empty] | VV | 2 | 2 | True | 1 | ROZPOCET
| D | 4 | Vodorovné konštrukcie |  |  |  | 0 | [5 empty] | 0 |  | 0.0512 |  | 0 | 1 | D | 1 |  |  |  | ROZPOCET | [6 empty] | 0
16 | K | 457971111.S | Zriadenie vrstvy z geotextílie s presahom s dočas. zaťaž. podkladu | m2 | 80 |  | 0 |  |  |  | znížená |  | 0 | 0.00028 | 0.0224 | 0 | 0 | 4 | K | 2 |  |  |  | ROZPOCET | 0 | 0 | 0 | 0 | 0 | 2 | 0 | 4 | -1379637504
| VV |  | "vsakovacie jamy:" | [15 empty] | VV | 2 | 1 | True | 0 | ROZPOCET
| VV |  | 2*((2*8)+(12*2)) |  | 80 | [13 empty] | VV | 2 | 2 | True | 1 | ROZPOCET
17 | M | 693110004500.S | Geotextília polypropylénová netkaná 300 g/m2 | m2 | 96 |  | 0 |  |  |  | znížená |  | 0 | 0.0003 | 0.0288 | 0 | 0 | 8 | M | 2 |  |  |  | ROZPOCET | 0 | 0 | 0 | 0 | 0 | 2 | 0 | 4 | -2031179054
| VV |  | 80*1,2 'Prepočítané koeficientom množstva |  | 96 | [13 empty] | VV | 2 | 2 | False | 1 | ROZPOCET
| D | 5 | Komunikácie |  |  |  | 0 | [5 empty] | 0 |  | 293.1185 |  | 0 | 1 | D | 1 |  |  |  | ROZPOCET | [6 empty] | 0
18 | K | 561121111.S | Úprava podkladu, výškové profily, zhutnenie | m2 | 706.08 |  | 0 |  |  |  | znížená |  | 0 | 0 | 0 | 0 | 0 | 4 | K | 2 |  |  |  | ROZPOCET | 0 | 0 | 0 | 0 | 0 | 2 | 0 | 4 | -1927034473
| VV |  | 468,28+21,55+16,03+11,53+10,01+14,11+80,01+41,81+42,75 |  | 706.08 | [13 empty] | VV | 2 | 2 | True | 1 | ROZPOCET
19 | K | 564762111.S | Podklad alebo kryt z kameniva hrubého drveného veľ. 32-63 mm (vibr.štrk) po zhut.hr. 200 mm | m2 | 153.24 |  | 0 |  |  |  | znížená |  | 0 | 0.48574 | 74.4348 | 0 | 0 | 4 | K | 2 |  |  |  | ROZPOCET | 0 | 0 | 0 | 0 | 0 | 2 | 0 | 4 | -289770528
| VV |  | "podklad pre vjazdy k rodinným domom:" | [15 empty] | VV | 2 | 1 | True | 0 | ROZPOCET
| VV |  | 21,55+16,03+11,53+10,01+14,11+80,01 |  | 153.24 | [13 empty] | VV | 2 | 2 | True | 1 | ROZPOCET
20 | K | 564772111.S | Podklad alebo kryt z kameniva hrubého drveného veľ. 32-63 mm (vibr.štrk) po zhut.hr. 250 mm | m2 | 41.805 |  | 0 |  |  |  | znížená |  | 0 | 0.60104 | 25.1265 | 0 | 0 | 4 | K | 2 |  |  |  | ROZPOCET | 0 | 0 | 0 | 0 | 0 | 2 | 0 | 4 | -1036141731
| VV |  | "podklad pre zatrávňováky:" | [15 empty] | VV | 2 | 1 | True | 0 | ROZPOCET
| VV |  | (8,8+8,53+8,18+7,67+7+6,27)*0,9 |  | 41.805 | [13 empty] | VV | 2 | 2 | True | 1 | ROZPOCET
21 | K | 564782111.S | Podklad alebo kryt z kameniva hrubého drveného veľ. 32-63 mm (vibr.štrk) po zhut.hr. 300 mm | m2 | 42.75 |  | 0 |  |  |  | znížená |  | 0 | 0.71644 | 30.6278 | 0 | 0 | 4 | K | 2 |  |  |  | ROZPOCET | 0 | 0 | 0 | 0 | 0 | 2 | 0 | 4 | 1747482563
| VV |  | "podklad pod drenážnu dlažbu:" | [15 empty] | VV | 2 | 1 | True | 0 | ROZPOCET
| VV |  | 42,75 |  | 42.75 | [13 empty] | VV | 2 | 2 | True | 1 | ROZPOCET
22 | K | 564811111.S | Podklad zo štrkodrviny s rozprestretím a zhutnením, po zhutnení hr. 50 mm | m2 | 234.14 |  | 0 |  |  |  | znížená |  | 0 | 0.0982 | 22.9925 | 0 | 0 | 4 | K | 2 |  |  |  | ROZPOCET | 0 | 0 | 0 | 0 | 0 | 2 | 0 | 4 | 1830705429
| VV |  | 468,28*0,5 "vyrovnanie a vyspádovaie podkladu prístupovej komunikácie a vjazdov ku garážam" |  | 234.14 | [13 empty] | VV | 2 | 2 | True | 1 | ROZPOCET
23 | K | 577134231.S | Asfaltový betón vrstva obrusná AC 11 O v pruhu š. do 3 m z nemodifik. asfaltu tr. II, po zhutnení hr. 40 mm | m2 | 585.03 |  | 0 |  |  |  | znížená |  | 0 | 0.10373 | 60.6852 | 0 | 0 | 4 | K | 2 |  |  |  | ROZPOCET | 0 | 0 | 0 | 0 | 0 | 2 | 0 | 4 | 752633413
| VV |  | "prístupová komunikácia a vjazdy ku garážam:" | [15 empty] | VV | 2 | 1 | True | 0 | ROZPOCET
| VV |  | 425,71 |  | 425.71 | [13 empty] | VV | 2 | 2 | True | 0 | ROZPOCET
| VV |  | "vjazdy k rodinným domom:" | [15 empty] | VV | 2 | 1 | True | 0 | ROZPOCET
| VV |  | 19,59+14,57+10,48+9,11+12,83+72,74 |  | 139.32 | [13 empty] | VV | 2 | 2 | True | 0 | ROZPOCET
| VV |  | "napojenie na jestvujúce komunikácie " | [15 empty] | VV | 2 | 1 | True | 0 | ROZPOCET
| VV |  | 2*10 |  | 20 | [13 empty] | VV | 2 | 2 | True | 0 | ROZPOCET
| VV |  | Súčet |  | 585.03 | [13 empty] | VV | 2 | 4 | True | 1 | ROZPOCET
24 | K | 577134331.S | Asfaltový betón vrstva obrusná alebo ložná AC 16 v pruhu š. do 3 m z nemodifik. asfaltu tr. II, po zhutnení hr. 40 mm | m2 | 585.03 |  | 0 |  |  |  | znížená |  | 0 | 0.10373 | 60.6852 | 0 | 0 | 4 | K | 2 |  |  |  | ROZPOCET | 0 | 0 | 0 | 0 | 0 | 2 | 0 | 4 | -1445225833
25 | K | 596911221.S | Kladenie betónovej zámkovej drenážnej dlažby pozemných komunikácií hr. 80 mm pre peších do 50 m2 so zriadením lôžka z kameniva hr. 50 mm | m2 | 40.86 |  | 0 |  |  |  | znížená |  | 0 | 0.138 | 5.6387 | 0 | 0 | 4 | K | 2 |  |  |  | ROZPOCET | 0 | 0 | 0 | 0 | 0 | 2 | 0 | 4 | -1979040928
| VV |  | "drenážna dlažba:" | [15 empty] | VV | 2 | 1 | True | 0 | ROZPOCET
| VV |  | 38,86+2 |  | 40.86 | [13 empty] | VV | 2 | 2 | True | 1 | ROZPOCET
26 | M | 592460006100.S | Dlažba betónová drenážna, hr. 80 mm, sivá farba | m2 | 41.677 |  | 0 |  |  |  | znížená |  | 0 | 0.161 | 6.71 | 0 | 0 | 8 | M | 2 |  |  |  | ROZPOCET | 0 | 0 | 0 | 0 | 0 | 2 | 0 | 4 | -1256693684
| VV |  | 40,86*1,02 'Prepočítané koeficientom množstva |  | 41.677 | [13 empty] | VV | 2 | 2 | False | 1 | ROZPOCET
27 | K | 596912211.S | Kladenie betónovej dlažby z vegetačných tvárnic hr. 80 mm, do lôžka z kameniva ťaženého, veľkosti do 0,25 m2, plochy do 50 m2 | m2 | 27.87 |  | 0 |  |  |  | znížená |  | 0 | 0.112 | 3.1214 | 0 | 0 | 4 | K | 2 |  |  |  | ROZPOCET | 0 | 0 | 0 | 0 | 0 | 2 | 0 | 4 | -794345656
| VV |  | "Zatrávňovacie tvárnice:" | [15 empty] | VV | 2 | 1 | True | 0 | ROZPOCET
| VV |  | 0,6*(8,8+8,53+8,18+7,67+7+6,27) |  | 27.87 | [13 empty] | VV | 2 | 2 | True | 1 | ROZPOCET
28 | M | 592460013500.S | Dlažba betónová zatrávňovacia, rozmer 600x400x80 mm, prírodná | m2 | 28.149 |  | 0 |  |  |  | znížená |  | 0 | 0.11 | 3.0964 | 0 | 0 | 8 | M | 2 |  |  |  | ROZPOCET | 0 | 0 | 0 | 0 | 0 | 2 | 0 | 4 | -979213866
| D | 9 | Ostatné konštrukcie a práce-búranie |  |  |  | 0 | [5 empty] | 0 |  | 7.8642 |  | 11 | 1 | D | 1 |  |  |  | ROZPOCET | [6 empty] | 0
29 | K | 916561112.S | Osadenie záhonového alebo parkového obrubníka betón., do lôžka z bet. pros. tr. C 16/20 s bočnou oporou | m | 16.92 |  | 0 |  |  |  | znížená |  | 0 | 0.09853 | 1.6671 | 0 | 0 | 4 | K | 2 |  |  |  | ROZPOCET | 0 | 0 | 0 | 0 | 0 | 2 | 0 | 4 | 1531920303
| VV |  | 9,12+0,95+1,40+3,20+2,25 "ohraničenie drenážnej dlažby" |  | 16.92 | [13 empty] | VV | 2 | 2 | True | 1 | ROZPOCET
30 | M | 592170001800.S | Obrubník parkový, lxšxv 1000x50x200 mm, prírodný | ks | 17.089 |  | 0 |  |  |  | znížená |  | 0 | 0.023 | 0.39305 | 0 | 0 | 8 | M | 2 |  |  |  | ROZPOCET | 0 | 0 | 0 | 0 | 0 | 2 | 0 | 4 | 53539897
| VV |  | 16,92*1,01 'Prepočítané koeficientom množstva |  | 17.089 | [13 empty] | VV | 2 | 2 | False | 1 | ROZPOCET
31 | K | 917831514.S | Osadenie palisád hranatých betónových do betónu dĺžky 100 cm - do radu | m | 3.2 |  | 0 |  |  |  | znížená |  | 0 | 0.24499 | 0.78397 | 0 | 0 | 4 | K | 2 |  |  |  | ROZPOCET | 0 | 0 | 0 | 0 | 0 | 2 | 0 | 4 | -1999007643
| VV |  | 1,6*2 |  | 3.2 | [13 empty] | VV | 2 | 2 | True | 1 | ROZPOCET
32 | M | 592170005500.S | Palisáda betónová, rozmer 165x165x900 mm, prírodná | ks | 19.584 |  | 0 |  |  |  | znížená |  | 0 | 0.036 | 0.70502 | 0 | 0 | 8 | M | 2 |  |  |  | ROZPOCET | 0 | 0 | 0 | 0 | 0 | 2 | 0 | 4 | 1161700328
| VV |  | 3,2*6,12 'Prepočítané koeficientom množstva |  | 19.584 | [13 empty] | VV | 2 | 2 | False | 1 | ROZPOCET
33 | K | 918101112.S | Lôžko pod obrubníky, krajníky alebo obruby z dlažobných kociek z betónu prostého tr. C 16/20 | m3 | 1.948 |  | 0 |  |  |  | znížená |  | 0 | 2.2151 | 4.3151 | 0 | 0 | 4 | K | 2 |  |  |  | ROZPOCET | 0 | 0 | 0 | 0 | 0 | 2 | 0 | 4 | 417905231
| VV |  | "palisády:" | [15 empty] | VV | 2 | 1 | True | 0 | ROZPOCET
| VV |  | 0,5*0,9*3,2 |  | 1.44 | [13 empty] | VV | 2 | 2 | True | 0 | ROZPOCET
| VV |  | "obrubníky:" | [15 empty] | VV | 2 | 1 | True | 0 | ROZPOCET
| VV |  | 16,92*0,15*0,20 |  | 0.508 | [13 empty] | VV | 2 | 2 | True | 0 | ROZPOCET
| VV |  | Súčet |  | 1.948 | [13 empty] | VV | 2 | 4 | True | 1 | ROZPOCET
34 | K | 965042241.S | Búranie betónu hr.nad 100 mm, plochy nad 4 m2 -2,20000t | m3 | 5 |  | 0 |  |  |  | znížená |  | 0 | 0 | 0 | 2.2 | 11 | 4 | K | 2 |  |  |  | ROZPOCET | 0 | 0 | 0 | 0 | 0 | 2 | 0 | 4 | 1002621812
| VV |  | 5 "odstránenie časti betónovej plochy" |  | 5 | [13 empty] | VV | 2 | 2 | True | 1 | ROZPOCET
35 | K | 979081111.S | Odvoz sutiny a vybúraných hmôt na skládku do 1 km | t | 25.15 |  | 0 |  |  |  | znížená |  | 0 | 0 | 0 | 0 | 0 | 4 | K | 2 |  |  |  | ROZPOCET | 0 | 0 | 0 | 0 | 0 | 2 | 0 | 4 | -1090360420
36 | K | 979081121.S | Odvoz sutiny a vybúraných hmôt na skládku za každý ďalší 1 km | t | 251.5 |  | 0 |  |  |  | znížená |  | 0 | 0 | 0 | 0 | 0 | 4 | K | 2 |  |  |  | ROZPOCET | 0 | 0 | 0 | 0 | 0 | 2 | 0 | 4 | 563767100
| VV |  | 25,15*10 |  | 251.5 | [13 empty] | VV | 2 | 2 | True | 1 | ROZPOCET
37 | K | 979089012.S | Poplatok za skladovanie - betón, tehly, dlaždice (17 01) ostatné | t | 25.15 |  | 0 |  |  |  | znížená |  | 0 | 0 | 0 | 0 | 0 | 4 | K | 2 |  |  |  | ROZPOCET | 0 | 0 | 0 | 0 | 0 | 2 | 0 | 4 | 462815586
| D | 99 | Presun hmôt HSV |  |  |  | 0 | [5 empty] | 0 |  | 0 |  | 0 | 1 | D | 1 |  |  |  | ROZPOCET | [6 empty] | 0
38 | K | 998225111.S | Presun hmôt pre pozemnú komunikáciu a letisko s krytom asfaltovým akejkoľvek dĺžky objektu | t | 361.514 |  | 0 |  |  |  | znížená |  | 0 | 0 | 0 | 0 | 0 | 4 | K | 2 |  |  |  | ROZPOCET | 0 | 0 | 0 | 0 | 0 | 2 | 0 | 4 | -622024231
| D | M | Práce a dodávky M |  |  |  | 0 | [5 empty] | 0 |  | 0.084 |  | 0 | 3 | D | 0 |  |  |  | ROZPOCET | [6 empty] | 0
| D | 21-M | Elektromontáže |  |  |  | 0 | [5 empty] | 0 |  | 0.084 |  | 0 | 3 | D | 1 |  |  |  | ROZPOCET | [6 empty] | 0
39 | K | 210204031.S | Osadenie stožiara hliníkového osvetľovacieho výšky nad 3 do 6 m s prírubou so zapojením LED svietidla | ks | 2 |  | 0 |  |  |  | znížená |  | 0 | 0 | 0 | 0 | 0 | 64 | K | 2 |  |  |  | ROZPOCET | 0 | 0 | 0 | 0 | 0 | 2 | 0 | 64 | -691774414
40 | M | 348370005480.S | Hliníková svetelná zostava LED, výška 5 m, výkon 28W, IP66 s prefabrikovaným betónovým základom | ks | 2 |  | 0 |  |  |  | znížená |  | 0 | 0.042 | 0.084 | 0 | 0 | 128 | M | 2 |  |  |  | ROZPOCET | 0 | 0 | 0 | 0 | 0 | 2 | 0 | 128 | -1380742036
41 | K | 210204031.S_V | Zapojenie stožiara verejného osvetlania - vzdušný kábel, dodávka + montáž | ks | 2 |  | 0 |  |  |  | znížená |  | 0 | 0 | 0 | 0 | 0 | 64 | K | 2 |  |  |  | ROZPOCET | 0 | 0 | 0 | 0 | 0 | 2 | 0 | 64 | 1998977122
| D | VRN | Investičné náklady neobsiahnuté v cenách |  |  |  | 0 | [5 empty] | 0 |  | 0 |  | 0 | 5 | D | 0 |  |  |  | ROZPOCET | [6 empty] | 0
42 | K | 000300016.S | Geodetické práce - vykonávané pred výstavbou určenie vytyčovacej siete, vytýčenie staveniska, staveb. objektu, vytýčenie inžinierskych sieti | ks | 1 |  | 0 |  |  |  | znížená |  | 0 | 0 | 0 | 0 | 0 | 1024 | K | 1 |  |  |  | ROZPOCET | 0 | 0 | 0 | 0 | 0 | 2 | 0 | 1024 | -724921838
43 | K | 000300016.S_V | Statické skúšky podložia | ks | 1 |  | 0 |  |  |  | znížená |  | 0 | 0 | 0 | 0 | 0 | 1024 | K | 1 |  |  |  | ROZPOCET | 0 | 0 | 0 | 0 | 0 | 2 | 0 | 1024 | -1627045362
44 | K | 000600024.S | Zariadenie staveniska - prenosné dopravné značenie a zabezpečenie staveniska | ks | 1 |  | 0 |  |  |  | znížená |  | 0 | 0 | 0 | 0 | 0 | 1024 | K | 1 |  |  |  | ROZPOCET | 0 | 0 | 0 | 0 | 0 | 2 | 0 | 1024 | -254592745