## Rekapitulace stavby
2012 |  | List obsahuje: |  |  |  |  | 1) Souhrnný list stavby |  |  |  | 2) Rekapitulace objektů | [16 empty] | 2.0 |  |  |  |  | False | False
| optimalizováno pro tisk sestav ve formátu A4 - na výšku | [17 empty] | >> skryté sloupce << | [12 empty] | 0,01 | 21
[32 empty] | 0,01 | 15
| SOUHRNNÝ LIST STAVBY | [18 empty] | v --- níže se nacházejí doplnkové a pomocné údaje k sestavám --- v | [11 empty] | 0,001
|  | Kód: | [29 empty] | 0,01
|  | Stavba: |  |  |  |  | Stavební úpravy objektru hasiščské zbrojnice v BpH | [24 empty] | 0,01
|  | JKSO: | [13 empty] | CC-CZ: | [15 empty] | 0,01
|  | Místo: |  |  |  |  | Bystřice pod Hostýnem | [8 empty] | Datum: | [15 empty] | 0,01
0,01
|  | Objednatel: | [13 empty] | IČ: |  | 00287113 | [13 empty] | 0,01
|  |  | Město Bystřice pod Hostýnem | [12 empty] | DIČ: | [15 empty] | 0,01
0,01
|  | Zhotovitel: | [13 empty] | IČ: | [15 empty] | 0,01
[16 empty] | DIČ: | [15 empty] | 0,01
False
|  | Projektant: | [13 empty] | IČ: |  | 29254710 | [13 empty] | False
|  |  | Stanislav Ondroušek s.r.o. | [12 empty] | DIČ: | [15 empty] | True
0,01
|  | Zpracovatel: | [13 empty] | IČ: | [15 empty] | 0,01
|  |  | Dominika Lukášová | [12 empty] | DIČ:
Poznámka:
|  | Náklady z rozpočtů | [13 empty] | 0
|  | Cena bez DPH | [13 empty] | 0
|  | DPH |  | základní |  |  |  | 21% |  | ze | 0 |  |  |  |  | 0
|  |  |  | snížená |  |  |  | 15% |  | ze | 0 |  |  |  |  | 0
|  |  |  | zákl. přenesená |  |  |  | 21% |  | ze | 0 |  |  |  |  | 0
|  |  |  | sníž. přenesená |  |  |  | 15% |  | ze | 0 |  |  |  |  | 0
|  |  |  | nulová |  |  |  | 0% |  | ze | 0 |  |  |  |  | 0
|  | Cena s DPH | [7 empty] | v |  | CZK |  |  |  | 0
|  | Projektant | [10 empty] | Zpracovatel
|  | Datum a podpis: | [6 empty] | Razítko |  |  |  | Datum a podpis: |  |  |  | Razítko
|  | Objednavatel | [10 empty] | Zhotovitel
|  | Datum a podpis: | [6 empty] | Razítko |  |  |  | Datum a podpis: |  |  |  | Razítko
REKAPITULACE OBJEKTŮ STAVBY
| Kód: | [6 empty] | 0
| Stavba: | [6 empty] | Stavební úpravy objektru hasiščské zbrojnice v BpH
| Místo: | [6 empty] | Bystřice pod Hostýnem | [6 empty] | Datum:
| Objednatel: | [6 empty] | Město Bystřice pod Hostýnem | [6 empty] | Projektant: |  | Stanislav Ondroušek s.r.o. |  |  | Informatívní údaje z listů zakázek
| Zhotovitel: | [13 empty] | Zpracovatel: |  | Dominika Lukášová
| Kód |  |  |  | Objekt | [8 empty] | Cena bez DPH [CZK] |  |  |  | Cena s DPH [CZK] |  | z toho Ostat. náklady [CZK] | DPH [CZK] | Normohodiny [h] | DPH základní [CZK] | DPH snížená [CZK] | DPH základní přenesená [CZK] | DPH snížená přenesená [CZK] | Základna DPH základní | Základna DPH snížená | Základna DPH zákl. přenesená | Základna DPH sníž. přenesená | Základna DPH nulová
| Náklady z rozpočtů | [12 empty] | 0 |  |  |  | 0 |  | 0 | 0 | 214.5726 | 0 | 0 | 0 | 0 | 0 | 0 | 0 | 0 | 0 | D | 0 | ###NOIMPORT### | IMPORT | {62327904-02be-457e-9498-28e9d308605f} | {00000000-0000-0000-0000-000000000000}
/ |  | 04 |  |  |  | Oprava podlahy | [7 empty] | 0 |  |  |  | 0 |  | 0 | 0 | 158.0842 | 0 | 0 | 0 | 0 | 0 | 0 | 0 | 0 | 0 |  | 1 |  | IMPORT | {1b6abfff-9a94-42ab-a171-6f6da1fc0d6f} | {62327904-02be-457e-9498-28e9d308605f}
/ |  | 05 |  |  |  | Výměna ocelových vrat za sekční | [7 empty] | 0 |  |  |  | 0 |  | 0 | 0 | 31.6604 | 0 | 0 | 0 | 0 | 0 | 0 | 0 | 0 | 0 |  | 1 |  | IMPORT | {c320d23f-1c62-4636-b0d7-24aec7c585b4} | {62327904-02be-457e-9498-28e9d308605f}
/ |  | 06 |  |  |  | Odsávání výfukových plynů | [7 empty] | 0 |  |  |  | 0 |  | 0 | 0 | 24.8281 | 0 | 0 | 0 | 0 | 0 | 0 | 0 | 0 | 0 |  | 1 |  | IMPORT | {0eec33c8-a2d4-4430-a8ca-35956f1e5760} | {62327904-02be-457e-9498-28e9d308605f}
/ |  | 07 |  |  |  | VRN | [7 empty] | 0 |  |  |  | 0 |  | 0 | 0 | 0 | 0 | 0 | 0 | 0 | 0 | 0 | 0 | 0 | 0 |  | 1 |  | IMPORT | {ed5d01a2-d33c-4bda-b4d8-7cf55435524e} | {62327904-02be-457e-9498-28e9d308605f}
[20 empty] | Procent. zadání [% nákladů rozpočtu] | Zařazení nákladů | DPH | DPH [CZK]
| Celkové náklady za stavbu | [12 empty] | 0 |  |  |  | 0

## 04 - Oprava podlahy
| List obsahuje: |  | 1) Krycí list rozpočtu |  | 2) Rekapitulace rozpočtu |  |  | 3) Rozpočet |  |  | Zpět na list: | Rekapitulace stavby
optimalizováno pro tisk sestav ve formátu A4 - na výšku | [11 empty] | >> skryté sloupce << | [9 empty] | {1b6abfff-9a94-42ab-a171-6f6da1fc0d6f}
2
KRYCÍ LIST ROZPOČTU | [12 empty] | v --- níže se nacházejí doplnkové a pomocné údaje k sestavám --- v | [8 empty] | False
| Stavba: |  | Stavební úpravy objektru hasiščské zbrojnice v BpH
| Objekt: |  | 04 - Oprava podlahy
| JKSO: | [7 empty] | CC-CZ:
| Místo: |  | Bystřice pod Hostýnem | [5 empty] | Datum: |  | 0
| Objednatel: | [7 empty] | IČ: |  | 00287113
|  | Město Bystřice pod Hostýnem | [6 empty] | DIČ:
| Zhotovitel: | [7 empty] | IČ:
DIČ:
| Projektant: | [7 empty] | IČ: |  | 29254710
|  | Stanislav Ondroušek s.r.o. | [6 empty] | DIČ:
| Zpracovatel: | [7 empty] | IČ:
|  | Dominika Lukášová | [6 empty] | DIČ:
Poznámka:
| Náklady z rozpočtu | [7 empty] | 0
| Cena bez DPH | [7 empty] | 0
| DPH | základní | 21% | ze | 0 |  |  |  | 0
|  | snížená | 15% | ze | 0 |  |  |  | 0
|  | zákl. přenesená | 21% | ze | 0 |  |  |  | 0
|  | sníž. přenesená | 15% | ze | 0 |  |  |  | 0
|  | nulová | 0% | ze | 0 |  |  |  | 0
| Cena s DPH |  |  | v | CZK |  |  | 0
| Projektant |  |  |  |  | Zpracovatel
| Datum a podpis: |  |  | Razítko |  | Datum a podpis: |  |  |  | Razítko
| Objednavatel |  |  |  |  | Zhotovitel
| Datum a podpis: |  |  | Razítko |  | Datum a podpis: |  |  |  | Razítko
REKAPITULACE ROZPOČTU
Stavba: |  |  | Stavební úpravy objektru hasiščské zbrojnice v BpH
Objekt: |  |  | 04 - Oprava podlahy
Místo: |  |  | Bystřice pod Hostýnem |  |  |  | Datum: |  | 0
Objednatel: |  |  | Město Bystřice pod Hostýnem |  |  |  | Projektant: |  | Stanislav Ondroušek s.r.o.
Zhotovitel: | [6 empty] | Zpracovatel: |  | Dominika Lukášová
Kód - Popis | [9 empty] | Cena celkem [CZK]
Náklady z rozpočtu | [9 empty] | 0 | [12 empty] | -1
| HSV - Práce a dodávky HSV | [8 empty] | 0
| 6 - Úpravy povrchů, podlahy a osazování výplní | [8 empty] | 0
| 9 - Ostatní konstrukce a práce, bourání | [8 empty] | 0
| 997 - Přesun sutě | [8 empty] | 0
| 998 - Přesun hmot | [8 empty] | 0
| PSV - Práce a dodávky PSV | [8 empty] | 0
| 771 - Podlahy z dlaždic | [8 empty] | 0
| 777 - Podlahy lité | [8 empty] | 0
| 783 - Dokončovací práce - nátěry | [8 empty] | 0
DPH
Celkové náklady za stavbu | [7 empty] | 0
ROZPOČET
Stavba: |  |  | Stavební úpravy objektru hasiščské zbrojnice v BpH
Objekt: |  |  | 04 - Oprava podlahy
Místo: |  |  | Bystřice pod Hostýnem |  |  |  | Datum: |  | 0
Objednatel: |  |  | Město Bystřice pod Hostýnem |  |  |  | Projektant: |  | Stanislav Ondroušek s.r.o.
Zhotovitel: | [6 empty] | Zpracovatel: |  | Dominika Lukášová
PČ | Typ | Kód | Popis |  |  | MJ | Množství | J.cena [CZK] |  | Cena celkem [CZK] |  |  | Poznámka | DPH | J. Nh [h] | Nh celkem [h] | J. hmotnost [t] | Hmotnost celkem [t] | J. suť [t] | Suť Celkem [t]
Náklady z rozpočtu | [9 empty] | 0 | [5 empty] | 158.0842 |  | 3.8825 |  | 0.30313 |  | D | -1 | [10 empty] | 0
| HSV - Práce a dodávky HSV | [8 empty] | 0 | [5 empty] | 62.2537 |  | 0.20986 |  | 0 | 1 | D | 0 |  |  |  | ROZPOCET | [6 empty] | 0
| 6 - Úpravy povrchů, podlahy a osazování výplní | [8 empty] | 0 | [5 empty] | 59.6912 |  | 0.20986 |  | 0 | 1 | D | 1 |  |  |  | ROZPOCET | [6 empty] | 0
1 | K | 612321111 | Vápenocementová omítka hrubá jednovrstvá zatřená vnitřních stěn nanášená ručně |  |  | m2 | 3.098 | 0 |  | 0 |  |  |  | základní | 0.35 | 1.0843 | 0.01575 | 0.048793 | 0 | 0 | 4 | K | 2 |  |  |  | ROZPOCET | 0 | 0 | 0 | 0 | 0 | 1 | 0 | 4 | 39077395
|  |  | vyrovnání po demontáži soklíku | [18 empty] | VV | 2 | 1 | True | 0 | ROZPOCET
|  |  | (4,12+3,6+3+1,5+6,2+0,7+0,3+0,3+1+0,1+5)*0,12 |  |  |  | 3.098 | [14 empty] | VV | 2 | 2 | True | 1 | ROZPOCET
2 | K | 632683111 | Sešívání trhlin v betonových podlahách ocelovými sponkami ve vzdálenosti do 10 cm |  |  | m | 42.32 | 0 |  | 0 |  |  |  | základní | 1.2 | 50.784 | 0.0012 | 0.050784 | 0 | 0 | 4 | K | 2 |  |  |  | ROZPOCET | 0 | 0 | 0 | 0 | 0 | 1 | 0 | 4 | -1420638285
|  |  | předpoklad | [18 empty] | VV | 2 | 1 | True | 0 | ROZPOCET
|  |  | 10,58*4 |  |  |  | 42.32 | [14 empty] | VV | 2 | 2 | True | 1 | ROZPOCET
3 | K | 633992111 | Odmaštění betonových podlah od olejových nánosů |  |  | m2 | 54.326 | 0 |  | 0 |  |  |  | základní | 0.144 | 7.8229 | 0.00203 | 0.11028 | 0 | 0 | 4 | K | 2 |  |  |  | ROZPOCET | 0 | 0 | 0 | 0 | 0 | 1 | 0 | 4 | -927534995
|  |  | 5,6*7,35 |  |  |  | 41.16 | [14 empty] | VV | 2 | 2 | True | 0 | ROZPOCET
|  |  | 4,12*2,97 |  |  |  | 12.236 | [14 empty] | VV | 2 | 2 | True | 0 | ROZPOCET
|  |  | 0,3*3,1 |  |  |  | 0.93 | [14 empty] | VV | 2 | 2 | True | 0 | ROZPOCET
|  |  | Součet |  |  |  | 54.326 | [14 empty] | VV | 2 | 4 | True | 1 | ROZPOCET
| 9 - Ostatní konstrukce a práce, bourání | [8 empty] | 0 | [5 empty] | 0 |  | 0 |  | 0 | 1 | D | 1 |  |  |  | ROZPOCET | [6 empty] | 0
4 | K | 900_02 | Hrubý úklidy |  |  | hod | 20 | 0 |  | 0 |  |  |  | základní | 0 | 0 | 0 | 0 | 0 | 0 | 4 | K | 2 |  |  |  | ROZPOCET | 0 | 0 | 0 | 0 | 0 | 1 | 0 | 4 | 1866527577
| 997 - Přesun sutě | [8 empty] | 0 | [5 empty] | 1.6952 |  | 0 |  | 0 | 1 | D | 1 |  |  |  | ROZPOCET | [6 empty] | 0
5 | K | 997013213 | Vnitrostaveništní doprava suti a vybouraných hmot pro budovy v do 12 m ručně |  |  | t | 0.303 | 0 |  | 0 |  |  |  | základní | 5.46 | 1.6544 | 0 | 0 | 0 | 0 | 4 | K | 2 |  |  |  | ROZPOCET | 0 | 0 | 0 | 0 | 0 | 1 | 0 | 4 | 1856947423
6 | K | 997013501 | Odvoz suti a vybouraných hmot na skládku nebo meziskládku do 1 km se složením |  |  | t | 0.303 | 0 |  | 0 |  |  |  | základní | 0.125 | 0.037875 | 0 | 0 | 0 | 0 | 4 | K | 2 |  |  |  | ROZPOCET | 0 | 0 | 0 | 0 | 0 | 1 | 0 | 4 | 1197971517
7 | K | 997013509 | Příplatek k odvozu suti a vybouraných hmot na skládku ZKD 1 km přes 1 km |  |  | t | 0.488 | 0 |  | 0 |  |  |  | základní | 0.006 | 0.002928 | 0 | 0 | 0 | 0 | 4 | K | 2 |  |  |  | ROZPOCET | 0 | 0 | 0 | 0 | 0 | 1 | 0 | 4 | 1161384602
|  |  | 0,244*2 |  |  |  | 0.488 | [14 empty] | VV | 2 | 2 | True | 1 | ROZPOCET
8 | K | 997013831 | Poplatek za uložení stavebního směsného odpadu na skládce (skládkovné) |  |  | t | 0.303 | 0 |  | 0 |  |  |  | základní | 0 | 0 | 0 | 0 | 0 | 0 | 4 | K | 2 |  |  |  | ROZPOCET | 0 | 0 | 0 | 0 | 0 | 1 | 0 | 4 | 991308695
| 998 - Přesun hmot | [8 empty] | 0 | [5 empty] | 0.8673 |  | 0 |  | 0 | 1 | D | 1 |  |  |  | ROZPOCET | [6 empty] | 0
9 | K | 998018002 | Přesun hmot ruční pro budovy v do 12 m |  |  | t | 0.21 | 0 |  | 0 |  |  |  | základní | 4.13 | 0.8673 | 0 | 0 | 0 | 0 | 4 | K | 2 |  |  |  | ROZPOCET | 0 | 0 | 0 | 0 | 0 | 1 | 0 | 4 | -883434370
| PSV - Práce a dodávky PSV | [8 empty] | 0 | [5 empty] | 95.8304 |  | 3.6727 |  | 0.30313 | 2 | D | 0 |  |  |  | ROZPOCET | [6 empty] | 0
| 771 - Podlahy z dlaždic | [8 empty] | 0 | [5 empty] | 2.5304 |  | 0 |  | 0.30313 | 2 | D | 1 |  |  |  | ROZPOCET | [6 empty] | 0
10 | K | 771471810 | Demontáž soklíků z dlaždic keramických kladených do malty rovných |  |  | m | 25.82 | 0 |  | 0 |  |  |  | základní | 0.098 | 2.5304 | 0 | 0 | 0.01174 | 0.30313 | 16 | K | 2 |  |  |  | ROZPOCET | 0 | 0 | 0 | 0 | 0 | 1 | 0 | 16 | -1953749359
|  |  | 4,12+3,6+3+1,5+6,2+0,7+0,3+0,3+1+0,1+5 |  |  |  | 25.82 | [14 empty] | VV | 2 | 2 | True | 1 | ROZPOCET
| 777 - Podlahy lité | [8 empty] | 0 | [5 empty] | 84.8796 |  | 1.065 |  | 0 | 2 | D | 1 |  |  |  | ROZPOCET | [6 empty] | 0
11 | K | 777111121 | Ruční broušení podkladu před provedením lité podlahy ( v místě styku se stěnou, v rozích apod.) |  |  | m | 25.82 | 0 |  | 0 |  |  |  | základní | 0.141 | 3.6406 | 2e-05 | 0.0005164 | 0 | 0 | 16 | K | 2 |  |  |  | ROZPOCET | 0 | 0 | 0 | 0 | 0 | 1 | 0 | 16 | 1681051078
|  |  | SOKL | [18 empty] | VV | 2 | 1 | True | 0 | ROZPOCET
|  |  | 4,12+3,6+3+1,5+6,2+0,7+0,3+0,3+1+0,1+5 |  |  |  | 25.82 | [14 empty] | VV | 2 | 2 | True | 1 | ROZPOCET
12 | K | 777111131 | Frézování podkladu před provedením lité podlahy |  |  | m2 | 54.326 | 0 |  | 0 |  |  |  | základní | 0.415 | 22.5453 | 0 | 0 | 0 | 0 | 16 | K | 2 |  |  |  | ROZPOCET | 0 | 0 | 0 | 0 | 0 | 1 | 0 | 16 | -1204313004
|  |  | 5,6*7,35 |  |  |  | 41.16 | [14 empty] | VV | 2 | 2 | True | 0 | ROZPOCET
|  |  | 4,12*2,97 |  |  |  | 12.236 | [14 empty] | VV | 2 | 2 | True | 0 | ROZPOCET
|  |  | 0,3*3,1 |  |  |  | 0.93 | [14 empty] | VV | 2 | 2 | True | 0 | ROZPOCET
|  |  | Součet |  |  |  | 54.326 | [14 empty] | VV | 2 | 4 | True | 1 | ROZPOCET
13 | K | 777121115 | Vyrovnání podkladu podlah epoxidovou stěrkou plněnou pískem plochy přes 1,0 m2 tl do 5 mm |  |  | m2 | 54.326 | 0 |  | 0 |  |  |  | základní | 0.269 | 14.6137 | 0.01175 | 0.63833 | 0 | 0 | 16 | K | 2 |  |  |  | ROZPOCET | 0 | 0 | 0 | 0 | 0 | 1 | 0 | 16 | 1216557477
|  |  | 5,6*7,35 |  |  |  | 41.16 | [14 empty] | VV | 2 | 2 | True | 0 | ROZPOCET
|  |  | 4,12*2,97 |  |  |  | 12.236 | [14 empty] | VV | 2 | 2 | True | 0 | ROZPOCET
|  |  | 0,3*3,1 |  |  |  | 0.93 | [14 empty] | VV | 2 | 2 | True | 0 | ROZPOCET
|  |  | Součet |  |  |  | 54.326 | [14 empty] | VV | 2 | 4 | True | 1 | ROZPOCET
14 | K | 777131111 | Penetrační epoxidový nátěr podlahy plněný pískem |  |  | m2 | 54.326 | 0 |  | 0 |  |  |  | základní | 0.136 | 7.3883 | 0.00055 | 0.029879 | 0 | 0 | 16 | K | 2 |  |  |  | ROZPOCET | 0 | 0 | 0 | 0 | 0 | 1 | 0 | 16 | -1898472205
|  |  | 5,6*7,35 |  |  |  | 41.16 | [14 empty] | VV | 2 | 2 | True | 0 | ROZPOCET
|  |  | 4,12*2,97 |  |  |  | 12.236 | [14 empty] | VV | 2 | 2 | True | 0 | ROZPOCET
|  |  | 0,3*3,1 |  |  |  | 0.93 | [14 empty] | VV | 2 | 2 | True | 0 | ROZPOCET
|  |  | Součet |  |  |  | 54.326 | [14 empty] | VV | 2 | 4 | True | 1 | ROZPOCET
15 | K | 777511145 | Krycí epoxidová stěrka tloušťky přes 2 do 3 mm chemicky odolné lité podlahy |  |  | m2 | 54.326 | 0 |  | 0 |  |  |  | základní | 0.36 | 19.5574 | 0.0054 | 0.29336 | 0 | 0 | 16 | K | 2 |  |  |  | ROZPOCET | 0 | 0 | 0 | 0 | 0 | 1 | 0 | 16 | -1908646279
16 | K | 777612103 | Uzavírací epoxidový transparentní nátěr podlahy |  |  | m2 | 54.326 | 0 |  | 0 |  |  |  | základní | 0.15 | 8.1489 | 0.00025 | 0.013581 | 0 | 0 | 16 | K | 2 |  |  |  | ROZPOCET | 0 | 0 | 0 | 0 | 0 | 1 | 0 | 16 | 1974965201
|  |  | 5,6*7,35 |  |  |  | 41.16 | [14 empty] | VV | 2 | 2 | True | 0 | ROZPOCET
|  |  | 4,12*2,97 |  |  |  | 12.236 | [14 empty] | VV | 2 | 2 | True | 0 | ROZPOCET
|  |  | 0,3*3,1 |  |  |  | 0.93 | [14 empty] | VV | 2 | 2 | True | 0 | ROZPOCET
|  |  | Součet |  |  |  | 54.326 | [14 empty] | VV | 2 | 4 | True | 1 | ROZPOCET
17 | K | 777911113 | Napojení lité podlahy na stěnu nebo sokl |  |  | m | 25.82 | 0 |  | 0 |  |  |  | základní | 0.348 | 8.9854 | 0.00346 | 0.089337 | 0 | 0 | 16 | K | 2 |  |  |  | ROZPOCET | 0 | 0 | 0 | 0 | 0 | 1 | 0 | 16 | -384957765
|  |  | SOKL | [18 empty] | VV | 2 | 1 | True | 0 | ROZPOCET
|  |  | 4,12+3,6+3+1,5+6,2+0,7+0,3+0,3+1+0,1+5 |  |  |  | 25.82 | [14 empty] | VV | 2 | 2 | True | 1 | ROZPOCET
18 | K | 998777202 | Přesun hmot procentní pro podlahy lité v objektech v do 12 m |  |  | % | 1368.615 | 0 |  | 0 |  |  |  | základní | 0 | 0 | 0 | 0 | 0 | 0 | 16 | K | 2 |  |  |  | ROZPOCET | 0 | 0 | 0 | 0 | 0 | 1 | 0 | 16 | 514497529
| 783 - Dokončovací práce - nátěry | [8 empty] | 0 | [5 empty] | 8.4205 |  | 2.6076 |  | 0 | 2 | D | 1 |  |  |  | ROZPOCET | [6 empty] | 0
19 | K | 783906861 | Odstranění nátěrů z betonových podlah otryskáním |  |  | m2 | 54.326 | 0 |  | 0 |  |  |  | základní | 0.155 | 8.4205 | 0.048 | 2.6076 | 0 | 0 | 16 | K | 2 |  |  |  | ROZPOCET | 0 | 0 | 0 | 0 | 0 | 1 | 0 | 16 | 484896512
|  |  | 5,6*7,35 |  |  |  | 41.16 | [14 empty] | VV | 2 | 2 | True | 0 | ROZPOCET
|  |  | 4,12*2,97 |  |  |  | 12.236 | [14 empty] | VV | 2 | 2 | True | 0 | ROZPOCET
|  |  | 0,3*3,1 |  |  |  | 0.93 | [14 empty] | VV | 2 | 2 | True | 0 | ROZPOCET
|  |  | Součet |  |  |  | 54.326 | [14 empty] | VV | 2 | 4 | True | 1 | ROZPOCET

## 05 - Výměna ocelových vra...
| List obsahuje: |  | 1) Krycí list rozpočtu |  | 2) Rekapitulace rozpočtu |  |  | 3) Rozpočet |  |  | Zpět na list: | Rekapitulace stavby
optimalizováno pro tisk sestav ve formátu A4 - na výšku | [11 empty] | >> skryté sloupce << | [9 empty] | {c320d23f-1c62-4636-b0d7-24aec7c585b4}
2
KRYCÍ LIST ROZPOČTU | [12 empty] | v --- níže se nacházejí doplnkové a pomocné údaje k sestavám --- v | [8 empty] | False
| Stavba: |  | Stavební úpravy objektru hasiščské zbrojnice v BpH
| Objekt: |  | 05 - Výměna ocelových vrat za sekční
| JKSO: | [7 empty] | CC-CZ:
| Místo: |  | Bystřice pod Hostýnem | [5 empty] | Datum: |  | 0
| Objednatel: | [7 empty] | IČ: |  | 00287113
|  | Město Bystřice pod Hostýnem | [6 empty] | DIČ:
| Zhotovitel: | [7 empty] | IČ:
DIČ:
| Projektant: | [7 empty] | IČ: |  | 29254710
|  | Stanislav Ondroušek s.r.o. | [6 empty] | DIČ:
| Zpracovatel: | [7 empty] | IČ:
|  | Dominika Lukášová | [6 empty] | DIČ:
Poznámka:
| Náklady z rozpočtu | [7 empty] | 0
| Cena bez DPH | [7 empty] | 0
| DPH | základní | 21% | ze | 0 |  |  |  | 0
|  | snížená | 15% | ze | 0 |  |  |  | 0
|  | zákl. přenesená | 21% | ze | 0 |  |  |  | 0
|  | sníž. přenesená | 15% | ze | 0 |  |  |  | 0
|  | nulová | 0% | ze | 0 |  |  |  | 0
| Cena s DPH |  |  | v | CZK |  |  | 0
| Projektant |  |  |  |  | Zpracovatel
| Datum a podpis: |  |  | Razítko |  | Datum a podpis: |  |  |  | Razítko
| Objednavatel |  |  |  |  | Zhotovitel
| Datum a podpis: |  |  | Razítko |  | Datum a podpis: |  |  |  | Razítko
REKAPITULACE ROZPOČTU
Stavba: |  |  | Stavební úpravy objektru hasiščské zbrojnice v BpH
Objekt: |  |  | 05 - Výměna ocelových vrat za sekční
Místo: |  |  | Bystřice pod Hostýnem |  |  |  | Datum: |  | 0
Objednatel: |  |  | Město Bystřice pod Hostýnem |  |  |  | Projektant: |  | Stanislav Ondroušek s.r.o.
Zhotovitel: | [6 empty] | Zpracovatel: |  | Dominika Lukášová
Kód - Popis | [9 empty] | Cena celkem [CZK]
Náklady z rozpočtu | [9 empty] | 0 | [12 empty] | -1
| HSV - Práce a dodávky HSV | [8 empty] | 0
| 6 - Úpravy povrchů, podlahy a osazování výplní | [8 empty] | 0
| 94 - Lešení a stavební výtahy | [8 empty] | 0
| 997 - Přesun sutě | [8 empty] | 0
| 998 - Přesun hmot | [8 empty] | 0
| PSV - Práce a dodávky PSV | [8 empty] | 0
| 741 - Elektroinstalace | [8 empty] | 0
| 767 - Konstrukce zámečnické | [8 empty] | 0
| 781 - Dokončovací práce - obklady | [8 empty] | 0
| 784 - Dokončovací práce - malby a tapety | [8 empty] | 0
DPH
Celkové náklady za stavbu | [7 empty] | 0
ROZPOČET
Stavba: |  |  | Stavební úpravy objektru hasiščské zbrojnice v BpH
Objekt: |  |  | 05 - Výměna ocelových vrat za sekční
Místo: |  |  | Bystřice pod Hostýnem |  |  |  | Datum: |  | 0
Objednatel: |  |  | Město Bystřice pod Hostýnem |  |  |  | Projektant: |  | Stanislav Ondroušek s.r.o.
Zhotovitel: | [6 empty] | Zpracovatel: |  | Dominika Lukášová
PČ | Typ | Kód | Popis |  |  | MJ | Množství | J.cena [CZK] |  | Cena celkem [CZK] |  |  | Poznámka | DPH | J. Nh [h] | Nh celkem [h] | J. hmotnost [t] | Hmotnost celkem [t] | J. suť [t] | Suť Celkem [t]
Náklady z rozpočtu | [9 empty] | 0 | [5 empty] | 31.6604 |  | 0.46883 |  | 0.41982 |  | D | -1 | [10 empty] | 0
| HSV - Práce a dodávky HSV | [8 empty] | 0 | [5 empty] | 14.452 |  | 0.32998 |  | 0 | 1 | D | 0 |  |  |  | ROZPOCET | [6 empty] | 0
| 6 - Úpravy povrchů, podlahy a osazování výplní | [8 empty] | 0 | [5 empty] | 10.1113 |  | 0.3292 |  | 0 | 1 | D | 1 |  |  |  | ROZPOCET | [6 empty] | 0
1 | K | 612325302 | Vápenocementová štuková omítka ostění nebo nadpraží |  |  | m2 | 5.45 | 0 |  | 0 |  |  |  | základní | 1.355 | 7.3848 | 0.03358 | 0.18301 | 0 | 0 | 4 | K | 2 |  |  |  | ROZPOCET | 0 | 0 | 0 | 0 | 0 | 1 | 0 | 4 | 302929376
|  |  | zapravení špalety po montáži vrat | [18 empty] | VV | 2 | 1 | True | 0 | ROZPOCET
|  |  | (4+2,9+4)*0,5 |  |  |  | 5.45 | [14 empty] | VV | 2 | 2 | True | 1 | ROZPOCET
2 | K | 612325402 | Oprava vnitřní vápenocementové hrubé omítky stěn v rozsahu plochy do 30% |  |  | m2 | 5.45 | 0 |  | 0 |  |  |  | základní | 0.27 | 1.4715 | 0.0157 | 0.085565 | 0 | 0 | 4 | K | 2 |  |  |  | ROZPOCET | 0 | 0 | 0 | 0 | 0 | 1 | 0 | 4 | -161976660
|  |  | zapravení špalety po montáži vrat | [18 empty] | VV | 2 | 1 | True | 0 | ROZPOCET
|  |  | (4+2,9+4)*0,5 |  |  |  | 5.45 | [14 empty] | VV | 2 | 2 | True | 1 | ROZPOCET
3 | K | 622135001 | Vyrovnání podkladu vnějších stěn maltou vápenocementovou tl do 10 mm |  |  | m2 | 2.96 | 0 |  | 0 |  |  |  | základní | 0.424 | 1.255 | 0.02048 | 0.060621 | 0 | 0 | 4 | K | 2 |  |  |  | ROZPOCET | 0 | 0 | 0 | 0 | 0 | 1 | 0 | 4 | -1202183748
|  |  | po odbourání obkladu | [18 empty] | VV | 2 | 1 | True | 0 | ROZPOCET
|  |  | úprava po demontáži háků | [18 empty] | VV | 2 | 1 | True | 0 | ROZPOCET
|  |  | 0,5*2 |  |  |  | 1 | [14 empty] | VV | 2 | 2 | True | 0 | ROZPOCET
|  |  | oprava po montáži vrat- odhad | [18 empty] | VV | 2 | 1 | True | 0 | ROZPOCET
|  |  | (2,9+4+2,9)*0,2 |  |  |  | 1.96 | [14 empty] | VV | 2 | 2 | True | 0 | ROZPOCET
|  |  | Součet |  |  |  | 2.96 | [14 empty] | VV | 2 | 4 | True | 1 | ROZPOCET
| 94 - Lešení a stavební výtahy | [8 empty] | 0 | [5 empty] | 0.63 |  | 0.00078 |  | 0 | 1 | D | 1 |  |  |  | ROZPOCET | [6 empty] | 0
4 | K | 949101111 | Lešení pomocné pro objekty pozemních staveb s lešeňovou podlahou v do 1,9 m zatížení do 150 kg/m2 |  |  | m2 | 6 | 0 |  | 0 |  |  |  | základní | 0.105 | 0.63 | 0.00013 | 0.00078 | 0 | 0 | 4 | K | 2 |  |  |  | ROZPOCET | 0 | 0 | 0 | 0 | 0 | 1 | 0 | 4 | -1579937718
|  |  | 1,5*4 |  |  |  | 6 | [14 empty] | VV | 2 | 2 | True | 1 | ROZPOCET
| 997 - Přesun sutě | [8 empty] | 0 | [5 empty] | 2.3478 |  | 0 |  | 0 | 1 | D | 1 |  |  |  | ROZPOCET | [6 empty] | 0
5 | K | 997013213 | Vnitrostaveništní doprava suti a vybouraných hmot pro budovy v do 12 m ručně |  |  | t | 0.42 | 0 |  | 0 |  |  |  | základní | 5.46 | 2.2932 | 0 | 0 | 0 | 0 | 4 | K | 2 |  |  |  | ROZPOCET | 0 | 0 | 0 | 0 | 0 | 1 | 0 | 4 | -1169605662
6 | K | 997013501 | Odvoz suti a vybouraných hmot na skládku nebo meziskládku do 1 km se složením |  |  | t | 0.42 | 0 |  | 0 |  |  |  | základní | 0.125 | 0.0525 | 0 | 0 | 0 | 0 | 4 | K | 2 |  |  |  | ROZPOCET | 0 | 0 | 0 | 0 | 0 | 1 | 0 | 4 | 1714028786
7 | K | 997013509 | Příplatek k odvozu suti a vybouraných hmot na skládku ZKD 1 km přes 1 km |  |  | t | 0.358 | 0 |  | 0 |  |  |  | základní | 0.006 | 0.002148 | 0 | 0 | 0 | 0 | 4 | K | 2 |  |  |  | ROZPOCET | 0 | 0 | 0 | 0 | 0 | 1 | 0 | 4 | 1323285796
|  |  | 0,179*2 |  |  |  | 0.358 | [14 empty] | VV | 2 | 2 | True | 1 | ROZPOCET
8 | K | 997013831 | Poplatek za uložení stavebního směsného odpadu na skládce (skládkovné) |  |  | t | 0.42 | 0 |  | 0 |  |  |  | základní | 0 | 0 | 0 | 0 | 0 | 0 | 4 | K | 2 |  |  |  | ROZPOCET | 0 | 0 | 0 | 0 | 0 | 1 | 0 | 4 | -2023857828
| 998 - Přesun hmot | [8 empty] | 0 | [5 empty] | 1.3629 |  | 0 |  | 0 | 1 | D | 1 |  |  |  | ROZPOCET | [6 empty] | 0
9 | K | 998018002 | Přesun hmot ruční pro budovy v do 12 m |  |  | t | 0.33 | 0 |  | 0 |  |  |  | základní | 4.13 | 1.3629 | 0 | 0 | 0 | 0 | 4 | K | 2 |  |  |  | ROZPOCET | 0 | 0 | 0 | 0 | 0 | 1 | 0 | 4 | -521672305
| PSV - Práce a dodávky PSV | [8 empty] | 0 | [5 empty] | 17.2084 |  | 0.13885 |  | 0.41982 | 2 | D | 0 |  |  |  | ROZPOCET | [6 empty] | 0
| 741 - Elektroinstalace | [8 empty] | 0 | [5 empty] | 0 |  | 0 |  | 0 | 2 | D | 1 |  |  |  | ROZPOCET | [6 empty] | 0
10 | K | 741_01 | Přivod elektrovedení k montáži sekčních vrat včetně zpracování revize |  |  | soub | 1 | 0 |  | 0 |  |  |  | základní | 0 | 0 | 0 | 0 | 0 | 0 | 16 | K | 2 |  |  |  | ROZPOCET | 0 | 0 | 0 | 0 | 0 | 1 | 0 | 16 | -421081652
| 767 - Konstrukce zámečnické | [8 empty] | 0 | [5 empty] | 4.754 |  | 0 |  | 0.1775 | 2 | D | 1 |  |  |  | ROZPOCET | [6 empty] | 0
11 | K | 767_01 | D+M průmyslových sekčních vrat 4000x2900 s nadsvětlíkem, sekce izolované 40 mm PU pěnou, RAL červená/stříbrná, včetně elektrického pohonu, kování vrat žárově zinkováno |  |  | kus | 1 | 0 |  | 0 |  |  |  | základní | 0 | 0 | 0 | 0 | 0 | 0 | 16 | K | 2 |  |  |  | ROZPOCET | 0 | 0 | 0 | 0 | 0 | 1 | 0 | 16 | 1107340766
12 | K | 767_02 | Dálkové ovládání k sekčním vratům |  |  | kus | 3 | 0 |  | 0 |  |  |  | základní | 0 | 0 | 0 | 0 | 0 | 0 | 16 | K | 2 |  |  |  | ROZPOCET | 0 | 0 | 0 | 0 | 0 | 1 | 0 | 16 | -1549379655
13 | K | 767651823 | Demontáž vrat garážových otvíravých plochy do 13 m2 |  |  | kus | 1 | 0 |  | 0 |  |  |  | základní | 4.64 | 4.64 | 0 | 0 | 0.1755 | 0.1755 | 16 | K | 2 |  |  |  | ROZPOCET | 0 | 0 | 0 | 0 | 0 | 1 | 0 | 16 | 2012901531
14 | K | 767996701.1 | Demontáž atypických zámečnických konstrukcí řezáním hmotnosti jednotlivých dílů do 50 kg- háky pro uchycení vrat |  |  | kus | 2 | 0 |  | 0 |  |  |  | základní | 0.057 | 0.114 | 0 | 0 | 0.001 | 0.002 | 16 | K | 2 |  |  |  | ROZPOCET | 0 | 0 | 0 | 0 | 0 | 1 | 0 | 16 | -1594561924
|  |  | odstranění háků na fasádě | [18 empty] | VV | 2 | 1 | True | 0 | ROZPOCET
|  |  | 2 |  |  |  | 2 | [14 empty] | VV | 2 | 2 | True | 1 | ROZPOCET
15 | K | 998767202 | Přesun hmot procentní pro zámečnické konstrukce v objektech v do 12 m |  |  | % | 706.6 | 0 |  | 0 |  |  |  | základní | 0 | 0 | 0 | 0 | 0 | 0 | 16 | K | 2 |  |  |  | ROZPOCET | 0 | 0 | 0 | 0 | 0 | 1 | 0 | 16 | -458337819
| 781 - Dokončovací práce - obklady | [8 empty] | 0 | [5 empty] | 4.2328 |  | 0.1036 |  | 0.24124 | 2 | D | 1 |  |  |  | ROZPOCET | [6 empty] | 0
16 | K | 781471810 | Demontáž obkladů z obkladaček keramických kladených do malty |  |  | m2 | 2.96 | 0 |  | 0 |  |  |  | základní | 0.295 | 0.8732 | 0 | 0 | 0.0815 | 0.24124 | 16 | K | 2 |  |  |  | ROZPOCET | 0 | 0 | 0 | 0 | 0 | 1 | 0 | 16 | -1843304205
17 | K | 781495111 | Penetrace podkladu vnitřních obkladů |  |  | m2 | 2.96 | 0 |  | 0 |  |  |  | základní | 0.044 | 0.13024 | 0.0003 | 0.000888 | 0 | 0 | 16 | K | 2 |  |  |  | ROZPOCET | 0 | 0 | 0 | 0 | 0 | 1 | 0 | 16 | -1737659325
|  |  | úprava po demontáži háků | [18 empty] | VV | 2 | 1 | True | 0 | ROZPOCET
|  |  | 0,5*2 |  |  |  | 1 | [14 empty] | VV | 2 | 2 | True | 0 | ROZPOCET
|  |  | oprava po montáži vrat- odhad | [18 empty] | VV | 2 | 1 | True | 0 | ROZPOCET
|  |  | (2,9+4+2,9)*0,2 |  |  |  | 1.96 | [14 empty] | VV | 2 | 2 | True | 0 | ROZPOCET
|  |  | Součet |  |  |  | 2.96 | [14 empty] | VV | 2 | 4 | True | 1 | ROZPOCET
18 | K | 781771115 | Montáž obkladů vnějších z dlaždic keramických do 22 ks/m2 kladených do malty |  |  | m2 | 2.96 | 0 |  | 0 |  |  |  | základní | 1.091 | 3.2294 | 0.0347 | 0.10271 | 0 | 0 | 16 | K | 2 |  |  |  | ROZPOCET | 0 | 0 | 0 | 0 | 0 | 1 | 0 | 16 | -1812220401
|  |  | úprava po demontáži háků | [18 empty] | VV | 2 | 1 | True | 0 | ROZPOCET
|  |  | 0,5*2 |  |  |  | 1 | [14 empty] | VV | 2 | 2 | True | 0 | ROZPOCET
|  |  | oprava po montáži vrat- odhad | [18 empty] | VV | 2 | 1 | True | 0 | ROZPOCET
|  |  | (2,9+4+2,9)*0,2 |  |  |  | 1.96 | [14 empty] | VV | 2 | 2 | True | 0 | ROZPOCET
|  |  | Součet |  |  |  | 2.96 | [14 empty] | VV | 2 | 4 | True | 1 | ROZPOCET
19 | M | 781_01 | obklad dle stávajícího obkladu soklu ( Kabřinec 25x6,5x1,5cm) |  |  | m2 | 3.404 | 0 |  | 0 |  |  |  | základní | 0 | 0 | 0 | 0 | 0 | 0 | 32 | M | 2 |  |  |  | ROZPOCET | 0 | 0 | 0 | 0 | 0 | 1 | 0 | 16 | 1443994763
|  |  | 2,96*1,15 |  |  |  | 3.404 | [14 empty] | VV | 2 | 2 | True | 1 | ROZPOCET
20 | K | 998781202 | Přesun hmot procentní pro obklady keramické v objektech v do 12 m |  |  | % | 84.659 | 0 |  | 0 |  |  |  | základní | 0 | 0 | 0 | 0 | 0 | 0 | 16 | K | 2 |  |  |  | ROZPOCET | 0 | 0 | 0 | 0 | 0 | 1 | 0 | 16 | 659577939
| 784 - Dokončovací práce - malby a tapety | [8 empty] | 0 | [5 empty] | 8.2216 |  | 0.035252 |  | 0.0010788 | 2 | D | 1 |  |  |  | ROZPOCET | [6 empty] | 0
21 | K | 784121001 | Oškrabání malby v mísnostech výšky do 3,80 m |  |  | m2 | 3.48 | 0 |  | 0 |  |  |  | základní | 0.074 | 0.25752 | 0.001 | 0.00348 | 0.00031 | 0.0010788 | 16 | K | 2 |  |  |  | ROZPOCET | 0 | 0 | 0 | 0 | 0 | 1 | 0 | 16 | -589407106
|  |  | vystražná malba v ostění vrat | [18 empty] | VV | 2 | 1 | True | 0 | ROZPOCET
|  |  | (2,9+2,9)*0,6 |  |  |  | 3.48 | [14 empty] | VV | 2 | 2 | True | 1 | ROZPOCET
22 | K | 784181101 | Základní akrylátová jednonásobná penetrace podkladu v místnostech výšky do 3,80m |  |  | m2 | 3.48 | 0 |  | 0 |  |  |  | základní | 0.033 | 0.11484 | 0.0002 | 0.000696 | 0 | 0 | 16 | K | 2 |  |  |  | ROZPOCET | 0 | 0 | 0 | 0 | 0 | 1 | 0 | 16 | 857496739
23 | K | 784631011 | Šablonování šířky do 0,5 m barvou v místnostech výšky do 3,80 m |  |  | m | 36 | 0 |  | 0 |  |  |  | základní | 0.161 | 5.796 | 0 | 0 | 0 | 0 | 16 | K | 2 |  |  |  | ROZPOCET | 0 | 0 | 0 | 0 | 0 | 1 | 0 | 16 | -1703304855
|  |  | vystražná malba v ostění vrat | [18 empty] | VV | 2 | 1 | True | 0 | ROZPOCET
|  |  | 15*2*0,6*2 |  |  |  | 36 | [14 empty] | VV | 2 | 2 | True | 1 | ROZPOCET
24 | K | 784660111 | Linkrustace s vrchním nátěrem syntetickým v místnosti výšky do 3,80 m |  |  | m2 | 3.48 | 0 |  | 0 |  |  |  | základní | 0.59 | 2.0532 | 0.00893 | 0.031076 | 0 | 0 | 16 | K | 2 |  |  |  | ROZPOCET | 0 | 0 | 0 | 0 | 0 | 1 | 0 | 16 | -757238392

## 06 - Odsávání výfukových ...
| List obsahuje: |  | 1) Krycí list rozpočtu |  | 2) Rekapitulace rozpočtu |  |  | 3) Rozpočet |  |  | Zpět na list: | Rekapitulace stavby
optimalizováno pro tisk sestav ve formátu A4 - na výšku | [11 empty] | >> skryté sloupce << | [9 empty] | {0eec33c8-a2d4-4430-a8ca-35956f1e5760}
2
KRYCÍ LIST ROZPOČTU | [12 empty] | v --- níže se nacházejí doplnkové a pomocné údaje k sestavám --- v | [8 empty] | False
| Stavba: |  | Stavební úpravy objektru hasiščské zbrojnice v BpH
| Objekt: |  | 06 - Odsávání výfukových plynů
| JKSO: | [7 empty] | CC-CZ:
| Místo: |  | Bystřice pod Hostýnem | [5 empty] | Datum: |  | 0
| Objednatel: | [7 empty] | IČ: |  | 00287113
|  | Město Bystřice pod Hostýnem | [6 empty] | DIČ:
| Zhotovitel: | [7 empty] | IČ:
DIČ:
| Projektant: | [7 empty] | IČ: |  | 29254710
|  | Stanislav Ondroušek s.r.o. | [6 empty] | DIČ:
| Zpracovatel: | [7 empty] | IČ:
|  | Dominika Lukášová | [6 empty] | DIČ:
Poznámka:
| Náklady z rozpočtu | [7 empty] | 0
| Cena bez DPH | [7 empty] | 0
| DPH | základní | 21% | ze | 0 |  |  |  | 0
|  | snížená | 15% | ze | 0 |  |  |  | 0
|  | zákl. přenesená | 21% | ze | 0 |  |  |  | 0
|  | sníž. přenesená | 15% | ze | 0 |  |  |  | 0
|  | nulová | 0% | ze | 0 |  |  |  | 0
| Cena s DPH |  |  | v | CZK |  |  | 0
| Projektant |  |  |  |  | Zpracovatel
| Datum a podpis: |  |  | Razítko |  | Datum a podpis: |  |  |  | Razítko
| Objednavatel |  |  |  |  | Zhotovitel
| Datum a podpis: |  |  | Razítko |  | Datum a podpis: |  |  |  | Razítko
REKAPITULACE ROZPOČTU
Stavba: |  |  | Stavební úpravy objektru hasiščské zbrojnice v BpH
Objekt: |  |  | 06 - Odsávání výfukových plynů
Místo: |  |  | Bystřice pod Hostýnem |  |  |  | Datum: |  | 0
Objednatel: |  |  | Město Bystřice pod Hostýnem |  |  |  | Projektant: |  | Stanislav Ondroušek s.r.o.
Zhotovitel: | [6 empty] | Zpracovatel: |  | Dominika Lukášová
Kód - Popis | [9 empty] | Cena celkem [CZK]
Náklady z rozpočtu | [9 empty] | 0 | [12 empty] | -1
| HSV - Práce a dodávky HSV | [8 empty] | 0
| 6 - Úpravy povrchů, podlahy a osazování výplní | [8 empty] | 0
| 9 - Ostatní konstrukce a práce, bourání | [8 empty] | 0
| 94 - Lešení a stavební výtahy | [8 empty] | 0
| 997 - Přesun sutě | [8 empty] | 0
| 998 - Přesun hmot | [8 empty] | 0
| PSV - Práce a dodávky PSV | [8 empty] | 0
| 741 - Elektroinstalace - silnoproud | [8 empty] | 0
| 751 - Vzduchotechnika | [8 empty] | 0
| 784 - Dokončovací práce - malby a tapety | [8 empty] | 0
DPH
Celkové náklady za stavbu | [7 empty] | 0
ROZPOČET
Stavba: |  |  | Stavební úpravy objektru hasiščské zbrojnice v BpH
Objekt: |  |  | 06 - Odsávání výfukových plynů
Místo: |  |  | Bystřice pod Hostýnem |  |  |  | Datum: |  | 0
Objednatel: |  |  | Město Bystřice pod Hostýnem |  |  |  | Projektant: |  | Stanislav Ondroušek s.r.o.
Zhotovitel: | [6 empty] | Zpracovatel: |  | Dominika Lukášová
PČ | Typ | Kód | Popis |  |  | MJ | Množství | J.cena [CZK] |  | Cena celkem [CZK] |  |  | Poznámka | DPH | J. Nh [h] | Nh celkem [h] | J. hmotnost [t] | Hmotnost celkem [t] | J. suť [t] | Suť Celkem [t]
Náklady z rozpočtu | [9 empty] | 0 | [5 empty] | 24.8281 |  | 0.045515 |  | 0.178 |  | D | -1 | [10 empty] | 0
| HSV - Práce a dodávky HSV | [8 empty] | 0 | [5 empty] | 8.1851 |  | 0.035115 |  | 0.178 | 1 | D | 0 |  |  |  | ROZPOCET | [6 empty] | 0
| 6 - Úpravy povrchů, podlahy a osazování výplní | [8 empty] | 0 | [5 empty] | 8.1851 |  | 0.035115 |  | 0.178 | 1 | D | 1 |  |  |  | ROZPOCET | [6 empty] | 0
1 | K | 612135101 | Hrubá výplň rýh ve stěnách maltou jakékoli šířky rýhy |  |  | m2 | 0.8 | 0 |  | 0 |  |  |  | základní | 0.624 | 0.4992 | 0.04 | 0.032 | 0 | 0 | 4 | K | 2 |  |  |  | ROZPOCET | 0 | 0 | 0 | 0 | 0 | 1 | 0 | 4 | 597671973
|  |  | el. přívod k ventilátoru | [18 empty] | VV | 2 | 1 | True | 0 | ROZPOCET
|  |  | 8*0,1 |  |  |  | 0.8 | [14 empty] | VV | 2 | 2 | True | 1 | ROZPOCET
| 9 - Ostatní konstrukce a práce, bourání | [8 empty] | 0 | [5 empty] | 3.81 |  | 0.001815 |  | 0.178 | 1 | D | 2 |  |  |  | ROZPOCET | [6 empty] | 0
2 | K | 900_02 | Zapravení po jádrovém vrtání |  |  | kus | 1 | 0 |  | 0 |  |  |  | základní | 0 | 0 | 0 | 0 | 0 | 0 | 4 | K | 3 |  |  |  | ROZPOCET | 0 | 0 | 0 | 0 | 0 | 1 | 0 | 4 | 1005026413
3 | K | 974032143 | Vysekání rýh ve stěnách nebo příčkách z dutých cihel nebo tvárnic hl do 70 mm š do 100 mm |  |  | m | 8 | 0 |  | 0 |  |  |  | základní | 0.245 | 1.96 | 0 | 0 | 0.01 | 0.08 | 4 | K | 3 |  |  |  | ROZPOCET | 0 | 0 | 0 | 0 | 0 | 1 | 0 | 4 | 777256732
|  |  | el přívod k ventilátoru | [18 empty] | VV | 3 | 1 | True | 0 | ROZPOCET
|  |  | 5+3 |  |  |  | 8 | [14 empty] | VV | 3 | 2 | True | 1 | ROZPOCET
4 | K | 977151127 | Jádrové vrty diamantovými korunkami do D 250 mm do stavebních materiálů |  |  | m | 0.5 | 0 |  | 0 |  |  |  | základní | 3.7 | 1.85 | 0.00363 | 0.001815 | 0.196 | 0.098 | 4 | K | 3 |  |  |  | ROZPOCET | 0 | 0 | 0 | 0 | 0 | 1 | 0 | 4 | -1165304311
| 94 - Lešení a stavební výtahy | [8 empty] | 0 | [5 empty] | 1.05 |  | 0.0013 |  | 0 | 1 | D | 2 |  |  |  | ROZPOCET | [6 empty] | 0
5 | K | 949101111 | Lešení pomocné pro objekty pozemních staveb s lešeňovou podlahou v do 1,9 m zatížení do 150 kg/m2 |  |  | m2 | 10 | 0 |  | 0 |  |  |  | základní | 0.105 | 1.05 | 0.00013 | 0.0013 | 0 | 0 | 4 | K | 3 |  |  |  | ROZPOCET | 0 | 0 | 0 | 0 | 0 | 1 | 0 | 4 | -889773601
|  |  | 10 |  |  |  | 10 | [14 empty] | VV | 3 | 2 | True | 1 | ROZPOCET
| 997 - Přesun sutě | [8 empty] | 0 | [5 empty] | 0.99627 |  | 0 |  | 0 | 1 | D | 2 |  |  |  | ROZPOCET | [6 empty] | 0
6 | K | 997013213 | Vnitrostaveništní doprava suti a vybouraných hmot pro budovy v do 12 m ručně |  |  | t | 0.178 | 0 |  | 0 |  |  |  | základní | 5.46 | 0.97188 | 0 | 0 | 0 | 0 | 4 | K | 3 |  |  |  | ROZPOCET | 0 | 0 | 0 | 0 | 0 | 1 | 0 | 4 | -49860667
7 | K | 997013501 | Odvoz suti a vybouraných hmot na skládku nebo meziskládku do 1 km se složením |  |  | t | 0.178 | 0 |  | 0 |  |  |  | základní | 0.125 | 0.02225 | 0 | 0 | 0 | 0 | 4 | K | 3 |  |  |  | ROZPOCET | 0 | 0 | 0 | 0 | 0 | 1 | 0 | 4 | 669407864
8 | K | 997013509 | Příplatek k odvozu suti a vybouraných hmot na skládku ZKD 1 km přes 1 km |  |  | t | 0.356 | 0 |  | 0 |  |  |  | základní | 0.006 | 0.002136 | 0 | 0 | 0 | 0 | 4 | K | 3 |  |  |  | ROZPOCET | 0 | 0 | 0 | 0 | 0 | 1 | 0 | 4 | -700906860
|  |  | 0,178*2 |  |  |  | 0.356 | [14 empty] | VV | 3 | 2 | True | 1 | ROZPOCET
9 | K | 997013831 | Poplatek za uložení stavebního směsného odpadu na skládce (skládkovné) |  |  | t | 0.178 | 0 |  | 0 |  |  |  | základní | 0 | 0 | 0 | 0 | 0 | 0 | 4 | K | 3 |  |  |  | ROZPOCET | 0 | 0 | 0 | 0 | 0 | 1 | 0 | 4 | -1422746880
| 998 - Přesun hmot | [8 empty] | 0 | [5 empty] | 1.8296 |  | 0 |  | 0 | 1 | D | 2 |  |  |  | ROZPOCET | [6 empty] | 0
10 | K | 998018002 | Přesun hmot ruční pro budovy v do 12 m |  |  | t | 0.443 | 0 |  | 0 |  |  |  | základní | 4.13 | 1.8296 | 0 | 0 | 0 | 0 | 4 | K | 3 |  |  |  | ROZPOCET | 0 | 0 | 0 | 0 | 0 | 1 | 0 | 4 | 513340786
| PSV - Práce a dodávky PSV | [8 empty] | 0 | [5 empty] | 16.643 |  | 0.0104 |  | 0 | 2 | D | 0 |  |  |  | ROZPOCET | [6 empty] | 0
| 741 - Elektroinstalace - silnoproud | [8 empty] | 0 | [5 empty] | 0 |  | 0 |  | 0 | 2 | D | 1 |  |  |  | ROZPOCET | [6 empty] | 0
11 | K | 741_01 | Elektro napojení ventilátoru potřebného k odsávacímu zařízení, 3x400V |  |  | soub | 1 | 0 |  | 0 |  |  |  | základní | 0 | 0 | 0 | 0 | 0 | 0 | 16 | K | 2 |  |  |  | ROZPOCET | 0 | 0 | 0 | 0 | 0 | 1 | 0 | 16 | -771169373
12 | K | 998741202 | Přesun hmot procentní pro silnoproud v objektech v do 12 m |  |  | % | 82 | 0 |  | 0 |  |  |  | základní | 0 | 0 | 0 | 0 | 0 | 0 | 16 | K | 2 |  |  |  | ROZPOCET | 0 | 0 | 0 | 0 | 0 | 1 | 0 | 16 | -2031313240
| 751 - Vzduchotechnika | [8 empty] | 0 | [5 empty] | 12.483 |  | 0 |  | 0 | 2 | D | 1 |  |  |  | ROZPOCET | [6 empty] | 0
13 | K | 751_01 | D+M ventilátoru1.5kW, 230/400V, 3-fáze, 50Hz, včetně manuálního řízení 1- fáze 50/60Hz 110-120/220-240V transf 24V/20W, Sytkač 3-fáze, ochrana proti přetížení 1-5A |  |  | kus | 1 | 0 |  | 0 |  |  |  | základní | 0 | 0 | 0 | 0 | 0 | 0 | 16 | K | 2 |  |  |  | ROZPOCET | 0 | 0 | 0 | 0 | 0 | 1 | 0 | 16 | -412671295
14 | K | 751_02 | D+M odsávání výfukových plynů, včetně kolejnice délky 9 m ( např. Magna Snack-verticalsystem)- horizontální jednotka |  |  | kus | 1 | 0 |  | 0 |  |  |  | základní | 0 | 0 | 0 | 0 | 0 | 0 | 4 | K | 2 |  |  |  | ROZPOCET | 0 | 0 | 0 | 0 | 0 | 1 | 0 | 4 | -1144981754
15 | K | 751512163.1 | D+M potrubí plech skupiny přírubou tloušťky plechu 1,0 mm D do 300 mm |  |  | m | 19 | 0 |  | 0 |  |  |  | základní | 0.657 | 12.483 | 0 | 0 | 0 | 0 | 16 | K | 2 |  |  |  | ROZPOCET | 0 | 0 | 0 | 0 | 0 | 1 | 0 | 16 | 1728558064
|  |  | 6+4+9 |  |  |  | 19 | [14 empty] | VV | 2 | 2 | True | 1 | ROZPOCET
16 | K | 998751201 | Přesun hmot procentní pro vzduchotechniku v objektech v do 12 m |  |  | % | 1694.9 | 0 |  | 0 |  |  |  | základní | 0 | 0 | 0 | 0 | 0 | 0 | 16 | K | 2 |  |  |  | ROZPOCET | 0 | 0 | 0 | 0 | 0 | 1 | 0 | 16 | -1106310631
| 784 - Dokončovací práce - malby a tapety | [8 empty] | 0 | [5 empty] | 4.16 |  | 0.0104 |  | 0 | 2 | D | 1 |  |  |  | ROZPOCET | [6 empty] | 0
17 | K | 784211101 | Dvojnásobné bílé malby ze směsí za mokra výborně otěruvzdorných v místnostech výšky do 3,80 m |  |  | m2 | 40 | 0 |  | 0 |  |  |  | základní | 0.104 | 4.16 | 0.00026 | 0.0104 | 0 | 0 | 16 | K | 2 |  |  |  | ROZPOCET | 0 | 0 | 0 | 0 | 0 | 1 | 0 | 16 | -1646887601
|  |  | stěa u napojeného ventilátoru | [18 empty] | VV | 2 | 1 | True | 0 | ROZPOCET
|  |  | 4*(5+5) |  |  |  | 40 | [14 empty] | VV | 2 | 2 | True | 1 | ROZPOCET

## 07 - VRN
| List obsahuje: |  | 1) Krycí list rozpočtu |  | 2) Rekapitulace rozpočtu |  |  | 3) Rozpočet |  |  | Zpět na list: | Rekapitulace stavby
optimalizováno pro tisk sestav ve formátu A4 - na výšku | [11 empty] | >> skryté sloupce << | [9 empty] | {ed5d01a2-d33c-4bda-b4d8-7cf55435524e}
2
KRYCÍ LIST ROZPOČTU | [12 empty] | v --- níže se nacházejí doplnkové a pomocné údaje k sestavám --- v | [8 empty] | False
| Stavba: |  | Stavební úpravy objektru hasiščské zbrojnice v BpH
| Objekt: |  | 07 - VRN
| JKSO: | [7 empty] | CC-CZ:
| Místo: |  | Bystřice pod Hostýnem | [5 empty] | Datum: |  | 0
| Objednatel: | [7 empty] | IČ: |  | 00287113
|  | Město Bystřice pod Hostýnem | [6 empty] | DIČ:
| Zhotovitel: | [7 empty] | IČ:
DIČ:
| Projektant: | [7 empty] | IČ: |  | 29254710
|  | Stanislav Ondroušek s.r.o. | [6 empty] | DIČ:
| Zpracovatel: | [7 empty] | IČ:
|  | Dominika Lukášová | [6 empty] | DIČ:
Poznámka:
| Náklady z rozpočtu | [7 empty] | 0
| Cena bez DPH | [7 empty] | 0
| DPH | základní | 21% | ze | 0 |  |  |  | 0
|  | snížená | 15% | ze | 0 |  |  |  | 0
|  | zákl. přenesená | 21% | ze | 0 |  |  |  | 0
|  | sníž. přenesená | 15% | ze | 0 |  |  |  | 0
|  | nulová | 0% | ze | 0 |  |  |  | 0
| Cena s DPH |  |  | v | CZK |  |  | 0
| Projektant |  |  |  |  | Zpracovatel
| Datum a podpis: |  |  | Razítko |  | Datum a podpis: |  |  |  | Razítko
| Objednavatel |  |  |  |  | Zhotovitel
| Datum a podpis: |  |  | Razítko |  | Datum a podpis: |  |  |  | Razítko
REKAPITULACE ROZPOČTU
Stavba: |  |  | Stavební úpravy objektru hasiščské zbrojnice v BpH
Objekt: |  |  | 07 - VRN
Místo: |  |  | Bystřice pod Hostýnem |  |  |  | Datum: |  | 0
Objednatel: |  |  | Město Bystřice pod Hostýnem |  |  |  | Projektant: |  | Stanislav Ondroušek s.r.o.
Zhotovitel: | [6 empty] | Zpracovatel: |  | Dominika Lukášová
Kód - Popis | [9 empty] | Cena celkem [CZK]
Náklady z rozpočtu | [9 empty] | 0 | [12 empty] | -1
| VRN - Vedlejší rozpočtové náklady | [8 empty] | 0
| VRN3 - Zařízení staveniště | [8 empty] | 0
| VRN7 - Provozní vlivy | [8 empty] | 0
DPH
Celkové náklady za stavbu | [7 empty] | 0
ROZPOČET
Stavba: |  |  | Stavební úpravy objektru hasiščské zbrojnice v BpH
Objekt: |  |  | 07 - VRN
Místo: |  |  | Bystřice pod Hostýnem |  |  |  | Datum: |  | 0
Objednatel: |  |  | Město Bystřice pod Hostýnem |  |  |  | Projektant: |  | Stanislav Ondroušek s.r.o.
Zhotovitel: | [6 empty] | Zpracovatel: |  | Dominika Lukášová
PČ | Typ | Kód | Popis |  |  | MJ | Množství | J.cena [CZK] |  | Cena celkem [CZK] |  |  | Poznámka | DPH | J. Nh [h] | Nh celkem [h] | J. hmotnost [t] | Hmotnost celkem [t] | J. suť [t] | Suť Celkem [t]
Náklady z rozpočtu | [9 empty] | 0 | [5 empty] | 0 |  | 0 |  | 0 |  | D | -1 | [7 empty] | 0
| VRN - Vedlejší rozpočtové náklady | [8 empty] | 0 | [5 empty] | 0 |  | 0 |  | 0 | 5 | D | 0 | ROZPOCET | [6 empty] | 0
[16 empty] | 0 |  | 0 |  | 0 | 5 | D | 1 | ROZPOCET | [6 empty] | 0
[14 empty] | základní | 0 | 0 | 0 | 0 | 0 | 0 | 1024 | K | 2 | ROZPOCET | 0 | 0 | 0 | 0 | 0 | 1 | 0 | 1024 | -1117583778
| VRN3 - Zařízení staveniště | [8 empty] | 0 | [5 empty] | 0 |  | 0 |  | 0 | 5 | D | 1 | ROZPOCET | [6 empty] | 0
1 | K | 030001001 | Zařízení staveniště |  |  | soub | 1 |  |  | 0 |  |  |  | základní | 0 | 0 | 0 | 0 | 0 | 0 | 1024 | K | 2 | ROZPOCET | 0 | 0 | 0 | 0 | 0 | 1 | 0 | 1024 | 341782559
| VRN7 - Provozní vlivy | [8 empty] | 0 | [5 empty] | 0 |  | 0 |  | 0 | 5 | D | 1 | ROZPOCET | [6 empty] | 0
2 | K | 070001000 | Provozní vlivy |  |  | soub | 1 |  |  | 0 |  |  |  | základní | 0 | 0 | 0 | 0 | 0 | 0 | 1024 | K | 2 | ROZPOCET | 0 | 0 | 0 | 0 | 0 | 1 | 0 | 1024 | -1819708278