## úprava - SO01.2 Rzp
VÝKAZ VÝMER
Stavba: KR PZ Nitra, Železničiarska 2 AB II - REKONŠTRUKCIA OBJEKTOV
Objekt: SO01 BUDOVA AB II sup.č.1517, Rekonštrukcia objektu
Časť: |  | SO01.2 Stavebná časť, statika
Objednávateľ: MV SR, Pribinova 2, 812 72 Bratislava
Zhotoviteľ: |  |  |  | Spracoval:
Miesto: Nitra |  |  |  | Dátum:
Č. | Kód položky | Popis | MJ | Množstvo celkom | Cena jednotková | Cena celkom | Hmotnosť celkom | Hmotnosť sute celkom
1 | 2 | 3 | 4 | 5 | 6 | 7 | 8 | 9
| HSV | Práce a dodávky HSV |  |  |  |  | 400.7854 | 0
| 1 | Zemné práce |  |  |  |  | 0 | 0
1 | 111101111 | Odstránenie porastu s odvozom zhrabkov do 10km a so zlož. v rovine alebo na svahu do 1:5 ozn.V1 | m2 | 69.875 |  |  | 0 | 0
" V1
" odstránenie prerastajúcich rastlín na okapovom chodníku
" vyplnenie škár zálievkovou maltou vodenepriepustnou
|  | 0,65*40,5*2 |  | 52.65
|  | 0,65*13,25*2 |  | 17.225
|  | Medzisúčet |  | 69.875
|  | Súčet v.č.R01-14 , R01-23 |  | 69.875
2 | 120901123 | Búranie konštrukcií z betónu železového a predpätého v odkopávkach, vr. odvozu a uskladnenia na riadenej skládke, príp. recyklácia | m3 | 0.072 |  |  | 0 | 0
" otvor pre jimku v podlahe
|  | 0,6*0,6*0,2 |  | 0.072
|  | Súčet |  | 0.072
3 | 131111111 | Hĺbenie jám v horninách tr.1 a 2 nesúdržných - ručným náradím, vr. presun s naložením | m3 | 1.728 |  |  | 0 | 0
|  | 1,2*1,2*1,2 "jimka m.č.004 |  | 1.728
|  | Súčet 1PP |  | 1.728
| 2 | Zakladanie |  |  |  |  | 42.0488 | 0
4 | 224311213 | Výplň pilót z portlandského betónu železového vodostavebného tr. C 25/30 bez pažiacej suspenzie | m3 | 13.238 |  |  | 30.049 | 0
|  | 7*5,0*(1,23/2)2 |  | 13.238
|  | Súčet |  | 13.238
5 | 224312132 | Zhotovenie výplne pilót zvislých z betónu prostého do 30 m pri priemere pilóty 650-1250 mm | m | 35 |  |  | 0.07455 | 0
" vystužovacie koše dl.4394m pr.1230mm
|  | 5,0*7 |  | 35
|  | Medzisúčet |  | 35
|  | Súčet v.č.3 statika |  | 35
6 | 224361114 | Výstuž pilót betónovaných do zeme, s vytiahnutím pažnice, z ocele 10 505 | t | 0.962 |  |  | 0.962 | 0
|  | 150,01/1000 " E6 |  | 0.15
|  | 552,02/1000 " J14 |  | 0.552
|  | 217,00/1000 " pásová ocel 60x5 |  | 0.217
|  | Medzisúčet - v.č.3 statika |  | 0.919
|  | 43,4/1000 " R8 |  | 0.043
|  | Medzisúčet - v.č.2 statika |  | 0.043
|  | Súčet |  | 0.962
7 | 229942111 | Rúrkové mikropilóty tlakové i ťahové z ocele 11 523 časť hladká, pri priemere nad 60 do 80 mm | m | 156.8 |  |  | 9.1744 | 0
|  | 5,60*28 |  | 156.8
|  | Súčet |  | 156.8
8 | 229942121 | Rúrkové mikropilóty tlakové i ťahové z ocele 11 523 časť manžetová pri priemere nad 60 do 80 mm | m | 5.6 |  |  | 0.34759 | 0
|  | 0,20*28 |  | 5.6
|  | Súčet |  | 5.6
9 | 262303272 | Vrty pre injektáž zvislé, povrchové D nad 56 do 93 mm, v hĺbke 0-25 m, v hornine III | m | 170.8 |  |  | 0.1674 | 0
|  | 5,60*14+6,60*14 |  | 170.8
|  | Súčet |  | 170.8
10 | 262308212 | Príplatok za vrty pre injektáž, šikmé povrchové D do 93 mm, pri úklon do 48 st., v hĺbke 0-25m, hornina III | m | 170.8 |  |  | 0.0342 | 0
|  | 170.8 |  | 170.8
|  | Súčet |  | 170.8
11 | 585690003500 | Jemná expanzná malta- do hrúbky 30 mm, cementová, pre expanzné zálievky | kg | 125 |  |  | 0.125 | 0
|  | 125 |  | 125
|  | Súčet |  | 125
12 | 264312212 | Vrty pre pilóty nezapažené, zvislé, priemeru nad 1050 do 1250 mm, v hĺbke nad 5 m, v hornine III | m | 35 |  |  | 0.1113 | 0
|  | 5,0*7 |  | 35
|  | Súčet |  | 35
13 | 274313611 | Betón základových pásov, prostý tr. C 16/20-XC2(SK), vr. debnenia, oddebnenia, previazania výstužou s existujúcim základom | m3 | 0.45 |  |  | 0.98733 | 0
" nový základ
|  | 0,375*0,6*1*2 "m.č.010 |  | 0.45
|  | Medzisúčet 1PP |  | 0.45
|  | Súčet |  | 0.45
14 | 281602211 | Injektovanie povrchové s dvojitým obturátorom mikropilót alebo kotiev tlakom do 0, 6 MPa (m) | m | 156.8 |  |  | 0.016 | 0
|  | 5,60*28 |  | 156.8
|  | Súčet |  | 156.8
| 3 | Zvislé a kompletné konštrukcie |  |  |  |  | 55.1858 | 0
15 | 310238211 | Zamurovanie otvoru s plochou nad 0.25 do 1 m2 v murive nadzákladného tehlami na maltu vápennocementovú | m3 | 0.762 |  |  | 1.4264 | 0
|  | 0,762 |  | 0.762
|  | Súčet |  | 0.762
16 | 310239211 | Zamurovanie otvoru s plochou nad 1 do 4 m2 v murive nadzákladného tehlami na maltu vápennocementovú | m3 | 5.012 |  |  | 9.3823 | 0
" zamurovanie tehlami napr.porotherm
|  | 0,6*0,7*1,8 |  | 0.756
|  | 0,6*1,2*0,45 |  | 0.324
|  | -0,6*0,55*0,35 |  | -0.116
|  | 0,4*1,06*1*2 " vid rez A-A |  | 0.848
|  | 0,6*2*1*2 |  | 2.4
|  | 2,05*0,325*0,6*2 |  | 0.8
|  | Medzisúčet 1pp v.č.R01-013 |  | 5.012
|  | Súčet |  | 5.012
17 | 340239225 | Zamurovanie otvorov plochy nad 1 do 4 m2 pálenými tehlami (300x250x238) | m2 | 3.312 |  |  | 0.97793 | 0
|  | 0,3*1,6*2,1 "m.č.104/101 |  | 1.008
|  | 0,3*0,8*2,1 "m.č.118 |  | 0.504
|  | 1,8*1 "m.č.130 |  | 1.8
|  | Medzisúčet v.čR01-14 1NP |  | 3.312
|  | Súčet |  | 3.312
18 | 340239229 | Zamurovanie otvorov plochy nad 1 do 4 m2 pálenými tehlami (440x250x238) | m2 | 1.098 |  |  | 0.41815 | 0
|  | 0,45*1,6*2,2 " m.,č.108 |  | 1.584
|  | -1,2*2,7*0,45 |  | -1.458
|  | 0,45*1,2*0,9*2 |  | 0.972
|  | Medzisúčet 1NP |  | 1.098
|  | Súčet |  | 1.098
19 | 317161271 | Preklad keramický plochý šírky 145 mm, výšky 71 mm, dĺžky 1000 mm | ks | 9 |  |  | 0.16965 | 0
" ozn.b
|  | 3+3 |  | 6
|  | Medzisúčet 1np |  | 6
|  | 3 |  | 3
|  | Medzisúčet 2np |  | 3
|  | Súčet |  | 9
20 | 317161272 | Preklad keramický plochý šírky 145 mm, výšky 71 mm, dĺžky 1250 mm | ks | 17 |  |  | 0.40936 | 0
|  | 11 " ozn.a |  | 11
|  | Medzisúčet1np |  | 11
|  | 6 " ozn.a |  | 6
|  | Medzisúčet 2np |  | 6
|  | Súčet |  | 17
21 | 317165184 | Porobetónový vystužený nosný preklad šírky150 mm, výšky 249 mm, dĺžky 2000 mm | ks | 4 |  |  | 0.33976 | 0
" ozn.c
|  | 2 |  | 2
|  | Medzisúčet 1NP |  | 2
|  | 2 |  | 2
|  | Medzisúčet 1NP |  | 2
|  | Súčet |  | 4
22 | 317165301 | Porobetónový nenosný preklad šírky 100 mm, výšky 249 mm, dĺžky 1250 mm | ks | 12 |  |  | 0.31896 | 0
" ozn.d
|  | 6 |  | 6
|  | Medzisúčet 1np |  | 6
|  | 6 |  | 6
|  | Medzisúčet 2np |  | 6
|  | Súčet |  | 12
23 | 317944313 | Valcované nosníky dodatočne osadzované OK1 v.č.4 statika | t | 1.278 |  |  | 1.393 | 0
" statika v.č.4
|  | 112,89 " S1 |  | 112.89
|  | 15,33 |  | 15.33
|  | 217,60 "N1 |  | 217.6
|  | 10,22 |  | 10.22
|  | 619,84 " N2 |  | 619.84
|  | 35,04 |  | 35.04
|  | 217,94 " N3 |  | 217.94
|  | 17,52 |  | 17.52
|  | 31,71 " L100/100/10-2100 |  | 31.71
" napr. hilti kotvy 74
|  | Medzisúčet v.č.4 statika 1PP v.č.R01/13 |  | 1278.09
|  | Súčet |  | 1278.09
|  | 1278,09/1000 |  | 1.278
24 | 553OK | OK ocel S235 vr. náterov 1x Z, 2xV v.č.4 statika | kg | 1316.433 |  |  | 0 | 0
" statika v.č.4
|  | 112,89 " S1 |  | 112.89
|  | 15,33 |  | 15.33
|  | 217,60 "N1 |  | 217.6
|  | 10,22 |  | 10.22
|  | 619,84 " N2 |  | 619.84
|  | 35,04 |  | 35.04
|  | 217,94 " N3 |  | 217.94
|  | 17,52 |  | 17.52
|  | 31,71 " L100/100/10-2100 |  | 31.71
" napr. hilti kotvy 74
|  | Medzisúčet v.č.4 statika 1PP v.č.R01/13 |  | 1278.09
|  | 1278,09*0,03 "prierez na materiál |  | 38.343
|  | Medzisúčet |  | 38.343
|  | Súčet |  | 1316.433
25 | 31199HILTY | Kotevná technika pr.16 vr. Ukotvenia napr. HILTI al. ekvivalent | ks | 74 |  |  | 1.11 | 0
Balenie = 100 ks
|  | 74 " |  | 74
|  | Súčet |  | 74
26 | 342272102 | Priečky z porobetónových presných tvárnic hladkých hr. 100 mm, obj. hmotnosť 500 kg/m3, na MVC a maltu pre presné tvárnice (100x249x599) | m2 | 188.984 |  |  | 13.5955 | 0
" S4 vid skladba v.č.R01-23
" 1NP
|  | 4,2*(5,8) "m.č.109/110 |  | 24.36
|  | 4,2*5,1 " m.č.112 |  | 21.42
|  | 4,2*5,15 "m.č.105/104 |  | 21.63
|  | 2,25*(1,4+1,4+1,75+0,9+0,9) "m.č.1,22,123 |  | 14.288
|  | -0,6*2 |  | -1.2
|  | -0,7*2*2 |  | -2.8
|  | 2,25*(1,4+1,4+3,15+0,8*2) "m.č.117 |  | 16.988
|  | -0,6*2 |  | -1.2
|  | -0,7*2*2 |  | -2.8
|  | 3,5*(1+0,285) "m.č.124 |  | 4.498
|  | 3,5*1,9 "m.č.135 |  | 6.65
|  | v.č.R01-14 1NP |  | 101.834
" 2NP
|  | 3*4,8 "m.č.217/216 |  | 14.4
|  | 3*5,1 "m.č.215/214 |  | 15.3
|  | 0,8*2,1*2 "m.č.214,213 |  | 3.36
|  | 3*3,3 "m.č.209 |  | 9.9
|  | -0,6*2 |  | -1.2
|  | 2,25*(1,4*2+2) |  | 10.8
|  | -0,6*2*2 |  | -2.4
|  | 0,8*2,1*3 "m.č.207,206,203 |  | 5.04
|  | 3*(3,15) "m.č.225 |  | 9.45
|  | -0,6*2 |  | -1.2
|  | 2,25*(1,4*2+2) |  | 10.8
|  | -0,6*2*2 |  | -2.4
|  | 3*5,1 "m.č.226 |  | 15.3
|  | Medzisúčet v.č. R01-15 2NP |  | 87.15
|  | Súčet |  | 188.984
27 | 342272104 | Priečky z porobetónových presných tvárnic hladkých hr. 150 mm, obj. hmotnosť 500 kg/m3, na MVC a maltu pre presné tvárnice (150x249x599) | m2 | 184.505 |  |  | 19.8859 | 0
" S4 vid skladba v.č.R01-23
|  | 2,5*4,8 "m.č.005/004 |  | 12
|  | Medzisúčet v.č.R01-013 1PP |  | 12
" 1NP
|  | 4,2*6 |  | 25.2
|  | -0,8*2*2 |  | -3.2
|  | 1,1*0,8 "m.č.110/111 |  | 0.88
|  | 4,2*(3,25+0,1+3,45) "m.č.111,112 |  | 28.56
|  | -0,8*2*2 |  | -3.2
|  | 4,2*(1,75+1,8) "m.č.108/ |  | 14.91
|  | -0,8*2 |  | -1.6
|  | -0,9*2 |  | -1.8
|  | 4,2*(3,25+0,15+3,55) "m.č.105,104/102 |  | 29.19
|  | -0,8*2*2 |  | -3.2
|  | 3,5*1,95 |  | 6.825
|  | 3,5*1,7 "m.č.115 |  | 5.95
|  | 4,2*(1,8+0,8) "m.č.135 |  | 10.92
|  | 4,2*(5,1) "m.č.140/131 |  | 21.42
|  | Medzisúčet v.č.R01-14 1NP |  | 130.855
" 2NP
|  | 0,8*2 "m.č.220 |  | 1.6
|  | 3*(5,1+1,7) "m.č.223/222 |  | 20.4
|  | 3*(5,1+1,85) "m.č.211,212 |  | 20.85
|  | -0,6*2 |  | -1.2
|  | Medzisúčet v.č.R01-15 2NP |  | 41.65
|  | Súčet |  | 184.505
28 | 340291122 | Dodatočné ukotvenie priečok k tehelným konštrukciam plochými nerezovými kotvami hr. priečky nad 100 mm | m | 180.798 |  |  | 0.014464 | 0
|  | 2,5 "m.č.005/004 |  | 2.5
|  | Medzisúčet v.č.R01-013 1PP |  | 2.5
" 1NP
|  | (5,8) "m.č.109/110 |  | 5.8
|  | 5,1 " m.č.112 |  | 5.1
|  | 5,15 "m.č.105/104 |  | 5.15
|  | (1,4+1,4+1,75+0,9+0,9) "m.č.1,22,123 |  | 6.35
|  | (1,4+1,4+3,15+0,8*2) "m.č.117 |  | 7.55
|  | 3,5*(1+0,285) "m.č.124 |  | 4.498
|  | v.č.R01-14 1NP priečky hr.100mm |  | 34.448
|  | 4,8 "m.č.005/004 |  | 4.8
|  | Medzisúčet v.č.R01-013 1PP |  | 4.8
|  | 4,2+6 |  | 10.2
|  | 1,1+0,8 "m.č.110/111 |  | 1.9
|  | 4,2+(3,25+0,1+3,45) "m.č.111,112 |  | 11
|  | 4,2+(1,75+1,8) "m.č.108/ |  | 7.75
|  | 4,2+(3,25+0,15+3,55) "m.č.105,104/102 |  | 11.15
|  | 3,5+1,95 |  | 5.45
|  | 3,5+1,7 "m.č.115 |  | 5.2
|  | 4,2+(1,8+0,8) "m.č.135 |  | 6.8
|  | 4,2+(5,1) "m.č.140/131 |  | 9.3
|  | Medzisúčet v.č.R01-14 1NP |  | 68.75
" 2NP
|  | 3+4,8 "m.č.217/216 |  | 7.8
|  | 3+5,1 "m.č.215/214 |  | 8.1
|  | 3+3,3 "m.č.209 |  | 6.3
|  | 2,25+(1,4*2+2) |  | 7.05
|  | 3+(3,15) "m.č.225 |  | 6.15
|  | 2,25+(1,4*2+2) |  | 7.05
|  | 3+5,1 "m.č.226 |  | 8.1
|  | Medzisúčet v.č. R01-15 2NP |  | 50.55
" 2NP
|  | 3+(5,1+1,7) "m.č.223/222 |  | 9.8
|  | 3+(5,1+1,85) "m.č.211,212 |  | 9.95
|  | Medzisúčet v.č.R01-15 2NP |  | 19.75
|  | Súčet |  | 180.798
29 | 340291112 | Dodatočné ukotvenie priečok montážnou polyuretanovou penou hr. priečky nad 100 mm | m | 101.648 |  |  | 0.012198 | 0
|  | 2,5+2 "m.č.005/004 |  | 4.5
|  | Medzisúčet v.č.R01-013 1PP |  | 4.5
" 1NP
|  | (5,8) "m.č.109/110 |  | 5.8
|  | 5,1 " m.č.112 |  | 5.1
|  | 5,15 "m.č.105/104 |  | 5.15
|  | (1,4+1,4+1,75+0,9+0,9) "m.č.1,22,123 |  | 6.35
|  | (1,4+1,4+3,15+0,8*2) "m.č.117 |  | 7.55
|  | 3,5*(1+0,285) "m.č.124 |  | 4.498
|  | 4,2+(1,8+0,8) "m.č.135 |  | 6.8
|  | 4,2+(5,1) "m.č.140/131 |  | 9.3
|  | v.č.R01-14 1NP |  | 50.548
|  | 4,8 "m.č.005/004 |  | 4.8
|  | Medzisúčet v.č.R01-013 1PP |  | 4.8
" 2NP hr.100mm
|  | 6+1,1 "m.č.110/111 |  | 7.1
|  | (3,25+0,1+3,45) "m.č.111,112 |  | 6.8
|  | (1,75+1,8) "m.č.108/ |  | 3.55
|  | (3,25+0,15+3,55) "m.č.105,104/102 |  | 6.95
|  | 1,95 |  | 1.95
|  | 1,7 "m.č.115 |  | 1.7
|  | Medzisúčet v.č.R01-14 1NP |  | 28.05
" 2NP hr.150mm
|  | (5,1+1,7) "m.č.223/222 |  | 6.8
|  | (5,1+1,85) "m.č.211,212 |  | 6.95
|  | Medzisúčet v.č.R01-15 2NP |  | 13.75
|  | Súčet |  | 101.648
30 | 346244811 | Prímurovky izolačné a ochranné z tehál dĺžky 290 mm P 10-20 MC 10 hr. 65 mm | m2 | 6.82 |  |  | 1.1494 | 0
" v.č.R01/18
|  | 1,1*(0,675+1,75+0,675)*2 |  | 6.82
|  | Medzisúčet |  | 6.82
|  | Súčet |  | 6.82
31 | 346258041 | Tepelnoizolačný obklad stien hr. 50 mm vápenno silikátovou doskou 600x390 mm, lepený + kotvený - ozn.7 | m2 | 117.6 |  |  | 1.6852 | 0
"ozn.S7
" minerálna BEZVLáKNITá DOSKA
" hr.50mm , ostenia 20mm
" podklad musí byť čistý ,bez zbytkov malty, rovný odstrániť nátery , maľby a obklady
|  | 3,5*(0,3+0,6+0,3)*3,5*8 |  | 117.6
|  | Medzisúčet V.č.r01-14 1np STPLY |  | 117.6
|  | Súčet |  | 117.6
32 | 346258044 | Tepelnoizolačný obklad stien hr. 100 mm vápenno silikátovou doskou 600x390 mm, lepený + kotvený - ozn.7a | m2 | 87.16 |  |  | 1.7781 | 0
" statika /tiahla
" S7a
" minerálna bezvláknitá tepelneizolačná doska hr.100mm
"podklad musí byť čistý , bez zbytkov malty, rovný odstrániť nátery, maľby a obklady
" finálna uprava - malta napr. multipor , celoplošne presieťkovať hr.5mm
" vrcný náter - silikátová farba
|  | 0,9*3,289*2 |  | 5.92
|  | 3,289*7,5*2 |  | 49.335
|  | (3,35*2)/2*2 |  | 6.7
|  | 2*4,8*2 |  | 19.2
|  | 2*3 "podesta chodiska |  | 6
|  | Medzisúčet vid rez v.č.R01/19, 20 v.č.R01-14 |  | 87.155
|  | 0,005 |  | 0.005
|  | Súčet |  | 87.16
33 | 346271117 | Prímurovky izolačné a ochranné z tehál vápennopieskových dĺžky 290mm hr. 65 mm | m2 | 6.82 |  |  | 1.1194 | 0
" v.č.R01/18
|  | 1,1*(0,675+1,75+0,675)*2 |  | 6.82
|  | Medzisúčet |  | 6.82
|  | Súčet |  | 6.82
| 4 | Vodorovné konštrukcie |  |  |  |  | 1.2801 | 0
34 | 411354235 | Debnenie stropu, zabudované s plechom vlnitým lesklým, výšky vľn do 50 mm hr. 0,8 mm v.č.7 statika | m2 | 44.99 |  |  | 0.46475 | 0
" statika v.č.4 trapezový plech v.50mm v.č.7, hr.plechu 0,75mm 50,32m2
|  | 43,73 " m.č.004,005 |  | 43.73
|  | Medzisúčet v.č.R01-13, statika v.č.4, v.č.7statika |  | 43.73
|  | 1,2*1,05 " trap. plech bet. zálievka m.č.108 v podlahe P6 |  | 1.26
|  | Medzisúčet v.čR01-14 1NP |  | 1.26
|  | Súčet |  | 44.99
35 | 451573111 | Lôžko pod potrubie, stoky a drobné objekty, v otvorenom výkope z piesku a štrkopiesku do 63 mm | m3 | 0.144 |  |  | 0.27227 | 0
|  | 0,1*1,2*1,2 "jimka m.č.004 |  | 0.144
|  | Súčet |  | 0.144
36 | 452311121 | Dosky, bloky, sedlá z betónu v otvorenom výkope tr. C 8/10 | m3 | 0.24 |  |  | 0.54308 | 0
|  | 0,1*(1,2+1,2) " jimka m.č.004 |  | 0.24
|  | Súčet |  | 0.24
| 6 | Úpravy povrchov, podlahy, osadenie |  |  |  |  | 131.4462 | 0
37 | 612403399 | Hrubá výplň rýh na stenách akoukoľvek maltou, akejkoľvek šírky ryhy | m2 | 450 |  |  | 33.984 | 0
|  | 50 " 1PP |  | 50
|  | 200 " 1NP |  | 200
|  | 200 " 2NP |  | 200
|  | Súčet profesie |  | 450
38 | 612409991 | Začistenie omietok (s dodaním hmoty) okolo okien, dverí,podláh, obkladov atď. | m | 654.3 |  |  | 1.832 | 0
|  | 561,6 "plastové výplne |  | 561.6
|  | 92,7 " hlinik. výplne |  | 92.7
|  | Súčet |  | 654.3
39 | 627452911 | Škárovanie starého muriva kamenný obklad | m2 | 50 |  |  | 3.4485 | 0
|  | 50 |  | 50
|  | Súčet |  | 50
40 | 631312131 | Doplnenie existujúcich mazanín prostým betónom bez poteru o ploche 1-4 m2 a hr.do 240 mm/medzistrop v.č.7 | m3 | 4.501 |  |  | 9.4307 | 0
" medzistrop na kote -3,060 1PP m.č.004,005
|  | 0,1*43,75 |  | 4.375
" statika v.č.4 trapezový plech v.50mm v.č.7 hr.plechu 0,75mm 50,32m2
|  | Medzisúčet v.č.R01-13, statika v.č.4, v.č.7statika |  | 4.375
|  | 0,1*1,2*1,05 " trap. plech bet. zálievka m.č.108 v podlahe P6 |  | 0.126
|  | Medzisúčet v.čR01-14 1NP |  | 0.126
|  | Súčet |  | 4.501
41 | 631316075 | Mazanina z betónu prostého (m2) s polypropylénovými vláknami, betón tr. C 25/30 hr. 100 mm | m2 | 1.59 |  |  | 0.038422 | 0
|  | 0,6*1,3 "m.č.004 |  | 0.78
|  | 0,9*0,9 "m.č.004 |  | 0.81
|  | Medzisúčet 1PP |  | 1.59
|  | Súčet |  | 1.59
42 | 631351101 | Debnenie stien, rýh a otvorov v podlahách zhotovenie | m2 | 0.74 |  |  | 0.0063714 | 0
|  | (0,6+0,6+1,3+1,3)*0,1 "m.č.004 |  | 0.38
|  | (0,9+0,9+0,9+0,9)*0,1 "m.č.004 |  | 0.36
|  | Medzisúčet 1PP |  | 0.74
|  | Súčet |  | 0.74
43 | 631351102 | Debnenie stien, rýh a otvorov v podlahách odstránenie | m2 | 0.74 |  |  | 0 | 0
|  | (0,6+0,6+1,3+1,3)*0,1 "m.č.004 |  | 0.38
|  | (0,9+0,9+0,9+0,9)*0,1 "m.č.004 |  | 0.36
|  | Medzisúčet 1PP |  | 0.74
|  | Súčet |  | 0.74
44 | 631361821 | Výstuž mazanín z betónov (z kameniva) a z ľahkých betónov z betonárskej ocele 10 505 | t | 0.148 |  |  | 0.14928 | 0
" medzistrop v.č.7
|  | 146,94/1000 " R8 |  | 0.147
|  | 146,94*0,005/1000 " presah |  | 0.001
|  | Medzisúčetv.č.7 statika |  | 0.148
|  | Súčet |  | 0.148
45 | 631362021 | Výstuž mazanín z betónov (z kameniva) a z ľahkých betónov zo zváraných sietí z drôtov typu KARI | t | 0.249 |  |  | 0.29954 | 0
" v.č.7 statika medzistrop
" KD 29 2450/6000 5/5-150/150
|  | 123,2/1000 |  | 0.123
|  | Medzisúčet |  | 0.123
|  | 0,1*1,2*1,05 " trap. plech bet. zálievka m.č.108 v podlahe P6 |  | 0.126
|  | Medzisúčet v.čR01-14 1NP |  | 0.126
|  | Súčet |  | 0.249
46 | 631312141 | Doplnenie existujúcich mazanín prostým betónom (s dodaním hmôt) bez poteru rýh v mazaninách | m3 | 2.304 |  |  | 4.8275 | 0
" vyburanie podkl. mazaniny pre nové rozvody ZTI
" rezanie bet.mazaniny hr.10cm
" pre nové rozvody ZTI
|  | 0,8*(2,5+9+2)*0,1 "m.č.123,124,114,122 |  | 1.08
|  | 0,8*(1,8+1,9+2)*0,1 "m.č.136 |  | 0.456
|  | 0,8*4,8*0,1 " m.č.133 |  | 0.384
|  | 0,8*1,8*0,1 "m.č.137 |  | 0.144
|  | 0,8*3*0,1 "m.č.136 |  | 0.24
|  | Medzisúčet v.č R01/14 |  | 2.304
|  | Súčet |  | 2.304
47 | 631362422 | Výstuž mazanín z betónov (z kameniva) a z ľahkých betónov zo sietí KARI, priemer drôtu 6/6 mm, veľkosť oka 150x150 mm | m2 | 23.04 |  |  | 0.081101 | 0
" vyburanie podkl. mazaniny pre nové rozvody ZTI
" rezanie bet.mazaniny hr.10cm
" pre nové rozvody ZTI
|  | 0,8*(2,5+9+2) "m.č.123,124,114,122 |  | 10.8
|  | 0,8*(1,8+1,9+2) "m.č.136 |  | 4.56
|  | 0,8*4,8 " m.č.133 |  | 3.84
|  | 0,8*1,8 "m.č.137 |  | 1.44
|  | 0,8*3 "m.č.136 |  | 2.4
|  | Medzisúčet v.č R01/14 |  | 23.04
|  | Súčet |  | 23.04
48 | 632311001 | Brúsenie nerovností betónových podláh - zbrúsenie povlaku hrúbky do 2 mm | m2 | 154.81 |  |  | 0 | 0
|  | P1vinil1PP |  | 77.58
|  | P2dlažba |  | 26.54
|  | P3dlažba |  | 42.89
|  | P5dlažba |  | 7.8
|  | Medzisúčet 1PP |  | 154.81
|  | Súčet |  | 154.81
49 | 632451441 | Doplnenie cementového poteru s plochou jednotlivo (s dodaním hmôt) do 4 m2 a hr. do 50 mm | m2 | 30.95 |  |  | 2.4457 | 0
" P4
|  | 0,9*1*2 "m.č.010 |  | 1.8
|  | Medzisúčet 1PP |  | 1.8
" v.č.R01/18 svetlík v 1PP
|  | 0,3*1*2*2 |  | 1.2
|  | Medzisúčet |  | 1.2
" V1
" odstránenie prerastajúcich rastlín na okapovom chodníku
" vyplnenie škár zálievkovou maltou vodenepriepustnou
"cca 40% pčítam z plochy, vyspravenie celej plochy
|  | 0,65*40,5*2*0,4 |  | 21.06
|  | 0,65*13,25*2*0,4 |  | 6.89
|  | Medzisúčet |  | 27.95
|  | Súčet v.č.R01-14 , R01-23 |  | 30.95
50 | 631312611 | Mazanina z betónu prostého (m3) tr. C 16/20 hr.nad 50 do 80 mm | m3 | 18.357 |  |  | 40.2765 | 0
" v.č.R01/18 svetlík v 1PP
|  | 0,1*0,3*1*2 |  | 0.06
|  | Medzisúčet |  | 0.06
|  | P6vinil1NP*0,056 |  | 11.538
|  | P10vinil1NP*0,055 |  | 1.913
|  | P7dlažba1NP*0,05 |  | 2.254
|  | Medzisúčet |  | 15.705
|  | P13dlažba2npsocm*0,05 |  | 2.592
|  | Medzisúčet |  | 2.592
|  | Súčet |  | 18.357
51 | 632452219 | Cementový poter od 40mm do 50mm | m2 | 319.17 |  |  | 32.8745 | 0
" cem,poter 49mm
|  | P8dlažba1npsocm |  | 301.07
|  | Medzisúčet |  | 301.07
" cem.poter hr.48mm
|  | P15laminat |  | 18.1
|  | Medzisúčet |  | 18.1
|  | Súčet |  | 319.17
52 | 6324556R1 | Nivelačná hmota cementová pre hrúbky 3 - 50 mm, bezprašný povrch | m2 | 17.01 |  |  | 1.752 | 0
|  | P11dlažba1NP |  | 17.01
|  | Medzisúčet |  | 17.01
|  | Súčet |  | 17.01
| 61OM | VNÚTORNÉ OMIETKY |  |  |  |  | 70.7667 | 0
53 | 61146113R1 | Vnútorná omietka stropov vápennocementová jednovrstvová s bielym cementom, strojné miešanie, ručné nanášanie, hr. 20 mm | m2 | 440.52 |  |  | 5.4272 | 0
" U1
"podklad vyspraviť 100% odstránených omietok stropov
|  | U1stropOM |  | 440.52
|  | Medzisúčet |  | 440.52
|  | Súčet |  | 440.52
54 | 611461115 | Príprava vnútorného podkladu stropov , penetračný náter na betónový podklad pod mietky | m2 | 440.52 |  |  | 0.17621 | 0
|  | U1stropOM |  | 440.52
|  | Medzisúčet |  | 440.52
|  | Súčet |  | 440.52
55 | 61146022R1 | Vnútorná stierka stropov vápenná, hr. 5 mm - U1 | m2 | 440.52 |  |  | 1.7445 | 0
" U1
"podklad vyspraviť 100% odstránených omietok stropov
" všetky stropy vystierkovať -vn.stierka hr.5mm
" maľba 1x penetrácia 2x vrchný náter
|  | 6,6+45,07+17,01+18,01+16,57+8,64+5,49+18,57+17,04+17,76+16,57+17,53+13,73+9,91+2,04+2,92 |  | 233.46
|  | 10,39+17,39+17,39+5,17+10,39+4,82+4,82+3,6+15,9+4,5+8,34+4,5+11,52+26,73+18,09+18,09+16,78+3,6+3,42+1,62 |  | 207.06
| U1stropOM | Medzisúčet 1NP v.č.R01-14 |  | 440.52
|  | Súčet |  | 440.52
56 | 612460122 | Príprava vnútorného podkladu stien penetráciou hĺbkovou | m2 | 3025.543 |  |  | 0.60511 | 0
"penetrácia
|  | S1stierka1PP |  | 383.713
|  | S1stierka1np |  | 1531.264
|  | S1stierka2np |  | 1110.566
|  | Súčet |  | 3025.543
57 | 61246521R1 | Vnútorná omietka stien stierka hr. 5 mm - S1 | m2 | 3025.543 |  |  | 12.7073 | 0
" S1
" nová stierka na všetky steny pôvodné aj nové
|  | 3*(1,1+1,75+1,1) "m.č.001 |  | 11.85
|  | -0,9*2,05*2 |  | -3.69
|  | 2,5*(1,1+0,95+3,1+1,15+6,825+1,65+0,15+1+1,9+1+2,125+1,8+1,1) |  | 59.625
|  | -0,95*2*4 |  | -7.6
|  | 2,5*(4,4+4,4+4,575+4,575) "m.č.002 |  | 44.875
|  | -1,2*0,45*2 |  | -1.08
|  | -0,95*2 |  | -1.9
|  | 2,5*(2,2+2,2+4,575+4,575) "m.č.003 |  | 33.875
|  | -1,2*0,45 |  | -0.54
|  | -0,95*2 |  | -1.9
|  | 2,95*(7,1+7,1+4,575+4,575) "m.č.004 |  | 68.883
|  | -1,2*0,45 |  | -0.54
|  | -0,9*2,05 |  | -1.845
|  | 2,95*(4,8+4,8+1,75+1,75) "m.č.005 |  | 38.645
|  | -1,25*2 |  | -2.5
|  | 2*(0,6+1,25+0,6) |  | 4.9
|  | 3,1*(8,9+8,9+4,575+4,575) "m.č.006 |  | 83.545
|  | -1*1*2 |  | -2
|  | -1,25*2 |  | -2.5
|  | 2,4*(3+3+1,3+1,3) " M.č.007 |  | 20.64
|  | -0,6*0,3 |  | -0.18
|  | -0,95*2 |  | -1.9
|  | 2,4*(3,675+3,675+1,3+1,3) " m.č.008 |  | 23.88
|  | -0,6*0,3 |  | -0.18
|  | -0,95*2 |  | -1.9
|  | 3*(2+2,75++1+2) " m.č.009 |  | 23.25
| S1stierka1PP | Medzisúčet 1pp v.č.R01/13 |  | 383.713
" 1NP
|  | 4,2*(2,7+0,1+2,45)*2 "m.č.101 |  | 44.1
|  | 4,2*(18+18+2,1) "m.č.102 |  | 160.02
|  | -2,4*3 |  | -7.2
|  | -1,2*2,7 |  | -3.24
|  | -0,8*2*7 |  | -11.2
|  | -2,4*1,55 |  | -3.72
|  | 4,2*(5,15+5,15+3,55+3,55) " m.č.104 |  | 73.08
|  | -1,2*2,7*2 |  | -6.48
|  | -0,8*2 |  | -1.6
|  | 4,2*(5,1+5,1+3,25+3,25) "m.č.105 |  | 70.14
|  | -1,2*2,7*2 |  | -6.48
|  | -0,8*2 |  | -1.6
|  | 4,2*(5,1+5,1+1,8+1,8) "m.č.106 |  | 57.96
|  | -1,2*1,8 |  | -2.16
|  | -0,9*2 |  | -1.8
|  | 4,2*(1,6+1,6+1,8) |  | 21
|  | -0,8*2 |  | -1.6
|  | 4,2*(5,1+5,1+1,8+1) "m.č107 |  | 54.6
|  | -1,2*1,8 |  | -2.16
|  | -0,8*2 |  | -1.6
|  | 4,2*(5,6+5,6+3,8+3,8) "m.č.108 |  | 78.96
|  | -1,2*1,8 |  | -2.16
|  | -1,2*2,7 |  | -3.24
|  | -0,8*2 |  | -1.6
|  | 4,2*(4,8+4,8+3,55+3,55) "m.č.109 |  | 70.14
|  | -0,8*2 |  | -1.6
|  | -1,2*2,7*3 |  | -9.72
|  | 4,2*(5,1+5,1+3,7+3,7) "m.č.110 |  | 73.92
|  | -1,2*2,7*2 |  | -6.48
|  | -0,8*2 |  | -1.6
|  | 4,2*(5,1+5,1+3,25+3,25) "m.č.111 |  | 70.14
|  | -1,2*2,7*2 |  | -6.48
|  | -0,8*2 |  | -1.6
|  | 4,2*(3,45+3,45+5,1+5,1) " m.č.112 |  | 71.82
|  | -1,2*2,7*2 |  | -6.48
|  | -0,8*2 |  | -1.6
|  | 4,2*(5,1+5,1+3,25+3,25) "m.č.113 |  | 70.14
|  | -1,2*2,7*2 |  | -6.48
|  | 0,8*2 |  | 1.6
|  | 3,5*(5,1+5,1+1,95+1,95) "m.č.114 |  | 49.35
|  | -1,2*1,8 |  | -2.16
|  | -0,8*2 |  | -1.6
|  | 3,5*(5,1+5,1+3,15+3,15) "m.č.115,116,117 |  | 57.75
|  | -1,2*1,8*2 |  | -4.32
|  | -0,6*2*2 |  | -2.4
|  | 3,5*(1,7+1,175) "m.č.115 |  | 10.063
|  | 3,5*(1,95+1,7) "m.č.116 |  | 12.775
|  | -0,6*2 |  | -1.2
|  | 2,25*(1,4*+0,8*4) "m.č.wc |  | 10.08
|  | 3,5*3,15 |  | 11.025
|  | -0,6*2 |  | -1.2
|  | 3,5*(5,1+5,1+3,45+3,45) "m.č.118 |  | 59.85
|  | -1,2*1,8*2 |  | -4.32
|  | -0,8*2 |  | -1.6
|  | 3,5*(5,1+5,1+3+3) "m.č.120 |  | 56.7
|  | -1,2*1,8*2 |  | -4.32
|  | 3,5*(5,1+5,1+3,1+3,1) "m.č.121,122 |  | 57.4
|  | -1,2*1,8*2 |  | -4.32
|  | -0,6*2 |  | -1.2
|  | 2,25*(1,4*4+0,9*4) |  | 20.7
|  | -0,7*2*2 |  | -2.8
|  | 3,5*(3,1+3,1) |  | 21.7
|  | -0,6*2*2 |  | -2.4
|  | 3,5*(1,95+1,95+2,24+2,4) "m.č.124 |  | 29.89
|  | -0,6*2 |  | -1.2
|  | 3,5*(2,475+2,475+1,95+1,95) "m.č.123 |  | 30.975
|  | -0,6*2 |  | -1.2
|  | 3,5*(3,0+3,0+2,7+2,7+3+3,0+1,8+0,4*2+0,45*2) "m.č.125,126 |  | 73.15
|  | 3,5*(1,5) |  | 5.25
|  | -0,8*2 |  | -1.6
|  | 3,5*(4,8+1,2+4,8+1,35) "m.č.127,128 |  | 42.525
|  | -0,8*2 |  | -1.6
|  | 3,5*(2,5+2,5+1,8+1,8) "m.č.1296 |  | 30.1
|  | -1,8*3 |  | -5.4
|  | -1,8*2,1 |  | -3.78
|  | 3,5*(6,4+6,4+1,8) " m.č.130 |  | 51.1
|  | -0,8*2*4 |  | -6.4
|  | 3,5*(5,1+5,1+5,25+5,25) "m.č.131 |  | 72.45
|  | -1,2*0,9*2 |  | -2.16
|  | -1,2*1,8*2 |  | -4.32
|  | -0,8*2 |  | -1.6
|  | 3,5*(5,1+5,1+3,6+3,6) "m.č.132 |  | 60.9
|  | -1,2*1,8*2 |  | -4.32
|  | -0,8*2 |  | -1.6
|  | 3,5*(5,1+5,1+3,3+3,3) "m.č.133 |  | 58.8
|  | -1,2*1,8*2 |  | -4.32
|  | -0,8*2 |  | -1.6
|  | 3,5*(3,3+3,3+5,1+5,1) "m.č.134 |  | 58.8
|  | -1,2*1,8*2 |  | -4.32
|  | -0,8*2 |  | -1.6
|  | 3,5*(1,8+1,8+2+2) "m,.č.1.29 |  | 26.6
|  | -1,2*0,9 |  | -1.08
|  | -0,8*2 |  | -1.6
|  | 3,5*(1,9+1,9+1,8+1,8) "m.č.1.36 |  | 25.9
|  | -1,2*0,9 |  | -1.08
|  | -0,6*2 |  | -1.2
|  | 3,5*(1,8+1,8+1,5+1,5) "m.č.137 |  | 23.1
|  | -0,6*2 |  | -1.2
|  | 3,5*(1,8+1,8+1,7+1,7) "m.č.135 |  | 24.5
|  | -0,8*2 |  | -1.6
|  | 3,5*(4,8+4,8+1,8+1,8) "mč.140 |  | 46.2
|  | -0,8*2 |  | -1.6
|  | -KOvn1np |  | -223.889
| S1stierka1np | Medzisúčet v.č.R01-14 1NP |  | 1531.264
" 2NP
|  | 3*(3+12,5+3+1,25+4,8+0,4) "m.č.201 |  | 74.85
|  | -1,2*0,9 |  | -1.08
|  | 3*(0,4+0,75+4+4) "m.č202 |  | 27.45
|  | 3*(27+27+1,8) "m.č.202a |  | 167.4
|  | -0,8*2*5 |  | -8
|  | -0,6*2*2 |  | -2.4
|  | -0,8*2*6 |  | -9.6
|  | -0,6*2*1 |  | -1.2
|  | -1,35*2,7 |  | -3.645
|  | 3*(8,5+8,5+1,8) " m.č.202b |  | 56.4
|  | -1,35*2,7 |  | -3.645
|  | 3*(3,15+3,15+5,1+5,1) "m.č.203 |  | 49.5
|  | -1,2*1,8*2 |  | -4.32
|  | -0,8*2 |  | -1.6
|  | 3*(5,4+5,4+5,1+5,1) "m.č.204 |  | 63
|  | -1,2*1,8*2 |  | -4.32
|  | -0,8*2 |  | -1.6
|  | 3*(5,1+5,1+5,4+5,4) "m.č.205 |  | 63
|  | -1,2*1,8*2 |  | -4.32
|  | -0,8*2 |  | -1.6
|  | 3*(5,1+5,1+3,5+3,5) "m.č.206 |  | 51.6
|  | -1,2*1,8*2 |  | -4.32
|  | -0,8*2 |  | -1.6
|  | 3*(5,1+5,1+3,5+3,5) "m.č.207 |  | 51.6
|  | -1,5*2,7 |  | -4.05
|  | -0,8*2 |  | -1.6
|  | 3*(5,1+5,1+3,4+3,4) "m.č.208 |  | 51
|  | -1,2*1,8*2 |  | -4.32
|  | -0,8*2 |  | -1.6
|  | 3*(3,3+3,3+1,7+1,7) "m.č.209 |  | 30
|  | -0,8*2 |  | -1.6
|  | -0,6*2 |  | -1.2
|  | 3*(3,3+3,3+3,2+3,2) "m.č.210 |  | 39
|  | -1,2*1,8*2 |  | -4.32
|  | -0,6*2 |  | -1.2
|  | 2,25*(1,4*4+0,9*4+2) "m.č.210 |  | 25.2
|  | -0,6*2*4 |  | -4.8
|  | 3*(2,475+2,475+1,85+1,85) "m.č.211 |  | 25.95
|  | -0,6*2 |  | -1.2
|  | -1,2*1,8 |  | -2.16
|  | 3*(2,24+2,24+1,85+1,85) "m.č.212 |  | 24.54
|  | -0,6*2 |  | -1.2
|  | 3*(5,1+5,1+3,65+3,65) "m.č.213 |  | 52.5
|  | -0,8*2 |  | -1.6
|  | -1,2*1,8*2 |  | -4.32
|  | 3*(5,1+5,1+3,4+3,4) "m.č.214 |  | 51
|  | -1,2*1,8*2 |  | -4.32
|  | -0,8*2 |  | -1.6
|  | 3*(5,1+5,1+3,55+3,55) "m.č.215 |  | 51.9
|  | -0,8*2 |  | -1.6
|  | -1,2*1,8*2 |  | -4.32
|  | 3*(5,1+5,1+3,45+3,45) "m.č.216 |  | 51.3
|  | -0,8*2 |  | -1.6
|  | -1,2*1,8*2 |  | -4.32
|  | 3*(5,1+5,1+3,5+3,5 ) " m.č.217 |  | 51.6
|  | -0,8*2 |  | -1.6
|  | -1,2*1,8 |  | -2.16
|  | 3*(5,1+5,1+6,6+6,6) "m.č.218 |  | 70.2
|  | 0,8*2*2 |  | 3.2
|  | -1,2*1,8*3 |  | -6.48
|  | 3*(5,1+5,1+3,6+3,6) "m.č.219 |  | 52.2
|  | -0,8*2 |  | -1.6
|  | -1,2*1,8*2 |  | -4.32
|  | 3*(5,1+5,1+3,4+3,4) "m.č.220 |  | 51
|  | -0,8*2 |  | -1.6
|  | -1,2*1,8*2 |  | -4.32
|  | 3*(5,1+5,1+3+3) "m.č.220 |  | 48.6
|  | -0,8*2 |  | -1.6
|  | -1,2*1,8*2 |  | -4.32
|  | 3*(5,1+5,1+3,15+3,15)" m.č.223,224,225 |  | 49.5
|  | -1,2*1,8*2 |  | -4.32
|  | -0,6*2*2 |  | -2.4
|  | 3*(1,7+3,15)*2 |  | 29.1
|  | -0,6*2*2 |  | -2.4
|  | 2,25*(1,4*4+2) |  | 17.1
|  | -0,6*2*2 |  | -2.4
|  | 3*(5,1+5,1+3,65+3,65) "m.č.226 |  | 52.5
|  | -1,2*1,8*2 |  | -4.32
|  | -0,8*2 |  | -1.6
|  | -KOvn2NP |  | -170.004
| S1stierka2np | Medzisúčet v.č.R01-15 2NP |  | 1110.566
|  | Súčet |  | 3025.543
58 | 612465136 | Vnútorná omietka stien vápennocementová jednovrstvová s bielym cementom, strojné miešanie, ručné nanášanie, hr. 20 mm/pevnosť v odtrhu min0,5MPa) | m2 | 3025.543 |  |  | 44.4755 | 0
" S1
" vc univerzálna omietka (pevnosť v odtrhu min.0,5MPa) hr.20mm 100%
|  | S1stierka1PP |  | 383.713
|  | S1stierka1np |  | 1531.264
|  | S1stierka2np |  | 1110.566
|  | Súčet |  | 3025.543
59 | 612481119 | Potiahnutie vnútorných stien sklotextílnou mriežkou s celoplošným prilepením s omietkou hr.8mm - S4 | m2 | 659.235 |  |  | 2.7358 | 0
"nové porobetónové murivá
" 1NP
|  | 4,2*(5,8)*2 "m.č.109/110 |  | 48.72
|  | 4,2*5,1*2 " m.č.112 |  | 42.84
|  | 4,2*5,15*2 "m.č.105/104 |  | 43.26
|  | 2,25*(1,4+1,4+1,75+0,9+0,9)*2 "m.č.1,22,123 |  | 28.575
|  | -0,6*2*2 |  | -2.4
|  | -0,7*2*2*2 |  | -5.6
|  | 2,25*(1,4+1,4+3,15+0,8*2)*2 "m.č.117 |  | 33.975
|  | -0,6*2*2 |  | -2.4
|  | -0,7*2*2*2 |  | -5.6
|  | 3,5*(1+0,285)*2 "m.č.124 |  | 8.995
|  | v.č.R01-14 1NP |  | 190.365
" 2NP
|  | 3*4,8*2 "m.č.217/216 |  | 28.8
|  | 3*5,1*2 "m.č.215/214 |  | 30.6
|  | 0,8*2,1*2 "m.č.214,213 |  | 3.36
|  | 3*3,3*2 "m.č.209 |  | 19.8
|  | -0,6*2*2 |  | -2.4
|  | 2,25*(1,4*2+2)*2 |  | 21.6
|  | -0,6*2*2*2 |  | -4.8
|  | 0,8*2,1*3*2 "m.č.207,206,203 |  | 10.08
|  | 3*(3,15)*2 "m.č.225 |  | 18.9
|  | -0,6*2*2 |  | -2.4
|  | 2,25*(1,4*2+2)*2 |  | 21.6
|  | -0,6*2*2*2 |  | -4.8
|  | 3*5,1*2 "m.č.226 |  | 30.6
|  | Medzisúčet v.č. R01-15 2NP |  | 170.94
" nové murivá z porobetónových tvárnic
|  | 2,5*4,8*2 "m.č.005/004 |  | 24
|  | Medzisúčet v.č.R01-013 1PP |  | 24
" 1NP
|  | 4,2*6*2 |  | 50.4
|  | -0,8*2*2*2 |  | -6.4
|  | 1,1*0,8*2 "m.č.110/111 |  | 1.76
|  | 4,2*(3,25+0,1+3,45)*2 "m.č.111,112 |  | 57.12
|  | -0,8*2*2*2 |  | -6.4
|  | 4,2*(1,75+1,8)*2 "m.č.108/ |  | 29.82
|  | -0,8*2*2 |  | -3.2
|  | -0,9*2*2 |  | -3.6
|  | 4,2*(3,25+0,15+3,55)*2 "m.č.105,104/102 |  | 58.38
|  | -0,8*2*2*2 |  | -6.4
|  | 3,5*1,95*2 |  | 13.65
|  | 3,5*1,7 *2 "m.č.115 |  | 11.9
|  | Medzisúčet v.č.R01-14 1NP |  | 197.03
" 2NP
|  | -0,8*2*2 "m.č.220 |  | -3.2
|  | 3*(5,1+1,7)*2 "m.č.223/222 |  | 40.8
|  | 3*(5,1+1,85)*2 "m.č.211,212 |  | 41.7
|  | -0,6*2*2 |  | -2.4
|  | Medzisúčet v.č.R01-15 2NP |  | 76.9
|  | Súčet |  | 659.235
60 | 612465111 | Príprava vnútorného podkladu stien cementový Prednástrek (max. veľkosť zrna 2 mm), ručné nanášanie | m2 | 393.893 |  |  | 2.8951 | 0
|  | kerobklad |  | 393.893
|  | Súčet |  | 393.893
| 62omext | VONKAJŠIE OMIETKY |  |  |  |  | 37.363 | 0
61 | 627455110 | Oprava škárovania tehál na stojato do 4 m2 -ozn.d | m2 | 13.6 |  |  | 0.20658 | 0
" komin. muriai nad strechou ozn.d
|  | 2*(2,2+2,2+1,2+1,2) |  | 13.6
|  | Súčet v.č.R21,22 |  | 13.6
| 1pozn. | Pre zateplenie obv. plášťa je navrhnutý certifikovaný zatepľovací systém.
62 | 622451081 | Zatretie škár murovaných konštrukcií vonk. stien z tvárnic alebo dosiek | m2 | 141.828 |  |  | 1.4069 | 0
" doplnenie obiteho vonk.muriva /opadávajúce oietky
" zarovnane povrchu pre lepenie KZS
|  | Z1zateplom*0,2 |  | 87.448
|  | Z4zatepom*0,2 |  | 54.38
|  | Súčet |  | 141.828
63 | 622464226 | Vonkajšia omietka stien tenkovrstvová, škrabaná, hr. 1,5 mm/ samočistiaca, paropriepustná s odolnosťou proti biologickému znečisteniu a poškodeniu -ozn.a,b | m2 | 709.14 |  |  | 2.0565 | 0
|  | Z1zateplom |  | 437.24
|  | Z4zatepom |  | 271.9
|  | Súčet |  | 709.14
64 | 612425931 | Omietka vonk. ostenia okenného alebo dverného | m2 | 272.835 |  |  | 15.0932 | 0
|  | Z2ost |  | 194.805
|  | Z3ost |  | 13.32
|  | Z3podhlady |  | 64.71
|  | Súčet |  | 272.835
65 | 625251256 | KZS hr. 150 mm vysoko paropriepustný - štandardné riešenie (biely EPS-F), zatĺkacie kotvy - Z1 | m2 | 437.24 |  |  | 5.7716 | 0
" vid techn.správa
" Celý objekt bude zateplený certifikovaným KZS ETICS
" pri montaži KZS postupovať podla STN 73 2910
" KZS musí splnať STN 73 0540 2/2012
" statické požiadavky -počet kotiev
" dodržať protipožiarne technické požiadavky
" dodávateľ stavby predloži návrh kotvenia a odtrhovú skúšku
" zoznam použitého mateiálu pre zatepelnie s certifikátom
" Z1
|  | 5,7*13,2 |  | 75.24
|  | -1,2*2,7*4 |  | -12.96
|  | -1,5*2,7 |  | -4.05
|  | Medzisúčet pohľad S |  | 58.23
|  | 5,6*13,2 |  | 73.92
|  | -0,2*1,2*6 |  | -1.44
|  | -2,7*10,8 " pás okien + obklad |  | -29.16
|  | 6,6*5,6 |  | 36.96
|  | -2,7*4,8 |  | -12.96
|  | -1,2*1,2*3 |  | -4.32
|  | 6*9 |  | 54
|  | -1,2*1,8*5 |  | -10.8
|  | -1,2*1,2*5 |  | -7.2
|  | 6*9,7 |  | 58.2
|  | -1,2*1,8*3 |  | -6.48
|  | -1,2*1,2*4 |  | -5.76
|  | Medzisúčet pohľad V |  | 144.96
|  | 6,5*13,2 |  | 85.8
|  | -1,8*3 |  | -5.4
|  | -1,2*0,9*2 |  | -2.16
|  | -1,2*1,8*2 |  | -4.32
|  | -1,5*2,7 |  | -4.05
|  | Medzisúčet pohľad J |  | 69.87
|  | 6,5*9,2 |  | 59.8
|  | -1,2*1,8*4*2 |  | -17.28
|  | 3*4 |  | 12
|  | -1,5*2,7 |  | -4.05
|  | 9,1*6 |  | 54.6
|  | -1,2*1,8*10 |  | -21.6
|  | 3*3,5 |  | 10.5
|  | -1,2*1,8*2 |  | -4.32
|  | 6,1*15,1 |  | 92.11
|  | -2,7*6,6 |  | -17.82
|  | -1,2*1,8*3 |  | -6.48
|  | 0,8*1,2*7 |  | 6.72
|  | Medzisúčet |  | 164.18
| Z1zateplom | Súčet |  | 437.24
66 | 625251272 | KZS ostenia hr. 20 mm vysoko paropriepustný - štandardné riešenie (biely EPS-F) - Z2 | m2 | 194.805 |  |  | 2.0299 | 0
" Z2
|  | 0,45*(2,7+1,2+2,7)*17 |  | 50.49
|  | 0,45*(1,8+1,2+1,8)*59 |  | 127.44
|  | 0,45*(0,45+1,2+0,45)*4 |  | 3.78
|  | 0,45*(0,3+0,6+0,3)*2 |  | 1.08
|  | 0,45*(2,7+1,5+2,7)*3 |  | 9.315
|  | 0,45*(1+1+1)*2 |  | 2.7
| Z2ost | Medzisúčet |  | 194.805
|  | Súčet |  | 194.805
67 | 625251339 | KZS hr. 150 mm - minerálne riešenie, skrutkovacie kotvy - Z4 | m2 | 271.9 |  |  | 9.144 | 0
" vid techn.správa
" Celý objekt bude zateplený certifikovaným KZS ETICS
" pri montaži KZS postupovať podla STN 73 2910
" KZS musí splnať STN 73 0540 2/2012
" statické požiadavky -počet kotiev
" dodržať protipožiarne technické požiadavky
" dodávateľ stavby predloži návrh kotvenia a odtrhovú skúšku
" zoznam použitého mateiálu pre zatepelnie s certifikátom
" Z4
|  | 3,1*13,2 |  | 40.92
|  | (13,2*1,5)/2 |  | 9.9
|  | -1,5*1,6 |  | -2.4
|  | Medzisúčet Ppohľad S |  | 48.42
|  | 0,2*5,1 |  | 1.02
|  | 3*13,4 |  | 40.2
|  | -1,2*1,6*6 |  | -11.52
|  | 2*5,5 |  | 11
|  | -1,2*0,6*3 |  | -2.16
|  | 2*9 |  | 18
|  | -0,6*1,2*5 |  | -3.6
|  | 0,2*6 |  | 1.2
|  | 8*3 |  | 24
|  | -1,2*0,9*4 |  | -4.32
|  | 1,4*9,8 |  | 13.72
|  | -1,2*0,2*4 |  | -0.96
|  | 0,2*6,2 |  | 1.24
|  | 0,2*1,1+0,2*5,6 |  | 1.34
|  | Medzisúčet pohľad V |  | 89.16
|  | 1,8*13,2 |  | 23.76
|  | (13,2*1,5)/2 |  | 9.9
|  | -1,5*0,2 |  | -0.3
|  | Medzisúčet Ppohľad S |  | 33.36
|  | 0,2*6,6 |  | 1.32
|  | 0,2*9,3 |  | 1.86
|  | 1,5*14,8 |  | 22.2
|  | 0,2*6 |  | 1.2
|  | 1,6*11 |  | 17.6
|  | 0,2*3,2 |  | 0.64
|  | 0,6*3,8*2 "vstup |  | 4.56
|  | 0,9*3 "pohlad |  | 2.7
" zavetrie
|  | 0,9*3*2 |  | 5.4
|  | 0,2*6,2 |  | 1.24
|  | 1,8*11 |  | 19.8
|  | -0,5*1,2*6 |  | -3.6
|  | 0,2*3 |  | 0.6
|  | 2,2*14,8 |  | 32.56
|  | -1*1,2*7 |  | -8.4
|  | 0,2*6,4 |  | 1.28
|  | Medzisúčet pohľad Z |  | 100.96
| Z4zatepom | Súčet v.č.R01-21,22 |  | 271.9
68 | 625251372 | KZS ostenia hr. 20 mm - minerálne riešenie- Z3 | m2 | 13.32 |  |  | 0.24815 | 0
" Z3
|  | 0,45*(0,9+1,2+0,9)*4 " ozn.53 |  | 5.4
|  | 0,45*(3,4+3+3,4) |  | 4.41
|  | 0,45*(3+1,8+3) |  | 3.51
| Z3ost | Súčet |  | 13.32
69 | 62525148R1 | KZS vonkajších podhľadov hr. 20 mm - minerálne riešenie lepenie Z3 | m2 | 64.71 |  |  | 1.2787 | 0
" Z3
|  | (0,2+0,54)*40,5 |  | 29.97
|  | (0,2+0,54)*40,5 |  | 29.97
|  | Medzisúčet |  | 59.94
|  | 0,45*1,8*2 " bočný vstup |  | 1.62
|  | 1,05*3 "predný vstup zevetrie |  | 3.15
|  | Medzisúčet |  | 4.77
| Z3podhlady | Súčet |  | 64.71
70 | 953946521.1 | Omietnik rohový s textíliou 200x300 PVC (všetky vonkajšie rohy budovy) | m | 34 |  |  | 0.00442 | 0
" vonkajšie rohy budovy
|  | 8,5*4 |  | 34
|  | Súčet |  | 34
71 | 953995115 | Nadokenná lišta s odkvapovým nosom (PVC) (nadpražia výplní) | m | 110.9 |  |  | 0.01109 | 0
|  | 1,2*17+1,2*59+1,2*6+1,2*4+0,6*2+1,5*3+1*2 |  | 110.9
|  | Medzisúčet |  | 110.9
|  | Súčet |  | 110.9
72 | 953995117 | Dilatačný profil V a plus ozn.DL | m | 14.2 |  |  | 0.003692 | 0
|  | 7,1*2 |  | 14.2
|  | Súčet |  | 14.2
73 | 953995155 | Soklový profilštartovací SL 16 (plastový) | m | 107.4 |  |  | 0.022554 | 0
|  | 13,2*2+40,5*2 |  | 107.4
|  | Súčet |  | 107.4
74 | 953995221 | Ukončovací profil (PVC) | m | 107.4 |  |  | 0.00537 | 0
|  | 40,5*2+13,2*2 |  | 107.4
|  | Súčet |  | 107.4
75 | 953995222.1 | Montaž parapetný profil PVC sklovláknitá mriežka (pod parapety) | m | 106.4 |  |  | 0.016758 | 0
"spojenie zatepľovacieho systému a parapetov okien sa vytvorí pomocou pripojovacieho parapetného profilu
" vn.parapet vodeodolná drevotrieska s laminatových povrchom
|  | 1,2*17+1,2*59+1,2*6+1,2*4+0,6*2+1*2 |  | 106.4
|  | Medzisúčet |  | 106.4
|  | Súčet |  | 106.4
76 | 953995223.1 | Ukončovací profil pri oplechovaní PVC +sieťka (pri napojení strechy a budovy) | m | 81 |  |  | 0.00405 | 0
" zabezpečí vodotesný spoj , ktorý je schopný odolávať dilatáciách oplechovania.
|  | 40,5*2 |  | 81
|  | Súčet |  | 81
77 | 9539966.1 | Odkvapová lišta | m | 6.9 |  |  | 0.000345 | 0
" vodorovný profil (alebo zvislý) pri zatepľovacích systémoch
" tvorí presné ukončenie s odkvapom pri spodných hranách balkónov
" bezprofilových soklových ukončeniach
" zaručuje dobré odkvapkávanie
" omietku natiahneme až po koniec zvislej alebo vodorovnej hrany
|  | 3+3,9 |  | 6.9
|  | Súčet |  | 6.9
78 | 953996617 | Začisťovací okenný profil s tkaninou EKO (plastový) (zvislá časť ostení výplní) | m | 323.2 |  |  | 0.01616 | 0
" vid techn.správa
"vystuženie posilnenie rohov okien
"pomocou sklotextilnej mriežky rozmerov min.200x300mm
"ext. výplne plasty , hlinik / zvislá časť ostení vonk.
|  | 2,7*2*17 |  | 91.8
|  | 1,8*2*59 |  | 212.4
|  | 0,9*2*6 |  | 10.8
|  | 0,45*2*4 |  | 3.6
|  | 0,3*2 |  | 0.6
|  | 1*2*2 |  | 4
|  | Súčet |  | 323.2
79 | 953997851 | Okenná lišta APU (plastová) | m | 430.2 |  |  | 0.04302 | 0
" Detaily okien pri napojení KZS a rámov okien sa vyhotovia pomocou APU líšt
|  | (2,7+1,2+2,7)*17 |  | 112.2
|  | (1,8+1,2+1,8)*59 |  | 283.2
|  | (0,9+1,2+0,9)*6 |  | 18
|  | (0,45+1,2+0,45)*4 |  | 8.4
|  | (0,3+0,6+0,3)*2 |  | 2.4
|  | (1+1+1)*2 |  | 6
|  | Súčet |  | 430.2
| XXpozn.2 | V cene musia byť všetky ,zakladacielišty, rohovníky, lišty , okapnice, v zmysle systému ETICS
" odkvapová hrana nadpraží okien a konzol sa vytvorí PVC lištou s odkvapovým nosom.
" spojenie kzs a parapetov okine sa vytvorí pomocou pripojovacieho parapetného profilu
" detaily okien pri napojení KZS a rámov okien sa vyhotovia pomocou APU líšt , rohy ostení sa vystužia rohovými lištami
" vystuženie posilnenie rohov okien - diagonál sa prevedie pomocou sklotextilnej mriežky rozmerov 200x300mm
| 64 | Zárubne |  |  |  |  | 0.05424 | 0
80 | 642944121 | Dodatočná montáž oceľovej dverovej zárubne, plochy otvoru do 2,5 m2 | ks | 1 |  |  | 0.03964 | 0
|  | 1 " 110 |  | 1
|  | Súčet |  | 1
81 | 553310008900 | Zárubňa oceľová CgU šxvxhr 900x1970x160 mm vr. náteru RAL 7040 ozn.110 | ks | 1 |  |  | 0.0146 | 0
|  | 1 "110 |  | 1
|  | Súčet v.čR01-25 |  | 1
| 8 | Rúrové vedenie |  |  |  |  | 13.3285 | 0
82 | 894201166 | Dno alebo steny šachiet kanalizačných hr. nad 200 mm z betónu vodostavebného tr. C 25/30- XC2(SK) | m3 | 3.672 |  |  | 8.5488 | 0
" jimka m.č.004
|  | 0,3*1,2*1,2 "dno |  | 0.432
|  | 0,9*(1,2+1,2+0,6+0,6) "steny |  | 3.24
|  | Medzisúčet |  | 3.672
|  | Súčet |  | 3.672
83 | 894302128 | Stropy šachiet hrúbky nad 200 mm zo železobetónu obyčajného C 20/25 | m3 | 0.324 |  |  | 0.73311 | 0
" jimka
|  | 0,3*1,2*1,2 |  | 0.432
|  | -0,3*(0,6*0,6) "ozn.114 |  | -0.108
|  | Medzisúčet |  | 0.324
|  | Súčet |  | 0.324
84 | 894502202 | Debnenie stien šachiet kanalizačných pravouhlých alebo štvorhraných a viachranných obojstranné , vr. oddebnenia | m2 | 5.76 |  |  | 0.026842 | 0
" jimka m.č.004
|  | 0,9*(1,2+1,2+1,2+1,2) "steny |  | 4.32
|  | 0,6*(0,6+0,6+0,6+0,6) |  | 1.44
|  | Medzisúčet |  | 5.76
|  | Súčet |  | 5.76
85 | 894608122 | Výstuž šachiet kanalizačných z betonárskej ocele 10 505 | t | 3.996 |  |  | 4.0197 | 0
|  | 3,672+0,324 |  | 3.996
|  | Súčet |  | 3.996
| 9 | Ostatné konštrukcie a práce-búranie |  |  |  |  | 0.077664 | 0
86 | 952901114 | Vyčistenie budov pri výške podlaží nad 4m | m2 | 1059.18 |  |  | 0.052959 | 0
|  | 26,54+20,13+10,58+32,48+10,41+41,28+0,81+4,78+3,9+0,3 |  | 151.21
|  | Medzisúčet |  | 151.21
|  | 6,6+45,07+17,01+18,01+16,57+8,64+5,49+18,57 |  | 135.96
|  | 17,04+17,76+16,57+17,53+13,73+9,91 |  | 92.54
|  | 2,04+2,92+10,39+17,39+17,39+5,17+10,39 |  | 65.69
|  | 4,82+4,82+3,6+15,9+4,5+8,34+4,5+11,52+26,73 |  | 84.73
|  | 18,09+16,79+14,85+3,6+3,42+1,62+9,28 |  | 67.65
|  | Medzisúčet |  | 446.57
|  | 15,75+5,94+48,60+16,20+17,64+27,54+27,54 |  | 159.21
|  | 17,64+17,78+17,13+5,61+10,89+4,57+4,57+18,50 |  | 96.69
|  | 17,34+18,10+17,59+17,86+36,05+18,36+18,10+13,60 |  | 157
|  | 10,71+2,04+3,06+10,39+18,4+3,9 |  | 48.5
|  | Medzisúčet |  | 461.4
|  | Súčet |  | 1059.18
87 | 95394133R-01 | Osadenie čistiacej rohože s rámom | ks | 4 |  |  | 0 | 0
|  | 1+2+1 |  | 4
|  | Súčet |  | 4
88 | 553422 | Čistiace rohože na obuv (pri hlavnom vstupe do objektu) z hlin.profilov 600x450mm AL. rámy 25/25/3mm výška rohože 22mm - ozn.105 | ks | 1 |  |  | 0 | 0
|  | 1 |  | 1
|  | Súčet |  | 1
89 | 697510106 | Rohož int. čistiaca, napr. gumová rohož, výška rohože 23 mm, ozn.106 | m2 | 1.35 |  |  | 0.018225 | 0
|  | 1,2*0,45*2 |  | 1.08
|  | 0,6*0,45 |  | 0.27
|  | Súčet |  | 1.35
90 | 953947952 | Montáž hranatej kovovej vetracej mriežky plochy nad 0,06 m2 | ks | 6 |  |  | 0.00024 | 0
|  | 6 |  | 6
|  | Súčet |  | 6
91 | 429720338900 | Mriežka ventilačná kovová, hranatá so sieťkou, rozmery šxvxhr 150x150x10 mm, farba biela-ozn.108 | ks | 6 |  |  | 0.0012 | 0
92 | 953997962 | Montáž hranatej plastovej vetracej mriežky plochy nad 0,06 m2 | ks | 8 |  |  | 0.00032 | 0
|  | 8 |  | 8
|  | Súčet |  | 8
93 | 429720338100 | Mriežka ventilačná plastová, hranatá so sieťkou, rozmery šxvxhr 400x300x15 mm- ozn.107 | ks | 8 |  |  | 0.00208 | 0
94 | 429720338300 | Fixačná sada pre ventilačnú mriežku | ks | 8 |  |  | 0.00064 | 0
95 | 959991011 | Vyplnenie škár polyuretánovou penou | m | 100 |  |  | 0.002 | 0
|  | 100 |  | 100
|  | Súčet |  | 100
| 94 | LEŠENIE |  |  |  |  | 49.2346 | 0
96 | 941941042 | Montáž lešenia ľahkého pracovného radového s podlahami šírky nad 1,00 do 1,20 m a výšky 10-30 m, vr. ochrannej siete | M2 | 1017.42 |  |  | 24.408 | 0
" lešenie
|  | (0,75+8,55)*(13,2+1)*2 |  | 264.12
|  | (0,75+8,55)*(40,5)*2 |  | 753.3
| extlešenie | Súčet |  | 1017.42
97 | 941941292 | Príplatok za prvý a každý ďalší i začatý mesiac použitia lešenia k cene -1042 | M2 | 4069.68 |  |  | 0 | 0
|  | 1 017,42*4 |  | 4069.68
|  | Súčet |  | 4069.68
98 | 941941842 | Demontáž lešenia ľahkého pracovného radového a s podlahami, šírky nad 1,00 do 1,20 m výšky 10-30 m, vr. ochrannej sieťky | M2 | 1017.42 |  |  | 24.408 | 0
|  | extlešenie |  | 1017.42
|  | Súčet |  | 1017.42
99 | 941955002 | Lešenie ľahké pracovné pomocné, s výškou lešeňovej podlahy nad 1,20 do 1,90 m prenosné | m2 | 218 |  |  | 0.41856 | 0
" pre HSV a PSV pomocné posuvné lešenia
|  | 218 |  | 218
|  | Súčet |  | 218
| 99 | Presun hmôt HSV |  |  |  |  | 0 | 0
100 | 999281111 | Presun hmôt pre opravy a údržbu objektov vrátane vonkajších plášťov výšky do 25 m | t | 400.7854 |  |  | 0 | 0
| PSV | Práce a dodávky PSV |  |  |  |  | 121.9279 | 0
| 711 | Izolácie proti vode a vlhkosti |  |  |  |  | 4.8086 | 0
101 | 711121131 | Zhotovenie izolácie proti zemnej vlhkosti vodorovná asfaltovým náterom za tepla | m2 | 360.375 |  |  | 0.082886 | 0
" v.č.R01/18
|  | 1,1*0,675*2 |  | 1.485
|  | Medzisúčet 1PP |  | 1.485
|  | P8dlažba1npsocm |  | 301.07
|  | P10vinil1NP |  | 34.78
|  | Medzisúčet 1NP |  | 335.85
" vyburanie podkl. mazaniny pre nové rozvody ZTI
" rezanie bet.mazaniny hr.10cm
" pre nové rozvody ZTI
|  | 0,8*(2,5+9+2) "m.č.123,124,114,122 |  | 10.8
|  | 0,8*(1,8+1,9+2) "m.č.136 |  | 4.56
|  | 0,8*4,8" m.č.133 |  | 3.84
|  | 0,8*1,8 "m.č.137 |  | 1.44
|  | 0,8*3 "m.č.136 |  | 2.4
|  | Medzisúčet v.č R01/14 |  | 23.04
| izol | Súčet |  | 360.375
102 | 111620000500 | Asfalt polofúkaný v sudoch do 250 kg | t | 0.54 |  |  | 0.54 | 0
103 | 711122131 | Zhotovenie izolácie proti zemnej vlhkosti zvislá asfaltovým náterom za tepla | m2 | 6.82 |  |  | 0.0017732 | 0
" v.č.R01/18
|  | 1,1*(0,675+1,75+0,675)*2 |  | 6.82
|  | Medzisúčet |  | 6.82
|  | Súčet |  | 6.82
104 | 111620000500 | Asfalt polofúkaný v sudoch do 250 kg | t | 0.012 |  |  | 0.012 | 0
|  | 6,82 * 0,0017 |  | 0.012
105 | 711141559 | Zhotovenie izolácie proti zemnej vlhkosti a tlakovej vode vodorovná NAIP pritavením | m2 | 352.695 |  |  | 0.19046 | 0
" v.č.R01/18
|  | 1,1*0,675*2 |  | 1.485
|  | Medzisúčet 1PP |  | 1.485
" vyburanie podkl. mazaniny pre nové rozvody ZTI
" rezanie bet.mazaniny hr.10cm
" pre nové rozvody ZTI
|  | 0,8*(2,5+9+2) "m.č.123,124,114,122 |  | 10.8
|  | 0,8*(1,8+1,9+2) "m.č.136 |  | 4.56
|  | Medzisúčet v.č R01/14 |  | 15.36
|  | P8dlažba1npsocm |  | 301.07
|  | P10vinil1NP |  | 34.78
|  | Medzisúčet1NP |  | 335.85
|  | Súčet |  | 352.695
106 | 628310001000 | Pás asfaltový s nosnou vložkou zo sklenennej rohože a krycou vrstvou z oxidovaného asfaltu s plnidlom pre spodné vrstvy hydroizolačných systémov, | m2 | 405.6 |  |  | 1.7238 | 0
" v.č.R01/18
|  | 1,1*0,675*2*1,15 |  | 1.708
|  | Medzisúčet |  | 1.708
" vyburanie podkl. mazaniny pre nové rozvody ZTI
" rezanie bet.mazaniny hr.10cm
" pre nové rozvody ZTI
|  | 0,8*(2,5+9+2)*1,15 "m.č.123,124,114,122 |  | 12.42
|  | 0,8*(1,8+1,9+2)*1,15 "m.č.136 |  | 5.244
|  | Medzisúčet v.č R01/14 |  | 17.664
|  | P8dlažba1npsocm*1,15 |  | 346.231
|  | P10vinil1NP*1,15 |  | 39.997
|  | Medzisúčet |  | 386.228
|  | Súčet |  | 405.6
107 | 7112115R1 | Tekutá folia ( rýchlo tuhnúca 1-zložková, trvalo elastická, rozpúšťadlá neobsahujúca, bezspojová hydroizolačná membrána proti netlakovej vode ) + penetračný náter na báze akrylového kopolyméru bez obsahu rozpúšťadiel vodorovná | m2 | 475.21 |  |  | 0.6748 | 0
|  | P2dlažba |  | 26.54
|  | P3dlažba |  | 42.89
|  | P5dlažba |  | 7.8
|  | Medzisúčet 1pp v.č.R01-13 |  | 77.23
|  | P7dlažba1NP |  | 45.07
|  | P8dlažba1npsocm |  | 301.07
|  | Medzisúčet 1NP v.č.R01-14 |  | 346.14
|  | P13dlažba2npsocm |  | 51.84
|  | Medzisúčet 2NP v.č.R01-15 |  | 51.84
|  | Súčet v.č.R01/23 |  | 475.21
108 | 711212551 | Jednozlož. silikátová hydroizolačná hmota, stierka vonkajšia, ozn. I05 zvislá | m2 | 0.585 |  |  | 0.0010121 | 0
" P16
|  | 0,15*3,9 |  | 0.585
|  | Súčet |  | 0.585
109 | 7112125R2 | Tekutá folia rýchlo tuhnúca 1-zložková, trvalo elastická, rozpúšťadlá neobsahujúca, bezspojová hydroizolačná membrána proti netlakovej vode ) na stene v.150mm+ izolačná páska+ penetračný náter na báze akrylového kopolyméru bez obsahu rozpúšťadiel /styk stena /podlaha - zvislá | m2 | 64.614 |  |  | 0.10015 | 0
"P2
|  | 0,15*(7,3+7,3+6,825+6,825) "m.č.001 |  | 4.238
" P3
|  | 0,15*(7,1+7,1+4,575+4,575) "m.č.04 |  | 3.503
|  | 0,15*(4,8+4,8+1,65+1,65) "m.č.005 |  | 1.935
" P4
|  | 0,9*1*2 "m.č.010 |  | 1.8
" P5
|  | 0,15*(2+2,75++1+2) " m.č.009 |  | 1.163
|  | Medzisúčet 1PP |  | 12.639
" P7
|  | 0,15*(18+18+1,8) "m.č.102 |  | 5.67
"P8
|  | 0,15*(1,3+1,3+0,8+0,2)*2 "m.č.WC 117 |  | 1.08
|  | 0,15*(0,4+1,15+3,5+3,15+1,5+1,4) |  | 1.665
|  | 0,15*(1,7+1,7+0,75+1+0,3) " M.č.116 |  | 0.818
|  | 0,15*(1,7+1,7+1,175+1,15) "m.č.115 |  | 0.859
|  | 0,15*(2,24+2,24+1,95+1,35) "m.č.124 |  | 1.167
|  | 0,15*(2,475+1,825+1,95+1,95) "m.č.123 |  | 1.23
|  | 0,15*(3,15+2,55+1,7+1,7+0,3*2) "m.č.121 |  | 1.455
|  | 0,15*(1,15+3,3+3,15+0,65+1,4+0,49) "m.č.122 |  | 1.521
|  | 0,15*(1,3*4+0,9*2+0,2*2) "m.č.wc |  | 1.11
|  | 0,15*(2+2+1+1,2) "m.č.135 |  | 0.93
|  | 0,15*(1,9+1,9+1,2+1,2) " m.č.136 |  | 0.93
|  | 0,15*(1,8+1,2+1,05+1,05) "m.č.137 |  | 0.765
|  | sokel1NP*0,1 |  | 12.105
|  | Medzisúčet 1NP v.č.R01-14 1NP |  | 31.305
|  | 0,15*(3,15+2,55+1,7+1,7+0,3*2) "m.č.209 |  | 1.455
|  | 0,15*(1,15+3,3+3,15+0,65+1,4+0,49) "m.č.210 |  | 1.521
|  | 0,15*(1,3*4+0,9*2+0,2*2) "m.č.wc |  | 1.11
|  | 0,15*(2,24+2,24+1,95+1,35) "m.č.211 |  | 1.167
|  | 0,15*(2,475+1,825+1,95+1,95) "m.č.212 |  | 1.23
|  | 0,15*(1,3+1,3+0,8+0,2)*2 "m.č.WC 225 |  | 1.08
|  | 0,15*(0,4+1,15+3,5+3,15+1,5+1,4) |  | 1.665
|  | 0,15*(1,7+1,7+0,75+1+0,3) " M.č.224 |  | 0.818
|  | 0,15*(1,7+1,7+1,175+1,15) "m.č.223 |  | 0.859
|  | sokel2Np*0,1 |  | 9.18
|  | Medzisúčet v.č.R01-15 2NP |  | 20.085
" P14
|  | 0,15*(3-1,8) "m.č.138 |  | 0.18
|  | 0,15*(0,9*2+0,45*2) "m.č.139 |  | 0.405
|  | Medzisúčet |  | 0.585
|  | Súčet |  | 64.614
110 | 711410120 | Zhotovenie izolácie proti tlakovej vode na vodorovnej ploche náterom z tekutej gumy hr. 3 mm | m2 | 1.44 |  |  | 0.0003168 | 0
|  | 1,2*1,2 " jimka |  | 1.44
|  | Súčet |  | 1.44
111 | 245610003300 | Náterová hydroizolácia 1-zložková na báze modifikovaných asfaltov, tekutá guma, spotreba 0,5-2,0 kg/m2, 10 kg | kg | 6.005 |  |  | 0.006005 | 0
112 | 711410220 | Zhotovenie izolácie proti tlakovej vode na zvislej ploche náterom z tekutej gumy hr. 3 mm | m2 | 5.76 |  |  | 0.0012672 | 0
" jimka
|  | 1,2*(1,2+1,2+1,2+1,2) " vonkajšia strana |  | 5.76
|  | Súčet |  | 5.76
113 | 245610003300 | Náterová hydroizolácia 1-zložková na báze modifikovaných asfaltov, tekutá guma, spotreba 0,5-2,0 kg/m2, 10 kg | kg | 24.019 |  |  | 0.024019 | 0
114 | 711415115 | Izolácia proti tlakovej vode bitúmenová stierka s pridaným polystyrénovým plnivom, na ploche vodorovnej, dvojnásobná | m2 | 0.36 |  |  | 0.00126 | 0
|  | 0,6*0,6 " jimka |  | 0.36
|  | Súčet |  | 0.36
115 | 711415125 | Izolácia proti tlakovej vode bitúmenová stierka s pridaným polystyrénovým plnivom na ploche zvislej, dvojnásobná | m2 | 1.512 |  |  | 0.005292 | 0
" jimka vn. nátzer
|  | 0,63*(0,6+0,6+0,6+0,6) |  | 1.512
|  | Súčet |  | 1.512
116 | 711R1 | Penetračný náter rýchloschnúci, jednozložkový s obsahom kremičitého piesku (adhézny mostík) | m2 | 134.81 |  |  | 0.040443 | 0
" P4
|  | 0,9*1*2 "m.č.010 |  | 1.8
|  | Medzisúčet 1PP |  | 1.8
" P9
|  | P9dlažba1np |  | 55.27
|  | Medzisúčet1np |  | 55.27
|  | P9dlažba2np |  | 70.74
|  | Medzisúčet 2np |  | 70.74
" P14
|  | (0,9+3+0,9)*0,35 |  | 1.68
|  | (0,7+2,4+0,7)*0,35 |  | 1.33
|  | Medzisúčet m.č.138 |  | 3.01
|  | (0,3+3,6+0,3)*0,35 |  | 1.47
|  | (3,6*2)*0,35 |  | 2.52
|  | Medzisúčet m.č.139 |  | 3.99
|  | Súčet |  | 134.81
117 | 711R2 | Disperzný penetračný náter umeloživičný | m2 | 17.01 |  |  | 0.005103 | 0
|  | P11dlažba1NP |  | 17.01
|  | Medzisúčet |  | 17.01
|  | Súčet |  | 17.01
118 | 7112102R1 | Izolácia pod keramických obklady D+M napr. tekutá folia - rýchlo tuhnúca 1-zložková, trvalo elastická /stena v.2,2m | m2 | 393.893 |  |  | 1.398 | 0
" S2, S8
|  | kerobklad |  | 393.893
|  | Súčet |  | 393.893
119 | 998711102 | Presun hmôt pre izoláciu proti vode v objektoch výšky nad 6 do 12 m | t | 4.8086 |  |  | 0 | 0
| 712 | Izolácie striech |  |  |  |  | 2.2252 | 0
120 | 712290010 | Zhotovenie parozábrany pre strechy ploché do 10° - U7 | m2 | 440.52 |  |  | 0 | 0
|  | U1stropOM |  | 440.52
|  | Súčet |  | 440.52
121 | 283290004500 | Parozábrana šxl 1,5x50 m, plošná hmotnosť 170 g/m2, s reflexnou hliníkovou vrstvou vr. pásky | m2 | 506.598 |  |  | 0.086122 | 0
Vykazuje extrémne vysokú parotesnú schopnosť, bez ohľadu na to, či je použitá na vnútornej strane tepelných izolácií v šikmých strechách, v plochých strechách alebo vo zvislých konštrukciách stien.
|  | 440,52 * 1,15 |  | 506.598
122 | 712331105S1,S3 | Zhotovenie povlak. krytiny striech plochých do 10° samolepiacim asfaltovým pásom - S | m2 | 594.18 |  |  | 0 | 0
|  | strechaS |  | 594.18
|  | Súčet |  | 594.18
123 | 6284200009 | Špeciálny samolepiaci bitumérový poistný pás na bednenie (3,0kg/m2) | m2 | 713.016 |  |  | 2.139 | 0
|  | 594,18 * 1,2 |  | 713.016
124 | 998712102 | Presun hmôt pre izoláciu povlakovej krytiny v objektoch výšky nad 6 do 12 m | t | 2.2252 |  |  | 0 | 0
| 713 | Izolácie tepelné |  |  |  |  | 2.9341 | 0
125 | 713120010 | Uloženie PE folie na tepelnú izoláciu - podláh | m2 | 656.89 |  |  | 0 | 0
|  | P6vinil1NP |  | 206.03
|  | P10vinil1NP |  | 34.78
|  | P7dlažba1NP |  | 45.07
|  | P8dlažba1npsocm |  | 301.07
|  | Medzisúčet 1NP |  | 586.95
|  | P13dlažba2npsocm |  | 51.84
|  | P15laminat |  | 18.1
|  | Medzisúčet |  | 69.94
|  | Súčet |  | 656.89
126 | 283290003500 | Oddeľovacia fólia PE vr. okrajovej dilatačnej pásky | m2 | 722.579 |  |  | 0.072258 | 0
127 | 713122111 | Montáž tepelnej izolácie podláh polystyrénom, kladeným voľne v jednej vrstve | m2 | 656.89 |  |  | 0 | 0
|  | P6vinil1NP |  | 206.03
|  | P7dlažba1NP |  | 45.07
|  | P8dlažba1npsocm |  | 301.07
|  | P10vinil1NP |  | 34.78
|  | Medzisúčet 1NP |  | 586.95
|  | P13dlažba2npsocm |  | 51.84
|  | P15laminat |  | 18.1
|  | Medzisúčet |  | 69.94
|  | Súčet |  | 656.89
128 | 283750000700 | Doska XPS, λ menej ako 0,033 W/mK, pevnosť v tlaku 200kPa, hr. 50 mm, zateplenie podláh, vr. dilatácie po obvode | m2 | 670.028 |  |  | 1.005 | 0
|  | P6vinil1NP*1,02 |  | 210.151
|  | P7dlažba1NP*1,02 |  | 45.971
|  | P8dlažba1npsocm*1,02 |  | 307.091
|  | P10vinil1NP*1,02 |  | 35.476
|  | Medzisúčet |  | 598.689
|  | P13dlažba2npsocm*1,02 |  | 52.877
|  | P15laminat*1,02 |  | 18.462
|  | Medzisúčet |  | 71.339
|  | Súčet |  | 670.028
129 | 713111111 | Montáž tepelnej izolácie stropov minerálnou vlnou, vrchom kladenou voľne - U7 | m2 | 535.41 |  |  | 0 | 0
" U7
"zateplenie stropu nad II.np tepelná izolácia -izolačný pás yo sklenných vlakien hr.200mm
" parozábrana -al folia + páska + kontrolné lávky a lávky
|  | 13,22*40,5 |  | 535.41
| zateplU7 | Medzisúčet v.č.R1-16 |  | 535.41
|  | Súčet |  | 535.41
130 | 631650001100 | Tepelná izolácia zo sklenej vlny, pás 200x1200x4500 mm, λ menej ako 0,035 W/mK, obj. hm. menej ako 16,5 kg/m3, parozábrana - al fólia + páska, kontrolné lávky a lávky | m2 | 546.118 |  |  | 1.8568 | 0
|  | 535,41 * 1,02 |  | 546.118
131 | 998713102 | Presun hmôt pre izolácie tepelné v objektoch výšky nad 6 m do 12 m | t | 2.9341 |  |  | 0 | 0
| 762 | Konštrukcie tesárske |  |  |  |  | 13.0497 | 0
132 | 762341004 | Montáž debnenia jednoduchých striech, na krokvy a kontralaty z dosiek na zraz | m2 | 594.774 |  |  | 0 | 0
" plné debnenie pod stešnú krytinu
|  | strechaS |  | 594.774
|  | Súčet |  | 594.774
133 | 6051100064 | Dosky a fošne akosť A hr. 18-22 mm,vr. protihnil. náteru | m3 | 15.702 |  |  | 8.636 | 0
|  | 594,774 * 0,0264 |  | 15.702
134 | 762341251 | Montáž kontralát pre sklon do 22° | m | 2079.63 |  |  | 0 | 0
|  | strechaS*3,5 |  | 2079.63
|  | Súčet |  | 2079.63
135 | 6052 | Laty 50x30mm (kontralaty) vr. protihnilobný náter | bm | 2287.593 |  |  | 3.431 | 0
|  | 2079,63 * 1,1 |  | 2287.593
136 | 762395000 | Spojovacie prostriedky pre viazané konštrukcie krovov, debnenie a laťovanie, nadstrešné konštr., spádové kliny - svorky, dosky, klince, pásová oceľ, vruty | m3 | 18.821 |  |  | 0.435 | 0
|  | 15.702 |  | 15.705
|  | Medzisúčet |  | 15.702
|  | 2079,63*0,03*0,05 |  | 3.119
|  | Medzisúčet |  | 3.119
|  | Súčet |  | 18.821
137 | 762810033 | Záklop stropov z dosiek OSB skrutkovaných na rošt na zraz hr. dosky 15 mm D+M | m2 | 60 |  |  | 0.5442 | 0
" Z3
|  | (0,2+0,54)*40,5 |  | 29.97
|  | (0,2+0,54)*40,5 |  | 29.97
|  | Medzisúčet |  | 59.94
|  | 0,06 |  | 0.06
|  | Súčet |  | 60
138 | 762895000 | Spojovacie prostriedky pre záklop, stropnice, podbíjanie - klince, svorky | m3 | 1.2 |  |  | 0.003528 | 0
" pre strechy spoj. proetriedky
|  | 60*0,02 |  | 1.2
|  | Medzisúčet |  | 1.2
|  | Súčet |  | 1.2
139 | 998762102 | Presun hmôt pre konštrukcie tesárske v objektoch výšky do 12 m | t | 13.0497 |  |  | 0 | 0
| 763 | Konštrukcie - drevostavby |  |  |  |  | 10.5442 | 0
140 | 7631322R1 | SDK podhľad , závesná kca profil montažný CD a nosný UD, dosky RFi hr. 15 mm/pož.odolnosť 30 minut - U3 vzduchotesný | m2 | 118.73 |  |  | 3.6747 | 0
" U3
"Podhľad sdk dosiek RFi hr.15mm , protip. s pož.odolnosťou 30min.
" spodná hrana vo výške 2,7m nad úrovnou podlah&y nad I.PP -3,05mm
" maľba farba biela esmal - 1x penetrácia , 2x vrchný náter
|  | 26,54+20,13+10,58+10,41+41,28+0,81+4,78+3,9+0,3 |  | 118.73
| sdk1PPU3 | Medzisúčet v.čr.R01-13 1PP |  | 118.73
|  | Súčet |  | 118.73
141 | 7631322R2 | SDK podhľad , závesná kca profil montažný CD a nosný UD, dosky RFi hr. 25 mm/pož.odolnosť 30 minut VZDUCHOTESNÝ - U2 | m2 | 32.48 |  |  | 1.0053 | 0
" U2
"Podhľad sdk dosiek RFi hr.25mm , protip. s pož.odolnosťou 30min.
" spodná hrana vo výške 2,7m nad úrovnou podlahy nad I.PP -3,05mm
" maľba farba biela esmal - 1x penetrácia , 2x vrchný náter
|  | 32,48 "m.č.004 kotolna |  | 32.48
| sdk1PPU2 | Medzisúčet v.čr.R01-13 1PP |  | 32.48
|  | Súčet |  | 32.48
142 | 7631350U4 | Kazetový podhľad - minerálne podhľadové dosky, 600x600 biela hr.12,5 mm - U4 | m2 | 73.585 |  |  | 0.59751 | 0
" U4
" podhľad kazetový z dosiek TERMATEX 600/600 spodná hrana +3,612
|  | 1,6*1,6+2,1*5,15+1,8*19,8 "m.č.102,103 |  | 49.015
|  | 0,3*(3+3) "zvislý |  | 1.8
|  | 1,8*3,75 "m.č.126 |  | 6.75
|  | 1,8*6,4 "m.č.130 |  | 11.52
|  | 1,8*2,5 " m.č.129 |  | 4.5
| sdkU4 | Medzisúčet 1NP v.č.R01-14 |  | 73.585
|  | Súčet |  | 73.585
143 | 763120010 | Sadrokartónová inštalačná predstena pre sanitárne zariadenia, jednoduché opláštenie, doska RBI 12,5 mm | m2 | 38.445 |  |  | 0.46019 | 0
|  | (0,25+0,15)*4*4 " SK |  | 6.4
|  | (0,45+0,15)*3,3*2 " SK1 |  | 3.96
|  | (0,25+0,15)*3,3*8 " SK2 |  | 10.56
|  | (0,15+0,15)*3,3*5 " SK3 |  | 4.95
|  | (0,3+0,2)*3,3*4 " SK4 |  | 6.6
|  | (0,8+0,7)*0,45 |  | 0.675
|  | Medzisúčet 1NP v.č.R1-14 |  | 33.145
|  | (0,25+0,15)*3,3*1 " SK2 |  | 1.32
|  | (0,3+0,2)*3,3*3 " SK4 |  | 4.95
|  | (0,2+0,2+0,2) " SK5 |  | 0.6
|  | (0,2+0,2)*3,3*2 " SK5 |  | 2.64
|  | (0,15+0,35)*2,8 " SK7 |  | 1.4
|  | (0,4+0,15)*-10,2 " SK9 tiahla |  | -5.61
|  | Medzisúčet 2NP v.č.R1-15 |  | 5.3
|  | Súčet |  | 38.445
144 | 7631350U5 | Kazetový zo sdk dosiek RFi hr.15 mm , pož.odolnosť 30 min, pod exist.strop - U5 | m2 | 458 |  |  | 3.9113 | 0
" U5
" vr. U4 vstup k rozvodom
|  | 15,75+5,94+48,6+16,2+17,64+27,54+27,54+17,64+17,78+17,13+5,61 |  | 217.37
|  | 10,59+4,57+4,57+18,5+17,34+18,10+17,59+17,86 |  | 109.12
|  | 36,05+18,36+18,10+13,60+10,71+2,04+3,06+10,39+18,4 |  | 130.71
| stropsdkU5 | Medzisúčet v.č.R01-15 2NP |  | 457.2
|  | 0,8 |  | 0.8
|  | Súčet |  | 458
145 | 763138233 | Podhľad SDK, RFI, 2x12.5 mm závesný, dvojúrovňová oceľová podkonštrukcia CD | m2 | 4.44 |  |  | 0.13937 | 0
" SK5 psdk obklad pre EL/VZT vzduchotesný pod stropom
|  | 0,2*1+0,2*1 |  | 0.4
|  | 0,2*0,2+0,2*0,2 |  | 0.08
|  | Medzisúčet 1NP |  | 0.48
|  | (0,2+0,2+0,2)*3,3*2 " SK5 |  | 3.96
|  | Medzisúčet 2NP v.č.R1-15 |  | 3.96
|  | Súčet |  | 4.44
146 | 76316R1 | SDK podhlad sdk -zakrytie rozvodov UK spodná hrana 200 mm pod stropom SDK dosky hr.12,5 mm - U6 | m2 | 32.4 |  |  | 0.70632 | 0
" U6
|  | (0,2+0,2)*40,5*2 |  | 32.4
|  | Súčet |  | 32.4
147 | 763170rev. | Revízne plastové dvierka s pántmi 200x250mm D+M | ks | 19 |  |  | 0.04959 | 0
|  | 4 " SK |  | 4
|  | 2 " SK1 |  | 2
|  | 8 " SK2 |  | 8
|  | 5 " SK3 |  | 5
|  | Medzisúčet 1NP |  | 19
|  | Súčet |  | 19
148 | 998763101 | Presun hmôt pre drevostavby v objektoch výšky do 12 m | t | 10.5442 |  |  | 0 | 0
| 764 | Konštrukcie klampiarske |  |  |  |  | 3.5987 | 0
149 | 764175421 | Krytina - trapézový systém, poplastovaný oceľový plech, šírka 1245 mm, hr. 0,75 mm, sklon strechy do 30° - S | m2 | 594.18 |  |  | 2.9115 | 0
"krytina z poplast. plechu farba modrá, vr. pomocného spojovacieho materiálu a súčastí, pokiaľ nie sú samostatne ocenené
|  | (14,28*40,7)/Cos(12) |  | 594.18
|  | Medzisúčet |  | 594.18
| strechaS | Súčet |  | 594.18
150 | 764173201 | Hrebenáč oblý r.š. 310 mm s prevetrávacím pásom, k strešnej krytine, sklon strechy do 30° | m | 40.7 |  |  | 0.034595 | 0
|  | 40,7 |  | 40.7
|  | Súčet |  | 40.7
151 | 764173401 | Bočné lemovanie r.š. 310 mm, k strešnej krytine , sklon strechy do 30° | m | 81.4 |  |  | 0.042328 | 0
|  | 40,7 |  | 40.7
|  | 40,7 |  | 40.7
|  | Súčet |  | 81.4
152 | 764173544 | Snehová zábrana s butyl tesnením, k strešnej krytine, sklon strechy do 30° | ks | 80 |  |  | 0.0192 | 0
|  | 40+40 |  | 80
|  | Súčet |  | 80
153 | 764313281 | Krytiny hladké z pozinkovaného farbeného PZf plechu, zo zvitkov šírky 670 mm, sklon do 30° ozn.206,207,208, vr. pomocného spojovacieho materiálu a súčastí | m2 | 7.65 |  |  | 0.069692 | 0
|  | 1*0,675*2 " 208 |  | 1.35
|  | Medzisúčet |  | 1.35
|  | 3*0,9 " 207 |  | 2.7
|  | Medzisúčet |  | 2.7
|  | 3,6*1 " 206 |  | 3.6
|  | Medzisúčet |  | 3.6
|  | Súčet |  | 7.65
154 | 764326220 | Oplechovanie z pozinkovaného farbeného PZf plechu, ríms pod nadrímsovým žľabom vrátane podkladového plechu r.š. 500 mm | m | 4.7 |  |  | 0.019552 | 0
|  | 0,675+1+0,675 " +0,15 oplechovanie |  | 2.35
|  | 0,675+1+0,675 " +0,15 oplechovanie |  | 2.35
|  | Medzisúčet v.č.R01/18 |  | 4.7
|  | Súčet |  | 4.7
155 | 764339419 | Lemovanie z pozinkovaného farbeného PZf plechu,prestupu , r.š. 400 mm-ozn.209,210 | m | 12 |  |  | 0.08424 | 0
|  | 2*2 " 209 |  | 4
|  | 2*4 " 210 |  | 8
|  | Súčet |  | 12
156 | 764421430 | Oplechovanie ríms a ozdobných prvkov z pozinkovaného farbeného PZf plechu, r.š. 200 mm - ozn.203 | m | 28.6 |  |  | 0.049478 | 0
|  | 28,6 |  | 28.6
|  | Súčet |  | 28.6
157 | 764454454 | Zvodové rúry z pozinkovaného farbeného PZf plechu, kruhové priemer 120 mm - ozn.202 | m | 28.8 |  |  | 0.071424 | 0
|  | 7,2*4 " vr. kolien |  | 28.8
|  | Súčet |  | 28.8
158 | 764339410 | Lemovanie z pozinkovaného farbeného PZf plechu, komínov v ploche na vlnitej, šablónovej alebo tvrdej krytine, r.š. 350 mm-ozn.204,211 | m | 11.8 |  |  | 0.082836 | 0
|  | 5,9 " 204 |  | 5.9
|  | 1,95+1,95+1+1 " 211 |  | 5.9
|  | Súčet |  | 11.8
159 | 764352427 | Žľaby z pozinkovaného farbeného PZf plechu, pododkvapové polkruhové r.š. 330 mm - ozn.201 | m | 81.4 |  |  | 0.19943 | 0
|  | 81,4 " 201 |  | 81.4
|  | Súčet |  | 81.4
160 | 764R1 | Oplechovanie odkvapu balkona vč. lemovania bokov , izol riešenie napr. Hasoft | m | 5.9 |  |  | 0.014455 | 0
|  | 5,9 |  | 5.9
|  | Súčet |  | 5.9
161 | 998764102 | Presun hmôt pre konštrukcie klampiarske v objektoch výšky nad 6 do 12 m | t | 3.5987 |  |  | 0 | 0
| 765 | Konštrukcie - krytiny tvrdé |  |  |  |  | 1.2181 | 0
162 | 765901122 | Strešná fólia, difúzna priepustná, 150g/m2 , na plné debnenie | m2 | 594.18 |  |  | 1.2181 | 0
" fólia na strechu pod plechovú krytinu
" "krytina z poplast.plechu farba modrá
|  | (14,28*40,7)/Cos(12) |  | 594.18
|  | Medzisúčet |  | 594.18
|  | Súčet |  | 594.18
163 | 998765102 | Presun hmôt pre tvrdé krytiny v objektoch výšky nad 6 do 12 m | t | 1.2181 |  |  | 0 | 0
| 766 | Konštrukcie stolárske |  |  |  |  | 3.0191 | 0
164 | 766662113 | Montáž dverového krídla otočného jednokrídlového polodrážkového, do existujúcej zárubne, vrátane kovania | ks | 62 |  |  | 0 | 0
" dodávka na stavbu, vnutrostaveniskový presun, montaž
|  | 20+17 |  | 37
|  | 5+6 |  | 11
|  | 6+6 |  | 12
|  | 2 |  | 2
|  | Súčet v.č. R01/27 |  | 62
165 | 611620180D1 | pol.1, ozn.DA-1- Dvere vnútorné jednokrídlové, dyhované , plné s polodrážkou 800/1970 bez prahu (do drevennej zárubne prieč. hr.150 mm); v.č. R01/27 | ks | 37 |  |  | 0.925 | 0
dýha breza
|  | 20+17 |  | 37
|  | Medzisúčet |  | 37
|  | Súčet v.č.R01/27 |  | 37
166 | 611620180D2 | pol 2, ozn.DA-1 - Dvere vnútorné jednokrídlové, dyhované plné s polodrážkou , 600/1970 bez prahu (do drevennej zárubne prieč. hr.150 mm); v.č. R01/27 | ks | 11 |  |  | 0.275 | 0
dyha breza
|  | 5+6 |  | 11
|  | Súčet |  | 11
167 | 611620180D3 | pol. 3, ozn.DA-1 - Dvere vnútorné jednokrídlové, dyhované s polodrážkou plné, 600/1970 ozn.WC - zachodový uzaver , bez prahu (do drevennej zárubne prieč. hr.100 mm); v.č. R01/27 | ks | 12 |  |  | 0.3 | 0
dyha breza
|  | 6+6 |  | 12
|  | Súčet |  | 12
168 | 611620180D5 | pol. 5, ozn.DA-1- Dvere vnútorné jednokrídlové, dyhované, plné, 800/1970, bez prahu (do drevenje zárubne prieč. hr.100 mm), v.č. R01/27 | ks | 2 |  |  | 0.05 | 0
dyha breza
|  | 2 |  | 2
|  | Súčet |  | 2
169 | 5491502040 | Kovanie - 2x kľučka, povrch nerez brúsený, 2x rozeta BB, FAB | ks | 62 |  |  | 0.062 | 0
|  | 62 |  | 62
170 | 766702111 | Montáž zárubní obložkových pre dvere jednokrídlové | ks | 62 |  |  | 0.0279 | 0
" dodávka na stavbu, vnutrostaveniskový presun, montaž
|  | 20+17 |  | 37
|  | 5+6 |  | 11
|  | 6+6 |  | 12
|  | 2 |  | 2
|  | Súčet |  | 62
171 | 6118101200 | Zárubňa vnútorná obložková , povrch dyha, rozmer 600-900/1970 mm, pre stenu hrúbky 100-350 mm, pre jednokrídlové dvere | ks | 62 |  |  | 1.302 | 0
Zárubňa
|  | 62 |  | 62
|  | Súčet |  | 62
172 | 766661422 | Montáž dverí protipožiarných+ vr.zárubne | ks | 1 |  |  | 0.0012 | 0
|  | 1 |  | 1
|  | Súčet |  | 1
173 | 6116 | Zárubna protipožiarna hr.160mm +Dvere vnútorné požiarna výplň DTD, SK certifikát, pož.EI30/D3+C,800/1970, bez prahu - ozn.6 | ks | 1 |  |  | 0.076 | 0
V cene dverného krídla je zadlabávací zámok rozteč 72/90 (podľa typu dverí) s otvorom na vložku a 3 pánty.
174 | 998766102 | Presun hmot pre konštrukcie stolárske v objektoch výšky nad 6 do 12 m | t | 3.0191 |  |  | 0 | 0
| 766-1 | Konštrukcie stolárske - výroba na mieru |  |  |  |  | 0.88016 | 0
175 | 766699112 | Montáž odkladacích dosiek drevených s priskrutkovaním na konzoly | KUS | 4 |  |  | 0.00016 | 0
|  | 4 |  | 4
|  | Súčet |  | 4
176 | 766812115 | Montáž kuchynských liniek drevených na stenu, horné + spodné (iba montaž komplet za 1 kuchynskú linku) | KUS | 4 |  |  | 0 | 0
|  | 4 |  | 4
|  | Súčet |  | 4
177 | 615816K1 | KUCHYNSKÁ LINKA + vrátane drezu+prac.dosky 1800x600 mm - pol. 8, v.č. R01/28 | ks | 4 |  |  | 0.8 | 0
|  | 4 |  | 4
|  | Súčet |  | 4
178 | 7668Rpol1 | Montáž odsávača do kuch.zostavy - pod hornou skrinkou | KUS | 4 |  |  | 0 | 0
" digestor recikulačný
|  | 4 |  | 4
|  | Súčet |  | 4
179 | 4291001 | Digestor s rec.filtrom , pod hornou skrinkou , nad sklok. doskou š.600mm bez zapojenia odvodu vzduchu potrubím | ks | 4 |  |  | 0.08 | 0
|  | 4 |  | 4
|  | Súčet |  | 4
180 | 998766102 | Presun hmot pre konštrukcie stolárske v objektoch výšky nad 6 do 12 m | t | 0.88016 |  |  | 0 | 0
| 766P | PLASTOVÉ VÝPLNE |  |  |  |  | 11.9323 | 0
181 | 76664107R | Montáž PLASTOVÝCH výplní, v súlade s STN 73 3134, V mieste styku rámu a ostenia je navrhnutý kompletný tesniaci systém | m | 561.6 |  |  | 0.11794 | 0
" plastové výplne
" Plastové okná 6kom. profil Uf= max1,2 W/m.2K , ug =0,6
" RAL 7040
" sučiniteľ prechodu Uw/1,00 W/m2K
" zasklenie izol.3sklom
" zamerať na stavbe
|  | (1,2+1,2+2,7+2,7)*17 |  | 132.6
|  | (1,2+1,2+1,8+1,8)*59 |  | 354
|  | (1,2+1,2+0,9+0,9)*6 |  | 25.2
|  | (1,2+1,2+0,4+0,45)*4 |  | 13
|  | (0,6+0,6+0,3+0,3)*2 |  | 3.6
|  | (1,5+1,5+2,7+2,7)*3 |  | 25.2
|  | (1+1+1+1)*2 |  | 8
|  | Medzisúčet |  | 561.6
" do okenného rámu inštalovať okennú akustickú prívodnú štrbinu (napr. Aereco -EHA2, al. ekvivalent)
"zasklenie izolačným 3 sklom Ug=0,6W/m2K, g=57% , prestup svetla Ti=74%
" index zvukovej nepriezvučnosti Rwviac ako 37dB
|  | Súčet v.č.R01-24 |  | 561.6
182 | 28651 | 51 Plast Okno3kr. 1200x2700 O +O+OS | ks | 17 |  |  | 2.864 | 0
|  | 17 |  | 17
|  | Súčet |  | 17
183 | 28652 | 52 Plast Okno2kr. 1200x1800 O+OS | ks | 59 |  |  | 7.009 | 0
|  | 59 |  | 59
|  | Súčet |  | 59
184 | 28653 | 53 Plast Okno1kr. 1200x900 OS | ks | 6 |  |  | 0.356 | 0
|  | 6 |  | 6
|  | Súčet |  | 6
185 | 28654 | 54 Plast Okno1kr. 1200x450 S | ks | 4 |  |  | 0.119 | 0
|  | 4 |  | 4
|  | Súčet |  | 4
186 | 28655 | 55 Plast Okno1kr. 600x300 S | ks | 2 |  |  | 0.0198 | 0
|  | 2 |  | 2
|  | Súčet |  | 2
187 | 28660 | 60 Plast Okno1kr. 1000x1000 OS | ks | 2 |  |  | 0.11 | 0
|  | 2 |  | 2
|  | Súčet |  | 2
188 | 28659 | 59 Plast ZS balkonové dvre 2kr. s nadsvtlíkom 1500x2100+600 | ks | 3 |  |  | 0.668 | 0
|  | 3 |  | 3
|  | Súčet |  | 3
189 | 766694141 | Montáž parapetnej dosky plastovej šírky do 300 mm, dĺžky do 1000 mm (vr. krytiek) | bm | 110.9 |  |  | 0.027725 | 0
" Vn. parapet
|  | 1,2*17+1,2*59+1,2*6+1,2*4+0,6*2+1*2+1,5*3 |  | 110.9
|  | Súčet |  | 110.9
190 | 6119000840 | Vnútorné parapetné dosky z drevotriesky laminovanej,B=250mm hneda, vr. krytiek(farba sa upresní podla investora a GP) | m | 110.9 |  |  | 0.12199 | 0
Sú vyrábané z drevotriesky povrchovo upravené dekoračným a protiťahovým laminátom, rezané na mieru, celková dĺžka 4,18m.
|  | 1,2*17+1,2*59+1,2*6+1,2*4+0,6*2+1*2+1,5*3 |  | 110.9
|  | Súčet |  | 110.9
191 | 764410740 | Oplechovanie parapetov z hliníkového farebného Al plechu, vrátane rohov r.š. do 300 mm -hnedá | m | 110.9 |  |  | 0.12199 | 0
" určí GP pri realizácii tmavohnedá
|  | 1,2*17+1,2*59+1,2*6+1,2*4+0,6*2+1*2+1,5*3 |  | 110.9
|  | Súčet |  | 110.9
192 | 766Rpol1 | Montaž a dodávka sietky proti hmyzu a hlodavcom na plastové okna | m2 | 88.22 |  |  | 0 | 0
|  | 1,2*0,9*17 |  | 18.36
|  | 1,2*0,9*59 |  | 63.72
|  | 1,2*0,9 |  | 1.08
|  | 1,2*0,45 |  | 0.54
|  | 1,2*0,45*4 |  | 2.16
|  | 0,6*0,3*2 |  | 0.36
|  | 1*1*2 |  | 2
|  | Súčet |  | 88.22
193 | 767661500 | Montáž interierovej žalúzie hliníkovej lamelovej štandardnej | m2 | 189 |  |  | 0.0189 | 0
|  | 1,2*2,7*17 |  | 55.08
|  | 1,2*1,8*59 |  | 127.44
|  | 1,2*0,9*6 |  | 6.48
|  | Súčet |  | 189
194 | 611530061300 | Žalúzie interiérové hliníkové, lamela šírky 18/25 mm, biela, | m2 | 189 |  |  | 0.378 | 0
195 | 998762 | Presun hmôt plastové výplne | t | 11.9323 |  |  | 0 | 0
| 767 | Konštrukcie doplnkové kovové |  |  |  |  | 6.9536 | 0
196 | 767310100 | Montáž výlezu vr. ramu | ks | 1 |  |  | 5e-05 | 0
|  | 1 |  | 1
|  | Súčet |  | 1
197 | 5533300005 | Strešný výlez šxv 700x1300 mm do krovu pož.odolnosť EI30/D3+S ,dymotesný , uzamk.visiacim zámkom-ozn.111 | ks | 1 |  |  | 0.06288 | 0
198 | 767312R1 | Montáž poklop pre výlez na strechu zateplený | ks | 1 |  |  | 0.00064 | 0
|  | 1 |  | 1
|  | Súčet |  | 1
199 | 6113400109 | Strešný svetlík, strešný otvor 600x600 mm, štvorcový tvar, zateplená podstava výšky 150 mm,zateplený -ozn.109 | ks | 1 |  |  | 0.01113 | 0
Laminátové podstavy sú vyrábané v rôznych výškach a sklonoch. Každá podstava je tepelne izolovaná dvoj centimetrovou vrstvou polyuretánovej peny. Podstavy je možné vyrábať v rôznych farbách a s rôznym napojením na povrch strechy (trapézové nadstavce alebo fólie). Do steny podstavy je možné osadiť ventilátor.
200 | 767641110 | Montáž kovového dverového krídla otočného jednokrídlového, do existujúcej zárubne, vrátane kovania | ks | 1 |  |  | 0 | 0
|  | 1 "110 |  | 1
|  | Súčet |  | 1
201 | 549150000600 | Kľučka dverová 2x, 2x rozeta BB, FAB, nehrdzavejúca oceľ, povrch nerez brúsený, | ks | 1 |  |  | 0.001 | 0
202 | 553410015100 | Dvere kovové 900x1970 mm otočné jednostranné so zámkom FAB- ozn.110 | ks | 1 |  |  | 0.0457 | 0
203 | 767646510 | Montáž dverí kovových vchodových požiarných do kovovej zárubne a montaž zárubne hr.steny 150mm vr. kovania,klučky | ks | 2 |  |  | 0.0024 | 0
|  | 1 " 112 |  | 1
|  | 1 " 113 |  | 1
|  | Súčet |  | 2
204 | 553112 | ozn.112 záruben +Dvere oceľové požiarne800/1970 mm plné s oceľovou zárubňou požiarne EW45/D1+C | ks | 1 |  |  | 0.043 | 0
" bez prahu
" pre ostenie hr.150mm
" kovanie 2dielne madlo +klučka -nerez matný , zámok FAB0
" samozatvárač - ocenený samostatne
|  | 1 |  | 1
|  | Súčet |  | 1
205 | 553113 | ozn.113 záruben +Dvere oceľové požiarne 800x1970 mm plné s oceľovou zárubňou požiarne EW60/D1+C | ks | 1 |  |  | 0.043 | 0
" bez prahu
" pre ostenie hr.150mm
" kovanie 2dielne madlo +klučka -nerez matný , zámok FAB
" samozatvárač - ocenený samostatne
|  | 1 |  | 1
|  | Súčet |  | 1
206 | 767669117 | Montáž samozatvárača pre dverné krídla s hmotnosťou do 50 kg | ks | 2 |  |  | 0 | 0
|  | 2 |  | 2
207 | 549170000500 | Samozatvárač dverí do 100 kg hydraulický, pre dvere šírky max. 900 mm | ks | 2 |  |  | 0.002 | 0
|  | 2 |  | 2
208 | 767995106 | Montáž ostatných atypických kovových stavebných doplnkových konštrukcií nad 100 do 250 kg | kg | 3374.08 |  |  | 0.1687 | 0
" zosilnenie stlpov
|  | 235,66*8 " ZS1 |  | 1885.28
|  | 186,10*8 " ZS2 |  | 1488.8
|  | Medzisúčet v.č8 statika |  | 3374.08
|  | Súčet |  | 3374.08
209 | 553ZS1ZS2 | OK - zosilnenie stlpov Pz -v.č.8 statika | kg | 3542.784 |  |  | 3.543 | 0
" zosilnenie stlpov
|  | 235,66*8 " ZS1 |  | 1885.28
|  | 186,10*8 " ZS2 |  | 1488.8
|  | Medzisúčet v.č8 statika |  | 3374.08
|  | 3374,08*0,05 " pomocný materiál |  | 168.704
|  | Súčet |  | 3542.784
210 | 767995107 | Montáž ostatných atypických kovových stavebných doplnkových konštrukcií mad 250 do 500 kg, vr. dodávky materiálu | kg | 270 |  |  | 0.0135 | 0
|  | 270 |  | 270
|  | Súčet |  | 270
"ozn.VZT
" v.č.C301SK-14 doplniť výkaz plošiny pre VZT zariadenia
211 | 553554 | Ocelová konštrukcia pochozny rošt v rame , 600x600, povrch.úprava-pozinkovanie-ozn.114, vr. montáže | ks | 1 |  |  | 0.0275 | 0
|  | 1 " ozn.114 |  | 1
|  | Súčet |  | 1
212 | 767995108 | Montáž ostatných atypických kovových stavebných doplnkových konštrukcií nad 500 kg | kg | 2738 |  |  | 0.1369 | 0
" zosilnenie sch priestoru
" OK1
|  | 2558,795 |  | 2558.795
|  | 179,116 |  | 179.116
|  | Medzisúčet v.č.9 statika |  | 2737.911
|  | 0,089 |  | 0.089
|  | Súčet |  | 2738
213 | 553OK1 | OK1- zosilnenie sch priestoru T1,T2 v.č.9 statika | kg | 2738 |  |  | 2.738 | 0
" zosilnenie sch priestoru
" OK1
|  | 2558,795 |  | 2558.795
|  | 179,116 |  | 179.116
|  | Medzisúčet v.č.9 statika |  | 2737.911
|  | 0,089 |  | 0.089
|  | Súčet |  | 2738
214 | 311720000900 | Tyč závitová M 12 mm 400 pevnost tr.8,8, matice ,podložky | ks | 110 |  |  | 0.11 | 0
|  | 110 |  | 110
|  | Súčet v.č.9 statika |  | 110
215 | 374590003709 | Napínace M24 | ks | 8 |  |  | 0.00424 | 0
OBO Bettermann
|  | 8 |  | 8
|  | Súčet |  | 8
216 | 998767102 | Presun hmôt pre kovové stavebné doplnkové konštrukcie v objektoch výšky nad 6 do 12 m | t | 6.9536 |  |  | 0 | 0
| 767Hext | HLINIKOVÉ VÝPLNE - exterier |  |  |  |  | 4.1994 | 0
217 | 7676121DV | Montáž dverí hliníkových výplní s hydroizolačnými ISO páskami (exteriérová a interiérová) | m | 92.2 |  |  | 0.019362 | 0
" Zasklenie : bezpečnostné sklá
" izolačné 3 sklo +2PVB folia -odolnosť proti vandalizmu a vniknutiu P1A vstupné dvere
"profily: Al profily " vchodové dvere Al profilov s prerušeným tepelným mostom , povrchová uprava Prášková farba , odtien RAL 7040
" skryté závesy bezbarierový priechod
|  | (1,8+1,8+2,1+2,1)*3 |  | 23.4
|  | (3+3+4+4)*1 |  | 14
|  | (3+3+3,3+3,3)*1 |  | 12.6
|  | (1,8+1,8+2,1+2,1) |  | 7.8
|  | (3+3+3,4+3,4)*1 |  | 12.8
|  | (3+3+3+3)*1 |  | 12
|  | (1,8+1,8+3+3)*1 |  | 9.6
|  | Súčet |  | 92.2
218 | 553410Al5 | ozn.Al5 HLINIK - Hlavné vchodové dvere ZS 3000x3400 celopresklenné dvere s bočným svetlíkom a nadsv. kovanie madlo+madlo -nerez matný , elektrozámok -EXT | ks | 1 |  |  | 0.418 | 0
" presklenné izol 3 sklo bezpečnostné
" bezbarierová uprava , odolnosť proti vlámaniu
" skryté závesy
" kovanie madlo - madlo - nerez matný
" elektro zámok
" dverné krídlo opatrené skrytomontovaným zatváračom dverí
" súčastou výrobku bude tablo domového vrátnika - uprava antikor vandal
|  | 1 |  | 1
|  | Súčet |  | 1
219 | 553410Al7 | ozn.Al7 HLINIK - Hlavné vchodové dvere ZS 1800x3000 celopresklenné dvere 2kr.s nadsv. kovanie madlo+madlo -nerez matný , samozatvárač -EXT | ks | 1 |  |  | 0.418 | 0
" izolačné 3 sklo +2PVB folia -odolnosť proti vandalizmu a vniknutiu P1A
" presklenné izol 3 sklo bezpečnostné
" bezbarierová uprava , odolnosť proti vlámaniu
" skryté závesy
" kovanie madlo - madlo - nerez matný
" elektro zámok
" dverné krídlo opatrené skrytomontovaným zatváračom dverí
|  | 1 |  | 1
|  | Súčet |  | 1
220 | 553410Al1 | pol. AL1 HLINIK - POŽ.odolnosť EI30/D3+C INT- ZS s 2kr. dverami 1800x2100, sklo bezpečnostné bez prahu , kovaie dverí zámok cylin.klučka, samozatvárač RAL7040; v.č. R01/28 | ks | 3 |  |  | 1.254 | 0
|  | 3 |  | 3
|  | Súčet |  | 3
221 | 553410Al2 | pol. AL2 HLINIK - INT- ZS 3000x4000 s 2kr. dverami 1600x2100, sklo bezpečnostné bez prahu , kovanie dverí zámok cylin.klučka, samozatvárač RAL7040; v.č. R01/28 | ks | 1 |  |  | 1.254 | 0
|  | 3 |  | 3
|  | Súčet |  | 3
222 | 553410Al3 | pol. AL3 HLINIK - INT- ZS 3000x3300 mm koviaci profil ako v stav.časti s 2kr. dverami 1600x2100, sklo bezpečnostné bez prahu , kovanie dverí zámok cylin.klučka, samozatvárač RAL7040; v.č. R01/28 | ks | 1 |  |  | 0.418 | 0
|  | 1 |  | 1
|  | Súčet |  | 1
224 | 553410Al6 | ozn.Al6 HLINIK - INT- ZS 3000x3000 rozš.profil hr.50mm s 2kr. dverami 1600x2100, sklo bezpečnostné bez prahu , kovanie dverí zámok cylin.klučka, samozatvárač RAL7040 | ks | 1 |  |  | 0.418 | 0
|  | 1 |  | 1
|  | Súčet |  | 1
225 | 967H | Presun hmôt hlinikové výplne | t | 4.1994 |  |  | 0 | 0
| 769 | Montáže vzduchotechnických zariadení |  |  |  |  | 0.0064 | 0
226 | 769036015 | Montáž protidažďovej žalúzie prierezu 0.284-0.315 m2 | ks | 2 |  |  | 0 | 0
|  | 2 " 104 |  | 2
|  | Súčet |  | 2
227 | 429720045400 | Žalúzia protidažďová hliniková s rámom PZAL, rozmery šxv 300x1000 mm - 104+ sieťka proti mnyzu | ks | 2 |  |  | 0.0064 | 0
| 771 | Podlahy z dlaždíc |  |  |  |  | 17.5536 | 0
228 | 771271108 | Montáž obkladov schodiskových stupňov dlaždicami do malty veľ. 300 x 300 mm P5,P12 | m2 | 29.4 |  |  | 1.7796 | 0
" P5
" keramické dlaždice 300x300x9 farba svetlošedá
" neglazované s neklz.povrchom R9, pružná škar. hmota
"pružná lepiaca malta
" penetračný náter superzáklad D4 napr. Murexin
" aj na stene do v150mm pod sokel
|  | 3,9 "m.č.009 sch nástupnice |  | 3.9
|  | 3,9 " podstupnice |  | 3.9
| P5dlažba | Medzisúčet v.č.r01-13 1PP |  | 7.8
" P12
" keramické dlaždice 300x300x9 farba svetlošedá
" negalzované s neklz.povrchom R9, pružná škar. hmota
"pružná lepiaca malta
" penetračný náter superzáklad D4 napr. Murexin
" aj na stene do v150mm pod sokel
|  | 0,3*1,5*(12+12) " nástupnice |  | 10.8
|  | 0,3*1,5*(12+12) " podstupnice |  | 10.8
| P11dlažbastupne | Medzisúčet v.č.R01-14 1NP |  | 21.6
|  | Súčet |  | 29.4
229 | 597740003500 | Dlaždice keramické 300X300X9MM | M2 | 32.987 |  |  | 0.71417 | 0
|  | P5dlažba*1,1 |  | 8.58
|  | Medzisúčet |  | 8.58
|  | P11dlažbastupne*1,1 |  | 23.76
|  | Medzisúčet |  | 23.76
|  | Súčet |  | 32.34
230 | 611990002200 | Lišta schodová, PROTIšMYKOVá | m | 86 |  |  | 0.02924 | 0
" P5
|  | 1*10 |  | 10
|  | 1,3+1,4+1,3 |  | 4
|  | Medzisúčet |  | 14
|  | 1,5*(12+12) " nástupnice |  | 36
|  | 1,5*(12+12) " podstupnice |  | 36
|  | Medzisúčet v.č.R01-14 1NP |  | 72
|  | Súčet |  | 86
231 | 771275R1 | Montáž schodiskový stupen , mrazuvzdorná pružná lepiaca malta 3mm /schodovka P14 | m | 20 |  |  | 0 | 0
" P14
|  | 0,9+3+0,9 |  | 4.8
|  | 0,7+2,4+0,7 |  | 3.8
|  | Medzisúčet m.č.138 |  | 8.6
|  | (0,3+3,6+0,3) |  | 4.2
|  | 3,6*2 |  | 7.2
|  | Medzisúčet m.č.139 |  | 11.4
|  | Súčet |  | 20
232 | 597640008700 | Schodová lišta keramická rozmer 365x55x9 mm, farba biela, | ks | 57.4 |  |  | 0.03731 | 0
|  | 20 * 2,87 |  | 57.4
233 | 771411054 | Montáž soklíkov z obkladačiek schodiskových šikmých do malty veľ. 300 x 80 mm+ ukonč.lišta | m | 24.05 |  |  | 0.20442 | 0
" P5 soklik v schodisku
|  | 2+2,75+1+2 |  | 7.75
|  | Medzisúčet 1PP m.č.009 |  | 7.75
" P11 v schodisku
|  | 4,8+4,8+3,35+3,35 " |  | 16.3
|  | Medzisúčet v.č.R01-14 1NP |  | 16.3
| sokelschodisku | Súčet |  | 24.05
234 | 597640005300 | Sokel keramický 80mm+ ukonč.lišta | bm | 26.455 |  |  | 0.0092593 | 0
|  | sokelschodisku*1,1 |  | 26.455
|  | Súčet |  | 26.455
235 | 771411004 | Montáž soklíkov do malty sokeL S6 | m | 271.1 |  |  | 1.1549 | 0
" sokel S6
|  | 6,825+6,825+3,5+3,5+0,95*2 "m.č.001 |  | 22.55
| sokelP2 | Medzisúčet |  | 22.55
|  | 7,1+7,1+4,575+4,575 "m.č.004 |  | 23.35
|  | -0,9 |  | -0.9
|  | 5+5+2,25+2,25 "m.č.005 |  | 14.5
|  | -1,25 |  | -1.25
| sokelP3 | Medzisúčet 1PP |  | 35.7
|  | (2,7+0,1+2,45)*2 "m.č.101 |  | 10.5
|  | (18+18+2,1) "m.č.102 |  | 38.1
|  | -0,8*7 |  | -5.6
|  | (8+8) "m.č.103 |  | 16
|  | -0,8*3 |  | -2.4
|  | -0,6*4 |  | -2.4
|  | (3,0+3,0+2,7+2,7+3+3,0+1,8+0,4*2+0,45*2) "m.č.125,126 |  | 20.9
|  | (1,5) |  | 1.5
|  | (4,8+1,2+4,8+1,35) "m.č.127,128 |  | 12.15
|  | (2,5+2,5+1,8+1,8) "m.č.129 |  | 8.6
|  | (6,4+6,4+1,8) " m.č.130 |  | 14.6
|  | -0,8*4 |  | -3.2
|  | (4,8+4,8+0,9+1,8) " m.č.40 |  | 12.3
| sokel1NP | Medzisúčet 1NP |  | 121.05
" 2NP
|  | (3+12,5+3+1,25+4,8+0,4) "m.č.201 |  | 24.95
|  | (0,4+0,75+4+4) "m.č202 |  | 9.15
|  | (27+27+1,8) "m.č.202a |  | 55.8
|  | -0,8*13 |  | -10.4
|  | -0,6*3 |  | -1.8
|  | (8,5+8,5+1,8) " m.č.202b |  | 18.8
|  | -0,8*4 |  | -3.2
|  | -1,5 |  | -1.5
| sokel2Np | Medzisúčet 2NP |  | 91.8
|  | Súčet |  | 271.1
236 | 597640005300 | Sokel keramický 80mm+ ukonč.lišta | bm | 298.21 |  |  | 0.10437 | 0
|  | sokelP2*1,1 |  | 24.805
|  | sokelP3*1,1 |  | 39.27
|  | Medzisúčet |  | 64.075
|  | sokel1NP*1,1 |  | 133.155
|  | sokel2Np*1,1 |  | 100.98
|  | Medzisúčet |  | 234.135
|  | Súčet |  | 298.21
237 | 771551031 | Montáž podláh z z umelého kamena v obmedzenom priestore, kladených domrazuvzd.flexib. malty 300 x 300 mm vr.škárovania | m2 | 3.9 |  |  | 0.20896 | 0
" P16
" dlaždice z umelého kamena (napr.Gress300x300x9)
" mrazuvzdorné .neglaz.protišmykové R11
" mrazuvzdorná flexibilná malta hr.4mm
" hydroizolačná stierka na stenu v.150mm
|  | 1*3,9 |  | 3.9
| dlažbaextP16 | Medzisúčet v.č.R01-15 2np |  | 3.9
|  | Súčet |  | 3.9
238 | 59774000109 | Dlaždice z umelého kamena lxv 300x300x9 mm, napr. GRESS al. ekvivalent | m2 | 4.095 |  |  | 0.04914 | 0
|  | dlažbaextP16*1,05 |  | 4.095
|  | Súčet |  | 4.095
239 | 771571110 | Montáž podláh z dlaždíc keramických do pružná lepiaca malty veľ. 300 x 200 mm vr. pružná škárovacia malta P8, P13 | m2 | 129.68 |  |  | 5.7695 | 0
" P8,
" keramické dlaždice 200/200/9 farba svetlo hnedá
" neglazované s neklzkým povrchom R11
" pruzná škarovacia malta
" pružná lepiaca malta 3mm
" tekutá folia /aj na stene do v2,2m
" izolačná páska /styk stena -podlaha
" hlbkový základ /aj na stene do v.2,2m
" cementový potre 49mm
" separačná folia FE okrajová dilatačná páska PE
" tepelná izolácia -expand. polystyren hr.50mm
" penetračný náter +asf.pásy ,hydrobiť V60 S3-1x
" exist. izol.
|  | 9,91+2,04+2,92+10,39+5,17+10,39+4,82+14,85+3,06+3,42+1,62+9,25 |  | 77.84
| P8dlažba1npsocm | Medzisúčet v.č.R01-14 1NP |  | 77.84
" P13
" keramické dlaždice 200/200/9 farba svetlo hnedá
" neglazované s neklzkým povrchom R11
" pruzná škarovacia malta
" pružná lepiaca malta 3mm
" tekutá folia /aj na stene do v2,2m
" izolačná páska /styk stena -podlaha
" hlbkový základ /aj na stene do v.2,2m
" cementový potre 49mm
" separačná folia FE okrajová dilatačná páska PE
" tepelná izolácia -expand. polystyren hr.50mm
" penetračný náter +asf.pásy ,hydrobiť V60 S3-1x
" exist. strop
|  | 5,61+10,89+4,57+4,57 |  | 25.64
|  | 10,71+2,04+3,06+10,39 |  | 26.2
| P13dlažba2npsocm | Medzisúčet |  | 51.84
|  | Súčet |  | 129.68
240 | 5977400010P8 | ozn.P8, P13 - Dlaždice keramické lxv 200x200 mm farba svetlohnedá neglaz.s neklzkým povrchom R11 (do soc.priestorov protišmykové) | m2 | 370.556 |  |  | 4.4467 | 0
" P8
|  | P8dlažba1npsocm*1,05 |  | 316.124
|  | Medzisúčet |  | 316.124
" P13
|  | P13dlažba2npsocm*1,05 |  | 54.432
|  | Medzisúčet |  | 54.432
|  | Súčet |  | 370.556
241 | 771575109P2 | Montáž podláh z dlaždíc keramických pružná .lepiaca malta 3mm veľ. 300 x 300 mm vr. škárovania | m2 | 69.43 |  |  | 0.32563 | 0
" P2
" NS - dlaždice spekané 300/300, povrch reliéf matný , farba svetlošedá hr.9mm
" protišmykovosť neglazované s neklzkým povrchom R9 pružná škárovacia hmota
" lepiaca malta hr.3mm
" tekutá folia na STENE V.150MM
" izolačná páska /styk stena podlaha
" hlbková základ /aj na stene do v.150mm
" ex. cem.poter , očistenie povrchu +PN
" 1PP
|  | 26,54 "m.č.001 |  | 26.54
| P2dlažba | Medzisúčet |  | 26.54
" 1PP
|  | 32,48+10,41 " m.č.004,005 |  | 42.89
| P3dlažba | Medzisúčet |  | 42.89
|  | Súčet |  | 69.43
242 | 5977400010P2 | ozn.P2, P3 - Dlaždice keramické lxv 300x300x9 farba svetlošedá mm + škarovacia hmota | m2 | 72.902 |  |  | 0.87482 | 0
|  | P2dlažba*1,05 |  | 27.867
|  | P3dlažba*1,05 |  | 45.035
|  | Medzisúčet 1PP |  | 72.902
|  | Súčet |  | 72.902
243 | 771575109P9 | Montáž podláh z dlaždíc keramických, pružná lepiaca hmota ,pružná škar. malta 3mm veľ. 300 x 300 mm P9, P7, P11 | m2 | 188.09 |  |  | 0.88214 | 0
" P9
" Dlaždice gressové 300x300x9mm farba svetlošedá a šedá
" neglazované s neklzným povrchom P9
" pružná škárovacia malta
" pružná lepiaca malta 3mm
" penetračný náter -superzáklad D4 MUREXIN /aj na stene do v=150mm
|  | 6,6+45,07 |  | 51.67
|  | 1,2*3 "medzipodesta sch |  | 3.6
| P9dlažba1np | Medzisúčet v.č. R01-14 1NP |  | 55.27
" P7 chodba 1.02
" dlaždice 300/300/9 farba svetlo šedá 9mm
" neglazované s neklzkým povrchom R9
" pružná lepiaca malta 3mm
" pružná lepiaca malta 3mm
" tekutá folia /sytk stena podlaha
" izolačná páska /styk stena -podlaha
" hlbkový základ
" cementový poter 50mm
" separačná folia FE okrajová dilatačná páska PE
" tepelná izolácia -expand. polystyren hr.50mm
" exist.žb strop
|  | 45,07 "m.č.102 |  | 45.07
| P7dlažba1NP | Medzisúčet v.č.R01-14 1NP |  | 45.07
" P11
" dlaždice 3200/300/9 farba svetlo šedá 9mm
" neglazované s neklzkým povrchom R9
" pružná lepiaca malta 3mm
" penetračný náter
" nivelačná hmota 30mm
" ex.poter
|  | 17,01 |  | 17.01
| P11dlažba1NP | Medzisúčet |  | 17.01
" P9
" Dlaždice gressové 300x300x9mm farba svetlošedá a šedá
" neglazované s neklzným povrchom P9
" pružná škárovacia malta
" pružná lepiaca malta 3mm
" penetračný náter -superzáklad D4 MUREXIN /aj na stene do v=150mm
|  | 5,94+48,60+16,2 |  | 70.74
| P9dlažba2np | Medzisúčet v.č. R01-15 2NP |  | 70.74
|  | Súčet |  | 188.09
244 | 5977400018P7 | Ozn.P7 - Dlaždice keramické lxvxhr 300x300x9 mm, R9 farba svetlo šedá a šedá neglaz.s neklzkým povrchom R9 | m2 | 47.324 |  |  | 0.0089916 | 0
|  | P7dlažba1NP*1,05 |  | 47.324
|  | Medzisúčet |  | 47.324
|  | Súčet |  | 47.324
245 | 5977400010P9 | ozn.P9 - Dlaždice keramické lxv 300x300 mm farba svetlošedá a šedá neglaz.s neklzkým povrchom R9 | m2 | 58.034 |  |  | 0.69641 | 0
" P9
" Dlaždice gressové 300x300x9mm farba svetlošedá a šedá
|  | P9dlažba1np*1,05 |  | 58.034
|  | Medzisúčet |  | 58.034
|  | Súčet |  | 58.034
246 | 5977400010P11 | ozn.P11 - Dlaždice keramické lxv 300x300 mm farba svetlošedá a šedá neglaz.s neklzkým povrchom R9 | m2 | 17.861 |  |  | 0.21433 | 0
" P11
" Dlaždice gressové 300x300x9mm farba svetlošedá a šedá
|  | P11dlažba1NP*1,05 |  | 17.861
|  | Medzisúčet |  | 17.861
|  | Súčet |  | 17.861
247 | 771990110R | Penetrovanie podkladu | m2 | 547.49 |  |  | 0.043799 | 0
|  | P2dlažba |  | 26.54
|  | P3dlažba |  | 42.89
|  | P5dlažba |  | 7.8
|  | Medzisúčet |  | 77.23
|  | P7dlažba1NP |  | 45.07
|  | P8dlažba1npsocm |  | 301.07
|  | P9dlažba1np |  | 55.27
|  | P11dlažba1NP |  | 17.01
|  | Medzisúčet |  | 418.42
|  | P13dlažba2npsocm |  | 51.84
|  | Medzisúčet |  | 51.84
|  | Súčet |  | 547.49
248 | 771990105R | Vysávanie podkladu pred penetrovaním | m2 | 547.49 |  |  | 0 | 0
|  | P2dlažba |  | 26.54
|  | P3dlažba |  | 42.89
|  | P5dlažba |  | 7.8
|  | Medzisúčet |  | 77.23
|  | P7dlažba1NP |  | 45.07
|  | P8dlažba1npsocm |  | 301.07
|  | P9dlažba1np |  | 55.27
|  | P11dlažba1NP |  | 17.01
|  | Medzisúčet |  | 418.42
|  | P13dlažba2npsocm |  | 51.84
|  | Medzisúčet |  | 51.84
|  | Súčet |  | 547.49
249 | 998771102 | Presun hmôt pre podlahy z dlaždíc v objektoch výšky nad 6 do 12 m | t | 17.5536 |  |  | 0 | 0
| 775 | Podlahy vlysové a parketové |  |  |  |  | 0.24591 | 0
250 | 775413130 | Montáž podlahových soklíkov alebo líšt obvodových lepením | m | 16.2 |  |  | 0.000324 | 0
" m.č.220
|  | 5,1+5,1+3,4+2,6 |  | 16.2
|  | Súčet |  | 16.2
251 | 611990004200 | Lišta soklová, drevená lišta, typ: profil, drevený masív,dub, buk a parený buk (30x18 mm) dĺž. 2,0 a viac m | m | 16.362 |  |  | 0.008181 | 0
|  | 16,2 * 1,01 |  | 16.362
252 | 775413240 | Montáž prechodovej lišty samolepiacej | m | 0.8 |  |  | 0 | 0
|  | 0,8 |  | 0.8
|  | Súčet |  | 0.8
253 | 611990001200 | Lišta prechodová samolepiaca, šírka 28 mm,s hladkým povrchom | m | 0.808 |  |  | 0.0001616 | 0
, striebro, zlato, šampaň,
|  | 0,8 * 1,01 |  | 0.808
254 | 775550080 | Montáž podlahy z laminátových a drevených parkiet, šírka do 190 mm, položená voľne | m2 | 18.1 |  |  | 0.000362 | 0
" P15
" Laminátová podla napr. Quck step s prírodným vzhľadom dub šedý
|  | 18,10 "m.č.2.20 |  | 18.1
| P15laminat | Medzisúčet |  | 18.1
|  | Súčet |  | 18.1
255 | 611980002500 | Laminátové parkety , lxšxhr 1285x195x9,5 mm | m2 | 19.005 |  |  | 0.15394 | 0
|  | P15laminat*1,05 |  | 19.005
|  | Medzisúčet |  | 19.005
|  | Súčet |  | 19.005
256 | 775592110 | Montáž podložky vyrovnávacej a tlmiacej penovej hr. 2 mm pod plávajúce podlahy | m2 | 18.1 |  |  | 0 | 0
|  | P15laminat |  | 18.1
|  | Medzisúčet |  | 18.1
|  | Súčet |  | 18.1
257 | 283230008500 | Podložka z PE pod plávajúce podlahy, hr. 2 mm, | m2 | 18.643 |  |  | 0.0011186 | 0
|  | 18,1 * 1,03 |  | 18.643
258 | 775592111 | Montáž parozábrany pod plávajúce podlahy - fólia PE | m2 | 18.1 |  |  | 0 | 0
|  | P15laminat |  | 18.1
|  | Medzisúčet |  | 18.1
|  | Súčet |  | 18.1
259 | 283230006600 | Parozábrana - fólia z PE hr. 0,2 mm | m2 | 18.643 |  |  | 0.00037286 | 0
|  | 18,1 * 1,03 |  | 18.643
260 | 775 | Vyspravenie podkladu nivelačnou stierkou hr. 2,5 mm (samonivelačný poter) | m2 | 18.1 |  |  | 0.08145 | 0
|  | P15laminat |  | 18.1
|  | Medzisúčet |  | 18.1
|  | Súčet |  | 18.1
261 | 998775102 | Presun hmôt pre podlahy vlysové a parketové v objektoch výšky nad 6 do 12 m | t | 0.24591 |  |  | 0 | 0
| 776 | Podlahy povlakové |  |  |  |  | 5.4151 | 0
262 | 776413220 | Montáž prechodovej lišty + dodávka (PVC /dlažba) | m | 41.85 |  |  | 0.0004185 | 0
" 1pp
" prechodová lišta PVC vinyl /dlažba
|  | 0,95*7 |  | 6.65
|  | Medzisúčet |  | 6.65
|  | 0,8*(9+8) |  | 13.6
|  | 7 |  | 7
|  | 0,6*4 |  | 2.4
|  | Medzisúčet |  | 23
|  | 0,8*13 |  | 10.4
|  | 0,6*3 |  | 1.8
|  | Medzisúčet |  | 12.2
|  | Súčet |  | 41.85
263 | 776413221 | Montáž prechodovej lišty + dodávka (PVC /PVC) | m | 2.075 |  |  | 2.075e-05 | 0
" 1pp
" prechodová lišta PVC vinyl
|  | 0,95+1,125 |  | 2.075
|  | Medzisúčet |  | 2.075
|  | Súčet |  | 2.075
264 | 776521100 | Lepenie povlakových podláh z PVC homogénnych vinilových pásov (P1, P6, P10) | m2 | 619.46 |  |  | 0.18584 | 0
" P1
" homogénna vinilová podlahovina s povrchom PVC celoplošne lepená
" TR.34 (commercial) ISO 10581 EN649
" Váha min.2850/m2, obrusnosť skupina T=2mm3
" zostatková plocha stlačenia : pr.hodnota =0,02mm
" ISO 24243 (EN433)= 0,10mm
" farba šedá
" samonivelačný poter 3mm
" očistenie povrchu +PN penetračný náter
" POZOR: v mieste styku so stenou použiť okrajový pásik na celú hrúbku podlahy
" 1PP
|  | 20,13+10,58+41,28+0,81+4,78 |  | 77.58
| P1vinil1PP | Medzisúčet 1PP P1 |  | 77.58
" 1NP
|  | 18,01+16,57+8,64+18,57+17,04+17,76+16,57+17,53+13,73+26,73+16,79+18,09 |  | 206.03
| P6vinil1NP | Medzisúčet 1NP P6 |  | 206.03
" 1NP
|  | 17,39+17,39 |  | 34.78
| P10vinil1NP | Medzisúčet 1NP P10 |  | 34.78
" 2NP
|  | 17,64+27,54+27,54+17,64+17,78+17,13 |  | 125.27
|  | 18,5+17,34+18,10+17,59+17,86+36,05+18,36 |  | 143.8
|  | 13,6+18,4 |  | 32
| P8dlažba1npsocm | Medzisúčet |  | 301.07
|  | Súčet |  | 619.46
265 | 776620010 | Lepenie PVC heterogénnych alebo homogénnych v pásoch na steny vr.lemovacej lišty v.80mm - S5 | bm | 600.77 |  |  | 0.18023 | 0
" pozn. v mieste styku so stenou použiť okrajový pásik na celú hrubku podlahy
" pred realizáciou predložiť fyzické vzorky na odsúhlasenie projektantovi
" soklík tarkett s vyvedením na stenu do lemovacej lišty v.80mm
|  | (4,4+4,4+4,575+4,575) " M.č.002 |  | 17.95
|  | -0,95 |  | -0.95
|  | (2,2+2,2+4,575+4,575) "m.č003 |  | 13.55
|  | -0,95 |  | -0.95
|  | (4,8+4,8+1,65+1,65)"m.č.005 |  | 12.9
|  | -1,25 |  | -1.25
|  | (8,9+8,9+4,575+4,575) "m.č.006 |  | 26.95
|  | -0,9 |  | -0.9
|  | (3+3+1,3+1,3) "m.č.007 |  | 8.6
|  | -0,95 |  | -0.95
|  | (3,675+3,675+1,3+1,3) "m.č.008 |  | 9.95
|  | -0,95 |  | -0.95
|  | Medzisúčet 1PP sokliky |  | 83.95
|  | (5,15+5,15+3,55+3,55) " m.č.104 |  | 17.4
|  | -1,2*2,7*2 |  | -6.48
|  | -0,8 |  | -0.8
|  | (5,1+5,1+3,25+3,25) "m.č.105 |  | 16.7
|  | -1,2*2 |  | -2.4
|  | -0,8 |  | -0.8
|  | (5,1+5,1+1,8+1,8) "m.č.106 |  | 13.8
|  | -0,9 |  | -0.9
|  | (5,6+5,6+3,8+3,8) "m.č.108 |  | 18.8
|  | -0,8 |  | -0.8
|  | (4,8+4,8+3,55+3,55) "m.č.109 |  | 16.7
|  | -0,8 |  | -0.8
|  | (5,1+5,1+3,7+3,7) "m.č.110 |  | 17.6
|  | -0,8 |  | -0.8
|  | (5,1+5,1+3,25+3,25) "m.č.111 |  | 16.7
|  | -0,8 |  | -0.8
|  | (3,45+3,45+5,1+5,1) " m.č.112 |  | 17.1
|  | 0,8 |  | 0.8
|  | (5,1+5,1+3,25+3,25) "m.č.113 |  | 16.7
|  | -0,8 |  | -0.8
|  | (5,1+5,1+3,45+3,45) "m.č.118 |  | 17.1
|  | -0,8 |  | -0.8
|  | (5,1+5,1+3+3) "m.č.120 |  | 16.2
|  | -0,8 |  | -0.8
|  | (5,1+5,1+3,3+3,3) "m.č.131 |  | 16.8
|  | -0,8 |  | -0.8
|  | (5,1+5,1+3,6+3,6) "m.č.132 |  | 17.4
|  | -0,8 |  | -0.8
|  | (5,1+5,1+3,6+3,6) "m.č.133 |  | 17.4
|  | -0,8 |  | -0.8
|  | Medzisúčet v.č. R01-14 1NP |  | 217.82
|  | (3,15+3,15+5,1+5,1) "m.č.203 |  | 16.5
|  | -0,8*2 |  | -1.6
|  | (5,4+5,4+5,1+5,1) "m.č.204 |  | 21
|  | -0,8 |  | -0.8
|  | 3*(5,1+5,1+5,4+5,4) "m.č.205 |  | 63
|  | -0,8 |  | -0.8
|  | (5,1+5,1+3,5+3,5) "m.č.206 |  | 17.2
|  | -0,8 |  | -0.8
|  | (5,1+5,1+3,5+3,5) "m.č.207 |  | 17.2
|  | -1,5 |  | -1.5
|  | -0,8 |  | -0.8
|  | (5,1+5,1+3,4+3,4) "m.č.208 |  | 17
|  | -1,2*2 |  | -2.4
|  | -0,8 |  | -0.8
|  | (5,1+5,1+3,65+3,65) "m.č.213 |  | 17.5
|  | -0,8 |  | -0.8
|  | (5,1+5,1+3,4+3,4) "m.č.214 |  | 17
|  | -0,8 |  | -0.8
|  | (5,1+5,1+3,55+3,55) "m.č.215 |  | 17.3
|  | -0,8 |  | -0.8
|  | (5,1+5,1+3,45+3,45) "m.č.216 |  | 17.1
|  | -0,8 |  | -0.8
|  | (5,1+5,1+3,5+3,5 ) " m.č.217 |  | 17.2
|  | -0,8 |  | -0.8
|  | (5,1+5,1+6,6+6,6) "m.č.218 |  | 23.4
|  | 0,8*2 |  | 1.6
|  | (5,1+5,1+3,6+3,6) "m.č.219 |  | 17.4
|  | (5,1+5,1+3+3) "m.č.220 |  | 16.2
|  | -0,8 |  | -0.8
|  | (5,1+5,1+3,65+3,65) "m.č.226 |  | 17.5
|  | -0,8 |  | -0.8
|  | Medzisúčet v.č.R01-15 2NP |  | 299
| soklikPVC150 | Súčet vid VÝKAZ PODLAH |  | 600.77
266 | 2841100021P1 | Podlaha homogénna vinilová podlahovina s povrchom PVC - stredná trieda, hrúbka 2 mm, trieda záťaže 34,(comercial),ISO 10581 EN649 | m2 | 737.17 |  |  | 2.2115 | 0
PUR Reinforced úprava
" P1
" homogénna vinilová podlahovina s povrchom PVC celoplošne lepená
" TR.34 (commercial) ISO 10581 EN649
" Váha min.2850/m2, obrusnosť skupina T=2mm3
" zostatková plocha stlačenia : pr.hodnota =0,02mm
" ISO 24243 (EN433)= 0,10mm
" farba šedá
|  | P1vinil1PP*1,03 |  | 79.907
|  | Medzisúčet 1PP |  | 79.907
|  | P6vinil1NP*1,03 |  | 212.211
|  | P10vinil1NP*1,03 |  | 35.823
|  | Medzisúčet 1NP |  | 248.034
|  | P8dlažba1npsocm*1,03 |  | 310.102
|  | Medzisúčet 2NP |  | 310.102
|  | soklikPVC150*0,15*1,1 |  | 99.127
|  | Medzisúčet |  | 99.127
|  | Súčet |  | 737.17
267 | 776990105 | Vysávanie podkladu pred kladením povlakovýck podláh | m2 | 619.46 |  |  | 0 | 0
|  | P1vinil1PP |  | 77.58
|  | Medzisúčet |  | 77.58
|  | P6vinil1NP |  | 206.03
|  | P10vinil1NP |  | 34.78
|  | P8dlažba1npsocm |  | 301.07
|  | Medzisúčet |  | 301.07
|  | Súčet |  | 619.46
268 | 776990110 | Penetrovanie podkladu pred kladením povlakových podláh | m2 | 619.46 |  |  | 0.049557 | 0
|  | P1vinil1PP |  | 77.58
|  | Medzisúčet |  | 77.58
|  | P6vinil1NP |  | 206.03
|  | P10vinil1NP |  | 34.78
|  | Medzisúčet |  | 240.81
|  | P8dlažba1npsocm |  | 301.07
|  | Medzisúčet |  | 301.07
|  | Súčet |  | 619.46
269 | 776992125 | Vyspravenie podkladu nivelačnou stierkou hr. 3 mm(samonivelačný poter - napr. teralit) | m2 | 619.46 |  |  | 2.7876 | 0
|  | P1vinil1PP |  | 77.58
|  | Medzisúčet |  | 77.58
|  | P6vinil1NP |  | 206.03
|  | P10vinil1NP |  | 34.78
|  | Medzisúčet |  | 240.81
|  | P8dlažba1npsocm |  | 301.07
|  | Medzisúčet |  | 301.07
|  | Súčet |  | 619.46
270 | 998776102 | Presun hmôt pre podlahy povlakové v objektoch výšky nad 6 do 12 m | t | 5.4151 |  |  | 0 | 0
| 777 | Podlahy syntetické |  |  |  |  | 0.0009 | 0
271 | 7776100R1 | Protiprašný náter | m2 | 1.8 |  |  | 0.0009 | 0
" P4
|  | 0,9*1*2 "m.č.010 |  | 1.8
|  | Medzisúčet 1PP |  | 1.8
|  | Súčet |  | 1.8
272 | 998777102 | Presun hmôt pre podlahy syntetické v objektoch výšky nad 6 do 12 m | t | 0.0009 |  |  | 0 | 0
| 781 | Obklady |  |  |  |  | 31.0547 | 0
273 | 781441017 | Montáž obkladov vnútor. stien z obkladačiek kladených pružná lepiaca hmota 5mm veľ. 400x200 mm , pružná špárovacia hmota šedá - S2, S8 | m2 | 393.893 |  |  | 21.9989 | 0
" obklad v.2,25m
" na existujúce žb steny, po odstránení omietky alebo keramických obkladov
"skladba
" keramický obklad 400x200/8 matný farba svetlošedá a modrá
"pružná lepiaca hmota 3mm
" Pružná škarovacia hmota šedá
" rohy a ukončenie obkladu ukladať do lišty , farba šedá
|  | 2,25*(1,3+1,3+0,8+0,2)*2 "m.č.WC 117 |  | 16.2
|  | 2,25*(0,4+1,15+3,5+3,15+1,5+1,4) |  | 24.975
|  | 2,25*(1,7+1,7+0,75+1+0,3) " M.č.116 |  | 12.263
|  | 2,25*(1,7+1,7+1,175+1,15) "m.č.115 |  | 12.881
|  | 1,4*(2,5) " m.č.114 za kuch.linkou |  | 3.5
|  | 2,25*(2,24+2,24+1,95+1,35) "m.č.124 |  | 17.505
|  | 2,25*(2,475+1,825+1,95+1,95) "m.č.123 |  | 18.45
|  | 2,25*(3,15+2,55+1,7+1,7+0,3*2) "m.č.121 |  | 21.825
|  | 2,25*(1,15+3,3+3,15+0,65+1,4+0,49) "m.č.122 |  | 22.815
|  | 2,25*(1,3*4+0,9*2+0,2*2) "m.č.wc |  | 16.65
|  | 1,4*2,5 " m.č.134 za kuch.linkou |  | 3.5
|  | 2,25*(2+2+1+1,2) "m.č.129 |  | 13.95
|  | 2,25*(1,7+1,8+1,8+0,9) "m.č.135 |  | 13.95
|  | 2,25*(1,9+1,9+1,2+1,2) " m.č.136 |  | 13.95
|  | 2,25*(1,8+1,2+1,05+1,05) "m.č.137 |  | 11.475
| KOvn1np | Medzisúčet 1NP v.č.R01-14 1NP |  | 223.889
" 2NP
|  | 2,25*(3,15+2,55+1,7+1,7+0,3*2) "m.č.209 |  | 21.825
|  | 2,25*(1,15+3,3+3,15+0,65+1,4+0,49) "m.č.210 |  | 22.815
|  | 2,25*(1,3*4+0,9*2+0,2*2) "m.č.wc |  | 16.65
|  | 2,25*(2,24+2,24+1,95+1,35) "m.č.211 |  | 17.505
|  | 2,25*(2,475+1,825+1,95+1,95) "m.č.212 |  | 18.45
|  | 2,25*(1,3+1,3+0,8+0,2)*2 "m.č.WC 225 |  | 16.2
|  | 2,25*(0,4+1,15+3,5+3,15+1,5+1,4) |  | 24.975
|  | 2,25*(1,7+1,7+0,75+1+0,3) " M.č.224 |  | 12.263
|  | 2,25*(1,7+1,7+1,175+1,15) "m.č.223 |  | 12.881
|  | 1,4*(2,5) " m.č.222 za kuch.linkou |  | 3.5
|  | 1,4*2,1 " m.č.219 za kuch.linkou |  | 2.94
| KOvn2NP | Medzisúčet v.č.R01-15 2NP |  | 170.004
| kerobklad | Súčet |  | 393.893
274 | 597640000700 | Obkladačky keramické glazované jednofarebné hladké lxv 400x200x8 mm | m2 | 421.86 |  |  | 8.8591 | 0
|  | kerobklad*1,05 |  | 413.588
|  | Súčet |  | 413.588
275 | 781491113 | Montáž plastových profilov pre obklad do tmelu - dilatácia D+M | m | 393.49 |  |  | 0.19675 | 0
" obklad v.2,25m
" na existujúce žb steny, po odstránení omietky alebo keramických obkladov
"skladba
|  | 2,25*4+(1,3+1,3+0,8+0,2)*2 "m.č.WC 117 |  | 16.2
|  | 2,25*4+(0,4+1,15+3,5+3,15+1,5+1,4) |  | 20.1
|  | 2,25*4+(1,7+1,7+0,75+1+0,3) " M.č.116 |  | 14.45
|  | 2,25*4+(1,7+1,7+1,175+1,15) "m.č.115 |  | 14.725
|  | 1,4*2+(2,5) " m.č.114 za kuch.linkou |  | 5.3
|  | 2,25*4+(2,24+2,24+1,95+1,35) "m.č.124 |  | 16.78
|  | 2,25*4+(2,475+1,825+1,95+1,95) "m.č.123 |  | 17.2
|  | 2,25*4+(3,15+2,55+1,7+1,7+0,3*2) "m.č.121 |  | 18.7
|  | 2,25*4+(1,15+3,3+3,15+0,65+1,4+0,49) "m.č.122 |  | 19.14
|  | 2,25*4+(1,3*4+0,9*2+0,2*2) "m.č.wc |  | 16.4
|  | 1,4*2+2,5 " m.č.134 za kuch.link |  | 5.3
|  | 2,25*4+(2+2+1+1,2) "m.č.129 |  | 15.2
|  | 2,25*4+(1,7+1,8+1,8+0,9) "m.č.135 |  | 15.2
|  | 2,25*4+(1,9+1,9+1,2+1,2) " m.č.136 |  | 15.2
|  | 2,25*4+(1,8+1,2+1,05+1,05) "m.č.137 |  | 14.1
|  | Medzisúčet 1NP v.č.R01-14 1NP |  | 223.995
" 2NP
|  | 2,25*4+(3,15+2,55+1,7+1,7+0,3*2) "m.č.209 |  | 18.7
|  | 2,25*4+(1,15+3,3+3,15+0,65+1,4+0,49) "m.č.210 |  | 19.14
|  | 2,25*4+(1,3*4+0,9*2+0,2*2) "m.č.wc |  | 16.4
|  | 2,25*4+(2,24+2,24+1,95+1,35) "m.č.211 |  | 16.78
|  | 2,25*4+(2,475+1,825+1,95+1,95) "m.č.212 |  | 17.2
|  | 2,25*4+(1,3+1,3+0,8+0,2)*2 "m.č.WC 225 |  | 16.2
|  | 2,25*4+(0,4+1,15+3,5+3,15+1,5+1,4) |  | 20.1
|  | 2,25*4+(1,7+1,7+0,75+1+0,3) " M.č.224 |  | 14.45
|  | 2,25*4+(1,7+1,7+1,175+1,15) "m.č.223 |  | 14.725
|  | 1,4*4+(2,5) " m.č.222 za kuch.linkou |  | 8.1
|  | 1,4*4+2,1 " m.č.219 za kuch.linkou |  | 7.7
|  | Medzisúčet v.č.R01-15 2NP |  | 169.495
|  | Súčet |  | 393.49
276 | 998781102 | Presun hmôt pre obklady keramické v objektoch výšky nad 6 do 12 m | t | 31.0547 |  |  | 0 | 0
| 783 | Nátery |  |  |  |  | 0.23084 | 0
277 | 783271001 | Nátery kov.stav.doplnk.konštr. polyuretánové jednonásobné 2x s emailovaním.- 105µm - ozn.m | m2 | 32.618 |  |  | 0.017288 | 0
" ozn.m
" oc.ex. zárubne
" náter polyuretánový U2061+2xU2081
" Ral 5024
|  | (0,05+0,15+0,05)*(1,97+0,95+1,97)*7 |  | 8.558
|  | Medzisúčet 1PP v.č.R01-13 |  | 8.558
" náter zábradlia v schodisku
|  | 1,2*(3,65+3,6+1,5) |  | 10.5
|  | Medzisúčet v.č.R01-14 1np/2np |  | 10.5
" ozn.X oc. zábradlia
|  | 1,2*2,7*2 |  | 6.48
|  | 1,2*(1+3,9+1) |  | 7.08
|  | Medzisúčet v.č.R01-15 2NP |  | 13.56
|  | Súčet |  | 32.618
278 | 783671102 | Nátery stolárskych výrobkov polyuretanové 2x lakovaním -ozn.n | m2 | 26.201 |  |  | 0.0081223 | 0
" ozn.n
" Polyuretánový email matný , RAL 9001 /dvere drev.
|  | 0,95*1,97*2*7 |  | 26.201
|  | Medzisúčet 1PP v.č.R01-13 |  | 26.201
|  | Súčet |  | 26.201
279 | 783812100 | Nátery olejové farby bielej omietok stien dvojnásobné 1x s emailovaním | m2 | 11.625 |  |  | 0.00465 | 0
" S9
" olejová náter v.1,5m farba biela
" penetračný náter
|  | 1,5*(2+2,75++1+2) " m.č.009 |  | 11.625
|  | Medzisúčet 1pp v.č.R01/13 |  | 11.625
|  | Súčet |  | 11.625
280 | 7838946R1 | Náter farbami 1x penetrácia , bielym pre náter sadrokartón. stropov 2x | m2 | 608.41 |  |  | 0.20078 | 0
" U3
"Podhľad sdk dosiek RFi hr.18mm , protip. s pož.odolnosťou 30min.
" spodná hrana vo výške 2,7m nad úrovnou podlah&y nad I.PP -3,05mm
" maľba farba biela - 1x penetrácia , 2x vrchný náter
|  | sdk1PPU3 |  | 118.73
|  | Medzisúčet v.čr.R01-13 1PP |  | 118.73
" U2
"Podhľad sdk dosiek RFi hr.25mm , protip. s pož.odolnosťou 30min.
" spodná hrana vo výške 2,7m nad úrovnou podlahy nad I.PP -3,05mm
" maľba farba biela - 1x penetrácia , 2x vrchný náter
|  | sdk1PPU2 |  | 32.48
|  | Medzisúčet v.čr.R01-13 1PP |  | 32.48
" U5
|  | stropsdkU5 |  | 457.2
|  | Medzisúčet |  | 457.2
|  | Súčet |  | 608.41
| 784 | Maľby |  |  |  |  | 2.0571 | 0
281 | 784410100 | Penetrovanie jednonásobné jemnozrnných podkladov výšky do 3,80 m | m2 | 3570.126 |  |  | 0.35701 | 0
|  | U1stropOM |  | 440.52
|  | Medzisúčet |  | 440.52
" S1
" maľba farba svetložtá tonovaná , 1x penetrácia , 2x vrchný náter
|  | S1stierka1PP |  | 383.713
|  | S1stierka1np |  | 1531.264
|  | S1stierka2np |  | 1110.566
|  | Medzisúčet |  | 3025.543
|  | Z2ost*0,5 " š.450mm čiže iba vnutorné |  | 97.403
|  | Z3ost*0,5 |  | 6.66
|  | Medzisúčet |  | 104.063
|  | Súčet |  | 3570.126
282 | 784424271 | Maľby vápenné dvojnásobné ručne nanášané, tónované s bielym stropom na podklad jemnozrnný do 3,80 m | m2 | 3570.126 |  |  | 1.4995 | 0
|  | U1stropOM |  | 440.52
|  | Medzisúčet |  | 440.52
" S1
" maľba farba svetložtá tonovaná , 1x penetrácia , 2x vrchný náter
|  | S1stierka1PP |  | 383.713
|  | S1stierka1np |  | 1531.264
|  | S1stierka2np |  | 1110.566
|  | Medzisúčet |  | 3025.543
|  | Z2ost*0,5 " š.450mm čiže iba vnutorné |  | 97.403
|  | Z3ost*0,5 |  | 6.66
|  | Medzisúčet |  | 104.063
|  | Súčet |  | 3570.126
283 | 784491301 | Náter silikátový A110, dvojnásobný | m2 | 204.755 |  |  | 0.20066 | 0
" vrchný náter - silikátová farba
"ozn.S7
|  | 3,5*(0,3+0,6+0,3)*3,5*8 |  | 117.6
|  | Medzisúčet V.č.r01-14 1np STPLY |  | 117.6
" statika /tiahla
" S7a
" minerálna bezvláknitá tepelnoizolačná doska hr.100mm
"podklad musí byť čistý , bez zbytkov malty, rovný odstrániť nátery, maľby a obklady
" finálna uprava - malta napr. multipor , celoplošne presieťkovať hr.5mm
" vrchný náter - silikátová farba
|  | 0,9*3,289*2 |  | 5.92
|  | 3,289*7,5*2 |  | 49.335
|  | (3,35*2)/2*2 |  | 6.7
|  | 2*4,8*2 |  | 19.2
|  | 2*3 "podesta chodiska |  | 6
|  | Medzisúčet vid rez v.č.R01/19, 20 v.č.R01-14 |  | 87.155
|  | Súčet |  | 204.755
|  | Celkom |  |  |  |  | 522.7133 | 0