## TS_Oprava TATRA
Příloha č.1 TECHNICKÁ SPECIFIKACE A POŽADAVKY OPRAVY TATRA 1L20942
| Oprava TATRA 1L2 0942 | Měřítko plnění | Hodnota Kč
1. | KABINA-CELKOVÁ OPRAVA S DODÁNÍM NOVÉHO SKELETU KABINY
a | rozložení kabiny na součástky, kontrola stavu součástek s roztříděním na použitelné, opravitelné a neopravitelné, oprava a renovace opravitelných dílů, očištění použitelných dílů, výměna neopravitelných dílů za nové, výměna starého skeletu kabiny za nový holý plechový skelet s kataforézním základním lakováním, lakování kabiny a původní masky barvou RAL 2011, ošetření dutin skeletu vystříkáním antikorozním přípravkem, spodní stranu kabiny-podlahy ošetřit antikorozním a antiabrazivním nátěrem na bázi modifikovaných asfaltů, odhlučnění vnější strany podlahy kabiny nad prostorem motoru provést novým izomatem, oprava protihlukového horního krytu s výměnou izomatu, lakování sacího horního potrubí na kabině, nové čelní sklo včetně těsnící gumy a nových stírátek, nové čalounění sedaček, nové čalounění tunelu prošívanou dekou, nové čalounění stropu, zadní a bočních stěn v kombinaci látka s koženkou,oprava podstavců sedaček a sloupku řízení, renovace plastových dílů kabiny, kompletní oprava elektroinstalace kabiny s výměnou vadných dílů, výměna poškozených a nefunkčních součástí běžné elektrovýstroje kabiny za nové nebo opravené, nový rozvod vzduchové instalace kabiny s výměnou poškozených nebo nefunkčních vzduchových přístrojů za nové nebo opravené, celková oprava nezávislého naftového topení, celková oprava klimatizace včetně nové náplně chladiva, výměna zámků dveří za nové FAB, výměna spojkového vlečku za nový, přemontování a kalibrace původního tachografu, kompletní zprovoznění kabiny vozidla | číselná hodnota | doplní uchazeč
b | Dodání nové střešní světelné rampy lakované v RAL 2011 osazené 2ks nových LED výstražných majáků,2ks nových sdružených světlometů a přemontování stávajících přídavných světel ze střechy kabiny na světelnou rampu, | číselná hodnota | doplní uchazeč
2. | NÁRAZNÍK PŘEDNÍ A UPÍNACÍ DESKA
| rozložení a kontrola předního nárazníku a upínací desky, otryskat na čistý kov, opravit přední nárazník a desku, lakovat černou barvou, zpětná montáž | číselná hodnota | doplní uchazeč
3. | MOTOR-CELKOVÁ OPRAVA
| umytí povrchu motoru,rozložení motoru na jednotlivé součásti, umytí jednotlivých součástech v odmašťovací vaně, kontrola opotřebení a poškození součástek s roztříděním na použitelné bez opravy, opravitelné a neopravitelné, následná oprava opravitelných součástek, dodání nových součástek motoru za neopravitelné, ložiska, těsnění, simerinky vše vyměnit za nové, celková oprava vstřikovačů s výměnou trysek za nové, celková oprava vstřikovacího čerpadla, celková oprava turbodmychadla, složení motoru dle technické dokumentace výrobce a zpětná montáž, zaběhání , brzdění a zjišťování charekteristiky motoru na brzdě motorů, výměna víka spojky včetně lamaly spojky motoru, výměna oleje motoru včetně filtrů, lakování motoru černou barvou | číselná hodnota | doplní uchazeč
4. | PŘEVODOVÁ SKŘÍŇ-KONTROLA, OPRAVA A PŘETĚSNĚNÍ
| umytí povrchu převodové skříně, rozložení převodové skříně na jednotlivé součásti, umytí jednotlivých součástí převodové skříně ve vanovém odmašťovači, kontrola opotřebení a poškození součástí, oprava opravitelných součástek, dodání nových součástek převodovky za neopravitelné, složení převodovky dle technické dokumentace výrobce a její přetěsnění, lakování v barvě černé a zpětná montáž, výměna oleje v převodovce | číselná hodnota | doplní uchazeč
5. | REALIZACE OPRAVY
| realizace opravy vozidla do 12 týdnů ode dne předání | ANO/NE | doplní uchazeč
6. | ZÁRUČNÍ DOBA
| MOTOR-CELKOVÁ OPRAVA, záruka 25000km/24 měsíců, podle toho který údaj nastane dříve | ANO/NE | doplní uchazeč
| KABINA-CELKOVÁ OPRAVA, záruka 12 měsíců | ANO/NE | doplní uchazeč
7. |  | Celková hodnota opravy: | 0
Poznámka:
Zelená pole vyplní uchazeč
1) Sloupec "Měřítko plnění" vyjadřuje jestli splnění požadavku bude deklarováno výběrem "ANO" nebo "NE" či číselnou hodnotou požadovaného parametru.
2) Do sloupce "Hodnota" doplní účastník informaci o splnění požadavku (ANO/NE), či uvede hodnotu požadovaného parametru.
3) Výše uvedené požadavky na technické provedení a parametry Předmětu plnění jsou pro účastníka závazné, minimálně požadované a musí být každým účastníkem splněny.
4) Pokud bude účastníkem navrženo odlišné provedení s nevyhovujícími parametry, které těmto základním technickým podmínkám nevyhovují, vyhrazuje si zadavatel právo účastníka vyloučit.

## Fotodokumentace
Fotodokumentace stavájícího stavu vozidla TATRA 1L20942