## ÚSTREDNÉ VYKUROVANIE
ZADANIE
Stavba: |  | KOMUNITNÉ CENTRUM SPIŠSKÁ BELÁ
Objekt: |  | SO-01, KOMUNITNÉ CENTRUM
Časť: |  | ÚSTREDNÉ VYKUROVANIE
Objednávateľ:
Zhotoviteľ: |  |  |  |  | Spracoval:
Miesto: |  | parc.č. 1856/4, 1856/1 |  |  | Dátum: | 17. 6. 2018
Č. | KCN | Kód položky | Popis | MJ | Množstvo celkom | Cena jednotková | Cena celkom
1 | 2 | 3 | 4 | 5 | 6 | 7 | 8
|  | PSV | Práce a dodávky PSV
|  | 713 | Izolácie tepelné
1 | HJ5 | azf1627 | Tubolit DG 35 x 25 izolácia-trubica AZ FLEX | m | 16
2 |  | azf1626 | Tubolit DG 28 x 25 izolácia-trubica AZ FLEX | m | 18
3 |  | azf1628 | Tubolit DG 42 x 25 izolácia-trubica AZ FLEX | m | 24
4 | 713 | 713482131 | Montáž trubíc z PE, hr.30 mm,vnút.priemer do 38 | m | 34
5 | 713 | 713482132 | Montáž trubíc z PE, hr.30 mm,vnút.priemer 39-70 mm | m | 24
6 | 713 | 998713201 | Presun hmôt pre izolácie tepelné v objektoch výšky do 6 m | % | 3.08
|  | 731 | Ústredné kúrenie, kotolne
7 | 731 | 731291070 | Montáž rýchlomontážnej sady s 3-cestným zmiešavačom DN 25 | ks | 2
8 |  | 1451113 | Čerp. skup. Pumpfix MIX, DN 25 s 3-cest. zmieš. guľ. kohút., kvs 6,3 m3/h s obeh. čerp. s reg. otáčkami, uzatv. a spätným ventilom a teplomermi | ks | 1
9 | 731 | 998731201 | Presun hmôt pre kotolne umiestnené vo výške (hĺbke) do 6 m | % | 5.59
|  | 732 | Ústredné kúrenie, strojovne
10 | 731 | 732219215 | Montáž zásobníkového ohrievača vody pre ohrev pitnej vody v spojení s kotlami objem 300 l | ks | 1
11 |  | 7864000 | Akumulačný ohrievač Storatherm Aqua Heat Pump AH 300/1 pre tepelné čerpadlá | ks | 1
12 | 731 | 732331042 | Montáž expanznej nádoby tlak 6 barov s membránou 50 l | ks | 1
13 |  | 8001105 | Expanzná nádoba stojatá NG 50, šedá s membránou, 3 bar / 1,5 bar | ks | 1
14 | 731 | 732351000 | Montáž akumulačného zásobníka vykurovacej vody v spojení so solár. systémami, tepel. čerpadlami a kotlami na pevné palivo objem do 400 l | ks | 1
15 |  | 7843800 | Akumulačný zásobník Storatherm HF 300/1_C s izoláciou 1 rúrový výmenník, biela | ks | 1
16 | 731 | 732460030 | Montáž tepelného čerpadla monoblok bez chladenia 14 kW (vzduch-voda) | ks | 1
17 |  | Z014126 | Tepelné čerpadlo VWL 155/2A (400 V), hydarulický modul VWZ MEH 61, regulátor multiMATIC 700 | ks | 1
18 | 731 | PC-73110 | Montáž regulácie | %
19 |  | 0020184844 | VR-70 modul rozšírenia | ks | 1
20 | 731 | 998732201 | Presun hmôt pre strojovne v objektoch výšky do 6 m | % | 143.12
|  | 733 | Ústredné kúrenie, rozvodné potrubie
21 | 731 | 733125009 | Potrubie z uhlíkovej ocele spájané lisovaním 22x1,5 | m | 1
22 | 731 | 733125012 | Potrubie z uhlíkovej ocele spájané lisovaním 28x1,5 | m | 18
23 | 731 | 733125015 | Potrubie z uhlíkovej ocele spájané lisovaním 35x1,5 | m | 16
24 | 731 | 733125018 | Potrubie z uhlíkovej ocele spájané lisovaním 42x1,5 | m | 24
25 | 731 | 733191201 | Tlaková skúška medeného potrubia do D 35 mm | m | 35
26 | 731 | 733191202 | Tlaková skúška medeného potrubia nad 35 do 64 mm | m | 24
27 | 731 | 733191301 | Tlaková skúška plastového potrubia do 32 mm | m | 1321
28 | 731 | 998733201 | Presun hmôt pre rozvody potrubia v objektoch výšky do 6 m | % | 17.05
|  | 734 | Ústredné kúrenie, armatúry.
29 | 731 | 734209112 | Montáž závitovej armatúry s 2 závitmi do G 1/2 | ks | 7
30 | DG1 | EMP-HON VF06-1/2B | Doplňovací venti VF06-1/2B | ks | 1
31 | DG1 | MF126-4 | Manometer prieme 63 mm, spodné napojenie R 1/4", 0-4 MPa | ks | 1
32 |  | I0603015SP | Kúrenárske šróbenie - priame vyhotovenie - 1/2", mosadz CW617N | ks | 1
33 |  | 500280 | Redukcia - 1/2"Mx3/8"F; nikl, niklovaná mosadz CW617N, O-krúžok - EPDM | ks | 5
34 | 731 | 734209114 | Montáž závitovej armatúry s 2 závitmi G 3/4 | ks | 3
35 |  | I0603020SP | Kúrenárske šróbenie - priame vyhotovenie - 3/4", mosadz CW617N | ks | 3
36 | 731 | 734209115 | Montáž závitovej armatúry s 2 závitmi G 1 | ks | 5
37 |  | 7613100 | Guľový kohút so zaistením MK 1" pre expanzné nádoby N+NG, C, F, S, S/V, V | ks | 1
38 |  | I0603025SP | Kúrenárske šróbenie - priame vyhotovenie - 1", mosadz CW617N | ks | 4
39 | 731 | 734209116 | Montáž závitovej armatúry s 2 závitmi G 5/4 | ks | 8
40 |  | I0603032SP | Kúrenárske šróbenie - priame vyhotovenie - 5/4", mosadz CW617N | ks | 8
41 | 731 | 734209117 | Montáž závitovej armatúry s 2 závitmi G 6/4 | ks | 4
42 |  | I0603040SP | Kúrenárske šróbenie - priame vyhotovenie - 6/4", mosadz CW617N | ks | 4
43 | 731 | 734213240 | Montáž ventilu odvzdušňovacieho závitového automatického G 3/8 | ks | 5
44 | 551 | 551210009100 | Ventil odvzdušňovací automatický 3/8”, armatúry pre uzavreté systémy | ks | 5
45 | 731 | 734223020 | Montáž ventilu závitového regulačného G 1 stupačkového | ks | 2
46 | DG1 | 1421733 | Ventil STRÖMAX -GM 2013 DN 25 priamy vyvažovací s meracími ventil. pre meranie tlak. diferencie s lineárnou charakteristikou, hrdloxhrdlo | ks | 2
47 | 731 | 734223120 | Montáž ventilu závitového termostatického rohového jednoregulačného G 1/2 | ks | 2
48 | DG1 | 1778441 | Ventil VUA-40 DN 15, 4-cestný term., rohový pre 2-rúrk. sústavy, prednastav. term. zvršok, pripoj. telesa ponor. rúrou dĺ. 150 mm, DN 11 mm | ks | 1
49 | 731 | 734223208 | Montáž termostatickej hlavice kvapalinovej jednoduchej | súb. | 1
50 | DG1 | 1920030 | Hlavica termostat."Mini" M28x1,5, s polohou "0", kolmými drážkami, s kvapalin.snímačom, nastaviteľná protimraz.ochrana pri cca 6°C | ks | 1
51 | 731 | 734224009 | Montáž guľového kohúta závitového G 3/4 | ks | 2
52 |  | 8363R005 | Guľový uzáver voda PERFECTA - 3/4"FF; páčka, niklovaná mosadz CW617N | ks | 2
53 | 731 | 734224012 | Montáž guľového kohúta závitového G 1 | ks | 2
54 |  | 8363R006 | Guľový uzáver voda PERFECTA - 1"FF; páčka, niklovaná mosadz CW617N | ks | 2
55 | 731 | 734224015 | Montáž guľového kohúta závitového G 5/4 | ks | 8
56 |  | 8363R007 | Guľový uzáver voda PERFECTA - 5/4"FF; páčka, niklovaná mosadz CW617N | ks | 8
57 | 731 | 734224018 | Montáž guľového kohúta závitového G 6/4 | ks | 2
58 |  | 8363R008 | Guľový uzáver voda PERFECTA - 6/4"FF; páčka, niklovaná mosadz CW617N | ks | 2
59 | 731 | 734240005 | Montáž spätnej klapky závitovej G 3/4 | ks | 1
60 |  | I08018034 | Spätná klapka EURA ťažká - 3/4"FF; Kv 2,70, mosadz CW617N | ks | 1
61 | 731 | 734252110 | Montáž ventilu poistného rohového G 1/2 | ks | 1
62 |  | 691520.30 | Poistné ventily pre systémy kúrenie a TV - závitové 1/2" x 3/4" - Pre vykurovanie - otvárací tlak 3,0 bar | ks | 1
63 | 731 | 734391114 | Ostatné horúcovodné armatúry, kondenzačná slučka na privarenie STN 13 7531.1 - zahnuté | ks | 1
64 | 731 | 734421130 | Tlakomer deformačný kruhový B 0-10 MPa č.03313 priem. 160 | ks | 1
65 | 731 | 734499211 | Ostatné meracie armatúry,montáž návarka M 20 x 1,5 | ks | 2
66 | 388 | 3885000391 | Návarok šikmý M20x1,5mm-19mm | ks | 1
67 | 388 | 3885000390 | Návarok priamy M20x1,5mm-19mm | ks | 1
68 | 731 | 998734201 | Presun hmôt pre armatúry v objektoch výšky do 6 m | % | 10.49
|  | 735 | Ústredné kúrenie, vykurovacie telesá
69 | 731 | 735000911 | Vyregulovanie dvojregulačného ventilu a kohútika s ručným ovládaním | ks | 2
70 | 731 | 735000912 | Vyregulovanie dvojregulačného ventilu s termostatickým ovládaním | ks | 1
71 | 731 | 735162150 | Montáž vykurovacieho telesa rúrkového výšky 1820 mm | ks | 1
72 | 484 | 4845500928 | Vykurovací rebrík MC-METAL RD 12 1650x750 | ks | 1
73 | 484 | 4845501927 | Elektrická vykurovacia tyč MEG s integrovanou reguláciou teploty MEG 400 W biela | ks | 1
74 | 731 | 998735201 | Presun hmôt pre vykurovacie telesá v objektoch výšky do 6 m | % | 1.58
|  | D1 | Podlahové vykurovanie
75 | 7Y4 | 11361401500 | Rúrka RAUTHERM S 17, kotúč 500m | m | 1306
76 | 7Y4 | 11371401050 | Ochranná rúrka 16x2,2/17x2,0 | m | 68
77 | 7Y4 | 12179041001 | Profilovaná okrajová izolačná páska 8/150mm | m | 270
78 | 7Y4 | 12278291001 | Systémová doska Varionova 30-2, hrúbka 30mm + 20mm výstupky | m2 | 257
79 | 7Y4 | 12278491001 | Spájací pás Varionova | ks | 23
80 | 7Y4 | 12392031001 | Upevňovací mostík | ks | 70
81 | 7Y4 | 12392431001 | Škárový (dilatačný) profil samolepiaci | m | 24
82 | 7Y4 | 12506071002 | Pripojovací skrutkový spoj 17x2,0 - G 3/4 | ks | 32
83 | 7Y4 | 12563741003 | Prísada do betónových poterov P | kg | 100
84 |  | 12584081002 | Vod. (fixačný) oblúk 90° pre rúrky 16/17 | ks | 32
85 | 7Y4 | 13202751001 | Servopohon UNI (230 V), (241283-002) | ks | 8
86 | 7Y4 | 13362301001 | Priestorový regulátor NEA H 230 V | ks | 6
87 | 7Y4 | 13422301001 | Regulačný rozvádzač NEA HC 230V | ks | 2
88 |  | 13454301001 | Skrinka rozdeľovača UP 110/950 9-12 okr. | ks | 1
89 |  | 13454201001 | Skrinka rozdeľovača UP 110/750 5-8 okr. | ks | 1
90 |  | 13801801001 | Rozdeľovač vykurovacieho vedenia HKVD SX-AG 8 | ks | 1
91 |  | 13801901001 | Rozdeľovač vykurovacieho vedenia HKVD SX-AG 9 | ks | 1
92 | R | REHMONT | Montáž podlahového vykurovania | % | 84.64
|  | D3 | Plastové rozvody k vykurovacím telesám
93 |  | 12664621003 | Pripojovací skrutkový spoj so svorným krúžkom RAUTITAN stabil 20x2,9xG 3/4 | ks | 4
94 |  | 11305011050 | Univerzálna rúrka RAUTITAN stabil 20x2,9 v ochrannej rúrke | m | 15
95 | R | REHMONT | Montáž plastových rozvodov | % | 0.81
|  | D4 | Rozvody z nelegovanej ocele
96 |  | 642778 | Redukcia s bezpečnostnou kontúrou F1 Prestabo, rozmer 42x28, obj.č. 642778- Systémové rúrky a lisované tvarovky z nelegovanej ocele | ks | 4
97 |  | 641986 | Prechodka s bezpečnostnou kontúrou F1 Prestabo, rozmer 22x1/2, obj.č. 641986- Systémové rúrky a lisované tvarovky z nelegovanej ocele | ks | 3
98 |  | 559038 | Prechodka s bezpečnostnou kontúrou F1 Prestabo, rozmer 22x3/4, obj.č. 559038- Systémové rúrky a lisované tvarovky z nelegovanej ocele | ks | 6
99 |  | 559052 | Prechodka s bezpečnostnou kontúrou F1 Prestabo, rozmer 35x1 1/4, obj.č. 559052- Systémové rúrky a lisované tvarovky z nelegovanej ocele | ks | 16
100 |  | 559069 | Prechodka s bezpečnostnou kontúrou F1 Prestabo, rozmer 42x1 1/2, obj.č. 559069- Systémové rúrky a lisované tvarovky z nelegovanej ocele | ks | 8
101 |  | 559045 | Prechodka s bezpečnostnou kontúrou F1 Prestabo, rozmer 28x1, obj.č. 559045- Systémové rúrky a lisované tvarovky z nelegovanej ocele | ks | 1
102 |  | 559120 | Prechodka s bezpečnostnou kontúrou F1 Prestabo, rozmer 28x1, obj.č. 559120- Systémové rúrky a lisované tvarovky z nelegovanej ocele | ks | 6
103 |  | 642204 | Prechodka s bezpečnostnou kontúrou F1 Prestabo, rozmer 35x1 1/4, obj.č. 642204- Systémové rúrky a lisované tvarovky z nelegovanej ocele | ks | 6
104 |  | 642211 | Prechodka s bezpečnostnou kontúrou F1 Prestabo, rozmer 42x1 1/2, obj.č. 642211- Systémové rúrky a lisované tvarovky z nelegovanej ocele | ks | 4
105 |  | 558567 | Redukcia s bezpečnostnou kontúrou F1 Prestabo, rozmer 35x28, obj.č. 558567- Systémové rúrky a lisované tvarovky z nelegovanej ocele | ks | 2
106 |  | 558574 | Redukcia s bezpečnostnou kontúrou F1 Prestabo, rozmer 42x35, obj.č. 558574- Systémové rúrky a lisované tvarovky z nelegovanej ocele | ks | 2
107 |  | 558666 | T-kus s bezpečnostnou kontúrou F1 Prestabo, rozmer 42, obj.č. 558666- Systémové rúrky a lisované tvarovky z nelegovanej ocele | ks | 2
108 |  | 558734 | T-kus s bezpečnostnou kontúrou F1 Prestabo, rozmer 28x22x28, obj.č. 558734- Systémové rúrky a lisované tvarovky z nelegovanej ocele | ks | 2
109 |  | 558772 | T-kus s bezpečnostnou kontúrou F1 Prestabo, rozmer 35x28x35, obj.č. 558772- Systémové rúrky a lisované tvarovky z nelegovanej ocele | ks | 1
110 |  | 558918 | T-kus s bezpečnostnou kontúrou F1 Prestabo, rozmer 28x1/2x28, obj.č. 558918- Systémové rúrky a lisované tvarovky z nelegovanej ocele | ks | 1
111 |  | 558956 | T-kus s bezpečnostnou kontúrou F1 Prestabo, rozmer 42x1/2x42, obj.č. 558956- Systémové rúrky a lisované tvarovky z nelegovanej ocele | ks | 2
112 |  | 558932 | T-kus s bezpečnostnou kontúrou F1 Prestabo, rozmer 35x1/2x35, obj.č. 558932- Systémové rúrky a lisované tvarovky z nelegovanej ocele | ks | 2
113 | 731 | PC-733011999 | Montáž potrubia | % | 9.1
|  | HZS | Hodinové zúčtovacie sadzby
114 | HZS | HZS0101 | Vykurovacia skúška zariadenia podľa STN 060310, čl.131-134 | hod | 48
Celkom