## Príloha č. 2 SP
Príloha č. 2 SP Požiadavky na opis predmetu zákazky
Predmet zákazky: | Lyžiarsky a cyklistický trenažér s centrálnym riadením
Oslovený/ uchádzač: | (Uveďte prosím obchodné meno, sídlo, kontakt a IČO)
P.č. | Sekcia\položky | špecifikácia | Z hľadiska posúdenia splenenia požiadaviek na predmet zákazky uveďte typ zariadenia (akrelevantné), pri max/min hodnotách kontrétnu hodnotu resp. áno/nie | Počet | mj | cena/mj v Eur bez DPH | sadzba DPH v % | cena/mj v Eur s DPH | Cena v Eur bez DPH | Cena v Eur s DPH
1. | Lyžiarský trenažér | [7 empty] | 0 | 0
| Hardware | [7 empty] | 0 | 0
| Screen 86" - Obrazovka | rozlíšenie min. UHD 3840 x 2160 |  | 1 | ks |  |  | 0 | 0 | 0
jas min. 330 cd/m²
kontrast: min. 1000:1
uhol sledovania: min. 170°
obnovovacia frekvencia: min 60 Hz
farebná hĺbka: min 1.07 milióna farieb,
uchytenie VESA
pripojenie: min. 1x HDMI, min. 1x RJ45,
možnosť portrétneho uchytenia
| Držiak na stenu pre zobrazovaciu jednotku | určenie: montáž na stenu |  | 1 | ks |  |  | 0 | 0 | 0
nosnosť: min. 30kg
možnosť naklopenia 90°
súčasťou dodania musí byť sada pre upevnenie min. do betónu, stĺpa, tehly
| Skener QR | kompatibilita: podpora min. 3 OS |  | 1 | ks |  |  | 0 | 0 | 0
napájanie: min. 3.8 V
pripojenie: USB-A, plug-and-play
dĺžka dátového kábla: min 1.4 m
rozlíšenie: min 1.2 Mpx
dFoV: min 50°
rozmery: max. 82 x 33 x 28 mm
| Držiak na skener | výroba na mieru podľa parametrov skenera, |  | 1 | ks |  |  | 0 | 0 | 0
materiál s teplotnou odolnosťou min. 60°
uchytenie do kovu / dreva
| Ozvučenie | repro: |  | 1 | ks |  |  | 0 | 0 | 0
impedancia: min: 16Ω
disperzia: kónická, min. 160°
hlasitosť (max W/1m): 95,1 dB
typ repro: min. 4", min. 2 way coax
frekvencia: v rozsahu min. 60 Hz, max. 21 kHz
rozmery: max. 170 x 230 mm (Ø x H)
pripojenie: min. 1x 4-pin Euro Terminal Block
max. sila: min. 120W
zosilovač:
frekvencia: v rozsahu min. 80 Hz, max. 21 kHz
výstupná sila: min. 60W
pripojenie: min. 1x Euro Terminal Block, min. 1x XLR / TRS
rozmery: max. 210 x 280 x 50 mm
| Lyžiarsky trenažér | multifunkčná doska, nosnosť min. 150 kg |  | 1 | ks |  |  | 0 | 0 | 0
zabudovaný rotačný senzor s rozlíšením min. 500/360
výstup: min. 1x USB
možnosť rotácie okolo vertikálnej osi min.30° do každej strany
trenažér musí obsahovať protišmykové plochy na státie
| Riadiace PC | pamäť RAM: min 16 GB, rozšíriteľná |  | 1 | ks |  |  | 0 | 0 | 0
CPU: min 6 jadier, maximálna frekvencia min. 4,3 Ghz, cache pamäť min. 12 MB, passmark benchmark skóre min 12000 bodov
GPU: nezdieľaná pamäť min 6Gb, počet výpočtových jadier min. 1400, podpora DirectX12, možnosť min. 3 obrazových výstupov s rozlíšením min. UHD
konektory: min. 3x USB 3, min. 1x HDMI, min. 1x DisplayPort, min. 1x RJ45, min. 1x analógový audio výstup
| Špeciálna helma pre "parašportovca" s detekciou nasadenia | upravená lyžiarska prilba s nepriehľadnými zabudovanými sklopnými okuliarmi |  | 1 | ks |  |  | 0 | 0 | 0
nastaviteľná páska s prackou a chránič brady
hmotnosť: max. 700g
odnímateľné chrániče uší
integrovaný senzor nasadenia
napájanie: min. 3.8 V
výstup: min. 1x USB
| Konfigurácia, testovanie, inštalácia | inštalácia a konfigurácia zariadení do funkčného celku, testovanie prevádzky |  | 1 | ks |  |  | 0 | 0 | 0
| Zariaďovacie prvky | [7 empty] | 0 | 0
| Nábytok na mieru (rám na screen + rám na platňu) | nábytkové zariaďovacie prvky vyrábané na mieru: - prekrytie obrazovky tvarom podľa dizajnu jestvujúcich nábytkových častí |  | 1 | set |  |  | 0 | 0 | 0
prekrytie na lyžiarsky trenažér tvarom podľa dizajnu jestvujúcich nábytkových častí
| Zábradlie | nábytkové zariaďovacie prvky vyrábané na mieru: - zábriadlie lyžiarskeho trenažéru so statickou podstavou, tvarom nadväzujúci na lyžiarkse palice |  | 1 | set |  |  | 0 | 0 | 0
| Hra Lyžovanie | [7 empty] | 0 | 0
| Programovanie aplikácie (Lyžovanie ) | vytvorenie aplikácie hry lyžiarskeho simulátora so skórovacím systémom, možnosť zapisovania skóre na serverový počítač |  | 1 | app |  |  | 0 | 0 | 0
| Grafika simulácie (2 min) | tvorba grafického obsahu pre aplikáciu |  | 1 | ks |  |  | 0 | 0 | 0
| Projekt management | koordinácia a výroby obsahu a jednotlivých prvkov sekcie |  | 40 | hod |  |  | 0 | 0 | 0
| Hra Para Lyžovanie | [7 empty] | 0 | 0
| Programovanie aplikácie (Para Lyžovanie) zvuková navigácia - doplnená do app /rovnaka trasa ako pri klasickom trenazéry / | vytvorenie časti aplikácie hry lyžiarskeho simulátora so zvukovým navigovaním hráča |  | 1 | app |  |  | 0 | 0 | 0
| Grafika simulácie (2 min) rovnaká ako pri klasickom lyzovaní | doplnenie tvorby grafického obsahu pre aplikáciu |  | 1 | set |  |  | 0 | 0 | 0
2. | Cyklistický trenažér | [7 empty] | 0 | 0
| Hardware | [7 empty] | 0 | 0
| Screen 86" - Obrazovka | rozlíšenie min. UHD 3840 x 2160 |  | 1 | ks |  |  | 0 | 0 | 0
jas min. 330 cd/m²
kontrast: min. 1000:1
uhol sledovania: min. 170°
obnovovacia frekvencia: min 60 Hz
farebná hĺbka: min 1.07 milióna farieb,
uchytenie VESA
pripojenie: min. 1x HDMI, min. 1x RJ45,
možnosť portrétneho uchytenia
| Držiak na stenu pre zobrazovaciu jednotku | určenie: montáž na sten |  | 1 | ks |  |  | 0 | 0 | 0
nosnosť: min. 30kg
možnosť naklopenia 90°
súčasťou dodania musí byť sada pre upevnenie min. do betónu, stĺpa, tehly
| Skener QR | kompatibilita: podpora min. 3 OS |  | 1 | ks |  |  | 0 | 0 | 0
napájanie: min. 3.8 V
pripojenie: USB-A, plug-and-play
dĺžka dátového kábla: min 1.4 m
rozlíšenie: min 1.2 Mpx
dFoV: min 50°
rozmery: max. 82 x 33 x 28 mm
| Držiak na skener | výroba na mieru podľa parametrov skenera |  | 1 | ks |  |  | 0 | 0 | 0
materiál s teplotnou odolnosťou min. 60°
uchytenie do kovu / dreva
| Bicykel | cestný bicykel |  | 1 | ks |  |  | 0 | 0 | 0
kľuky: jedna kľuka s možnosťou odklopenia
rám: min. hliníkový 6061
| Trenažér | cyklo trenažér: kompatibilita s cetnými bicyklami |  | 1 | ks |  |  | 0 | 0 | 0
priemer kolies: min. 26"
prichytenie namiesto zadného kolesa
| Ozvučenie | repro: |  | 1 | ks |  |  | 0 | 0 | 0
impedancia: min: 16Ω
disperzia: kónická, min. 160°
hlasitosť (max W/1m): 95,1 dB
typ repro: min. 4", min. 2 way coax
frekvencia: v rozsahu min. 60 Hz, max. 21 kHz
rozmery: max. 170 x 230 mm (Ø x H)
pripojenie: min. 1x 4-pin Euro Terminal Block
max. sila: min. 120W
zosilovač:
frekvencia: v rozsahu min. 80 Hz, max. 21 kHz
výstupná sila: min. 60W
pripojenie: min. 1x Euro Terminal Block, min. 1x XLR / TRS
rozmery: max. 210 x 280 x 50 mm
| Snímač jazdy | rotačný enkóder s rozlíšením min. 2/360 |  | 1 | ks |  |  | 0 | 0 | 0
výstup: min. 1x USB
možnosť zabudovania do cyklistického trenažéra
| Riadiace PC | pamäť RAM: min 16 GB, rozšíriteľná |  | 1 | set |  |  | 0 | 0 | 0
CPU: min 6 jadier, maximálna frekvencia min. 4,3 Ghz, cache pamäť min. 12 MB, passmark benchmark skóre min 12000 bodov
GPU: nezdieľaná pamäť min 6Gb, počet výpočtových jadier min. 1400, podpora DirectX12, možnosť min. 3 obrazových výstupov s rozlíšením min. UHD
konektory: min. 3x USB 3, min. 1x HDMI, min. 1x DisplayPort, min. 1x RJ45, min. 1x analógový audio výstup
| Konfigurácia, testovanie, inštalácia | inštalácia a konfigurácia zariadení do funkčného celku, testovanie prevádzky |  | 1 | set |  |  | 0 | 0 | 0
| Zariaďovacie prvky | [7 empty] | 0 | 0
| Nábytok na mieru (rám na screen + rám na trenažér) | nábytkové zariaďovacie prvky vyrábané na mieru: - prekrytie obrazovky tvarom podľa dizajnu jestvujúcich nábytkových častí |  | 1 | set |  |  | 0 | 0 | 0
prekrytie na cyklistický trenažér tvarom podľa dizajnu jestvujúcich nábytkových častí
| Hra šprint | [7 empty] | 0 | 0
| Programovanie aplikácie (500m šprintu so Saganom) | vytvorenie aplikácie hry cyklistického simulátora so skórovacím systémom, možnosť zapisovania skóre na serverový počítač |  | 1 | app |  |  | 0 | 0 | 0
| Grafika simulácie (2 min) | tvorba grafického obsahu pre aplikáciu |  | 1 | set |  |  | 0 | 0 | 0
| Projekt management | koordinácia a výroby obsahu a jednotlivých prvkov sekcie |  | 40 | hod |  |  | 0 | 0 | 0
| Hra para cyklistika | [7 empty] | 0 | 0
| Programovanie app (aktívna len pri sklopení pedálu) | vytvorenie časti aplikácie hry cyklistického simulátora |  | 1 | app |  |  | 0 | 0 | 0
| Grafika simulácie (manuál ako aktivovať para trenažér) | doplnenie tvorby grafického obsahu pre aplikáciu |  | 1 | set |  |  | 0 | 0 | 0
3. | Centrálne riadenie | [7 empty] | 0 | 0
| Centrálne riadenie | [7 empty] | 0 | 0
| Vytvorenie databáz (online komunikácie) | vytvorenie časti aplikácie na vyhodnocovanie databázy zo serverového počítača |  | 1 | ks |  |  | 0 | 0 | 0
| Aplikácia - uživateľské rozhranie | vytvorenie užívatelského rozhrania aplikácie pre evidenciu dát |  | 1 | ks |  |  | 0 | 0 | 0
| Programovanie app pre evidenciu dát | vytvorenie aplikácie pre avidenciu dát, možnosť čítania QR kódov, zápisu údajov na serverový počítač |  | 1 | ks |  |  | 0 | 0 | 0
| Artwork | [7 empty] | 0 | 0
| Grafika výstupov | tvorba grafického výstupu pre tlač diplomov |  | 1 | set |  |  | 0 | 0 | 0
| Projekt management | koordinácia a výroby obsahu a jednotlivých prvkov sekcie |  | 25 | hod |  |  | 0 | 0 | 0
| Hardware | [7 empty] | 0 | 0
| Touchscreen 10" - Obrazovka | rozlíšenie min. 1280 x 800 |  | 4 | ks |  |  | 0 | 0 | 0
jas min. 380 cd/m²
kontrast: min. 1000:1
uhol sledovania: min. 160°
obnovovacia frekvencia: min 60 Hz
farebná hĺbka: min 16 milióna farieb,
uchytenie VESA
pripojenie: min. 1x HDMI, min. 2x USB,
dotykový panel: min. kapacitný, min. 10 bodov, tvrdosť skla min. 6,5H
napájanie: min. 5V
| Riadiace PC | pamäť RAM: min 16 GB, rozšíriteľná |  | 1 | ks |  |  | 0 | 0 | 0
CPU: min 6 jadier, maximálna frekvencia min. 4,3 Ghz, cache pamäť min. 12 MB, passmark benchmark skóre min 12000 bodov
GPU: nezdieľaná pamäť min 6Gb, počet výpočtových jadier min. 1400, podpora DirectX12, možnosť min. 3 obrazových výstupov s rozlíšením min. UHD
konektory: min. 3x USB 3, min. 1x HDMI, min. 1x DisplayPort, min. 1x RJ45, min. 1x analógový audio výstup
| Skener QR | kompatibilita: podpora min. 3 OS |  | 2 | ks |  |  | 0 | 0 | 0
napájanie: min. 3.8 V
pripojenie: USB-A, plug-and-play
dĺžka dátového kábla: min 1.4 m
rozlíšenie: min 1.2 Mpx
dFoV: min 50°
rozmery: max. 82 x 33 x 28 mm
| Držiak na skener + Touchscreen | držiak: výroba na mieru podľa parametrov skenera a dotykovej obrazovky |  | 4 | ks |  |  | 0 | 0 | 0
materiál s teplotnou odolnosťou min. 60°
držiak na skener: uchytenie do kovu / dreva
držiak na touchscreen: uchytenie na podlahu
| Box | prekrytie tlačiarne a riadiaceho PC |  | 1 | ks |  |  | 0 | 0 | 0
min. 1x obslužný prístup k zariadeniam
| Plastové karticky | PVC kartičky: rozmery: max 85 x 54 mm |  | 100 | ks |  |  | 0 | 0 | 0
obojstranná potlač: jedna strana obsahuje QR kód s unikátnym ID
| Tlačiareň na diplom formát A5 | rýchlosť tlače: min. 28 str. / minútu |  | 1 | ks |  |  | 0 | 0 | 0
rozlíšenie tlače: min. 1200 x 2400 DPI
rozlíšenie tlače: min. 1200 x 2400 DPI
maximálne mesačné zaťaženie: min. 50 000 str. / mesiac
farebná tlač
rozmery: max. 500 x 506 x 420 mm
rozhranie: min. 1x USB, min. 1x LAN
| Inštalácia | inštalácia a konfigurácia zariadení do funkčného celku, testovanie prevádzky |  | 1 | set |  |  | 0 | 0 | 0
Celková cena za predmet zákazky | [8 empty] | 0 | 0
vyplní Navrhovateľ
Navrhovateľ svojím podpisom potvrdzuje, že spĺňa požiadavky na opis predmetu zákazky |  |  | Pozn.: Celková zmluvná cena v EUR vrátane DPH, ktorou sa rozumie celková konečná zmluvná cena za predmet zákazky v EUR, t. j. cena, ktorú bude musieť objednávateľ zaplatiť za ponúkané plnenie predmetu zákazky, v rozsahu podľa opisu predmetu zákazky. Celková zmluvná cena je uvedená v tabuľke pod textom v eurách (€). Vyhodnocovaná bude konečná celková zmluvná cena, teda cena, ktorú objednávateľ skutočne uhradí za predmet zákazky a to bez ohľadu na to, či je uchádzačom platca alebo neplatca DPH. (Ak uchádzač nie je platcom DPH, v stĺpci "H" uvedie výšku DPH 0%). Cena za predmet zákazky je vrátane 24 mesačnej záruky, dopravných nákladov, školenia na obsluhu a zariadení SW, testovania do prevádzky a dokumentácie (návodov) v slovenskom jazyku .
(Dátum, meno a podpis oprávnenej osoby)