## Rekapitulace stavby
Export Komplet | [25 empty] | 2.0 | ZAMOK |  |  |  |  | False | False | {9825d693-01fc-4a01-a36f-6dfba93312f2}
[31 empty] | 0,01 | 21
[31 empty] | 0,01 | 15
|  | REKAPITULACE STAVBY | [15 empty] | v --- níže se nacházejí doplnkové a pomocné údaje k sestavám --- v | [11 empty] | Návod na vyplnění | 0,001
|  | Kód: |  |  |  |  | 9-042-113 | [22 empty] | Měnit lze pouze buňky se žlutým podbarvením! 1) na prvním listu Rekapitulace stavby vyplňte v sestavě a) Souhrnný list - údaje o Zhotoviteli (přenesou se do ostatních sestav i v jiných listech) b) Rekapitulace objektů - potřebné Ostatní náklady 2) na vybraných listech vyplňte v sestavě a) Krycí list - údaje o Zhotoviteli, pokud se liší od údajů o Zhotoviteli na Souhrnném listu (údaje se přenesou do ostatních sestav v daném listu) b) Rekapitulace rozpočtu - potřebné Ostatní náklady c) Celkové náklady za stavbu - ceny u položek - množství, pokud má žluté podbarvení - a v případě potřeby poznámku (ta je ve skrytém sloupci) | 0,01
|  | Stavba: |  |  |  |  | Regenerace panelového sídliště Nádražní, I. ETAPA | [23 empty] | 0,1
|  | KSO: | [11 empty] | CC-CZ: | [16 empty] | 1
|  | Místo: |  |  |  |  | Nádražní ul., Šternberk | [6 empty] | Datum: |  | 18. 2. 2019 | [14 empty] | 10
100
|  | Zadavatel: | [11 empty] | IČ: | [16 empty] | 0,1
|  |  | Městský úřad Šternberk | [10 empty] | DIČ: | [16 empty] | 0,1
0,1
|  | Uchazeč: | [11 empty] | IČ: |  | Vyplň údaj | [14 empty] | 0,1
|  |  | Vyplň údaj | [10 empty] | DIČ: |  | Vyplň údaj | [14 empty] | 0,1
False
|  | Projektant: | [11 empty] | IČ: | [16 empty] | False
|  |  | Alfaprojekt Olomouc a.s. | [10 empty] | DIČ: | [16 empty] | True
0,01
|  | Zpracovatel: | [11 empty] | IČ: | [16 empty] | 0,01
|  |  | ing. Zetocha | [10 empty] | DIČ: | [16 empty] | True
Poznámka:
Soupis prací je sestaven s využitím Cenové soustavy ÚRS. Položky, které pochází z této cenové soustavy, jsou ve sloupci 'Cenová soustava' označeny popisem 'CS ÚRS' a úrovní příslušného kalendářního pololetí. Veškeré další informace vymezující popis a podmínky použití těchto položek z Cenové soustavy, které nejsou uvedeny přímo v soupisu prací, jsou neomezeně dálkově k dispozici na www.cs-urs.cz, sekce Cenové a technické podmínky.
|  | Cena bez DPH | [11 empty] | 0
[8 empty] | Sazba daně |  | Základ daně |  |  |  | Výše daně
|  | DPH |  | základní |  |  |  | 21% |  | 0 |  |  |  | 0
|  |  |  | snížená |  |  |  | 15% |  | 0 |  |  |  | 0
|  |  |  | zákl. přenesená |  |  |  | 21% |  | 0 |  |  |  | 0
|  |  |  | sníž. přenesená |  |  |  | 15% |  | 0 |  |  |  | 0
|  |  |  | nulová |  |  |  | 0% |  | 0 |  |  |  | 0
|  | Cena s DPH | [6 empty] | v |  | CZK |  |  | 0
REKAPITULACE OBJEKTŮ STAVBY A SOUPISŮ PRACÍ
| Kód: | [6 empty] | 9-042-113
| Stavba: | [6 empty] | Regenerace panelového sídliště Nádražní, I. ETAPA
| Místo: | [6 empty] | Nádražní ul., Šternberk |  |  |  |  | Datum: |  | 18. 2. 2019
| Zadavatel: | [6 empty] | Městský úřad Šternberk |  |  |  |  | Projektant: |  | Alfaprojekt Olomouc a.s. |  |  | Informatívní údaje z listů zakázek
| Uchazeč: | [11 empty] | Zpracovatel: |  | ing. Zetocha
| Kód |  |  |  | Popis | [6 empty] | Cena bez DPH [CZK] |  |  |  | Cena s DPH [CZK] | Typ | z toho Ostat. náklady [CZK] | DPH [CZK] | Normohodiny [h] | DPH základní [CZK] | DPH snížená [CZK] | DPH základní přenesená [CZK] | DPH snížená přenesená [CZK] | Základna DPH základní | Základna DPH snížená | Základna DPH zákl. přenesená | Základna DPH sníž. přenesená | Základna DPH nulová
| Náklady z rozpočtů | [10 empty] | 0 |  |  |  | 0 |  | 0 | 0 | 0 | 0 | 0 | 0 | 0 | 0 | 0 | 0 | 0 | 0 |  | D | 0 | ###NOIMPORT### | IMPORT | {9825d693-01fc-4a01-a36f-6dfba93312f2} | {00000000-0000-0000-0000-000000000000}
/ |  | SO 02 |  |  |  | KOMUNIKACE A ZPEVNĚNÉ PLOCHY | [5 empty] | 0 |  |  |  | 0 | STA | 0 | 0 | 0 | 0 | 0 | 0 | 0 | 0 | 0 | 0 | 0 | 0 |  |  | 1 |  | IMPORT | {7957621a-945f-44bd-8900-ce81a8afe47e} | {9825d693-01fc-4a01-a36f-6dfba93312f2} |  | 2
/ |  | SO 03 |  |  |  | ODVODNĚNÍ KOMUNIKACE | [5 empty] | 0 |  |  |  | 0 | STA | 0 | 0 | 0 | 0 | 0 | 0 | 0 | 0 | 0 | 0 | 0 | 0 |  |  | 1 |  | IMPORT | {5008e870-b857-4a8d-8d86-bc339787badf} | {9825d693-01fc-4a01-a36f-6dfba93312f2} |  | 2
/ |  | SO 06 |  |  |  | VEŘEJNÉ OSVĚTLENÍ | [5 empty] | 0 |  |  |  | 0 | STA | 0 | 0 | 0 | 0 | 0 | 0 | 0 | 0 | 0 | 0 | 0 | 0 |  |  | 1 |  | IMPORT | {6d0eecf7-779b-4494-8648-5e9d3881741e} | {9825d693-01fc-4a01-a36f-6dfba93312f2} |  | 2
/ |  | SO 07 |  |  |  | ÚPRAVA NA VODOVODU | [5 empty] | 0 |  |  |  | 0 | STA | 0 | 0 | 0 | 0 | 0 | 0 | 0 | 0 | 0 | 0 | 0 | 0 |  |  | 1 |  | IMPORT | {2fd225dc-5047-49b4-b9e8-635b69d391cc} | {9825d693-01fc-4a01-a36f-6dfba93312f2} |  | 2
/ |  | VON |  |  |  | VEDLEJŠÍ A OSTATNÍ NÁKLADY | [5 empty] | 0 |  |  |  | 0 | VON | 0 | 0 | 0 | 0 | 0 | 0 | 0 | 0 | 0 | 0 | 0 | 0 |  |  | 1 |  | IMPORT | {e54da2be-3ff3-45af-b41c-e600cd448cee} | {9825d693-01fc-4a01-a36f-6dfba93312f2} | 82229 | 2

## SO 02 - KOMUNIKACE A ZPEV...
{7957621a-945f-44bd-8900-ce81a8afe47e}
2
| KRYCÍ LIST SOUPISU PRACÍ | [7 empty] | v --- níže se nacházejí doplnkové a pomocné údaje k sestavám --- v | [8 empty] | False
Stavba:
Regenerace panelového sídliště Nádražní, I. ETAPA
Objekt:
SO 02 - KOMUNIKACE A ZPEVNĚNÉ PLOCHY
| KSO: |  |  |  |  | CC-CZ:
| Místo: |  | Nádražní ul., Šternberk |  |  | Datum: | 18. 2. 2019
| Zadavatel: |  |  |  |  | IČ:
|  | Městský úřad Šternberk |  |  |  | DIČ:
| Uchazeč: |  |  |  |  | IČ: | Vyplň údaj
|  | Vyplň údaj |  |  |  | DIČ: | Vyplň údaj
| Projektant: |  |  |  |  | IČ:
|  | Alfaprojekt Olomouc a.s. |  |  |  | DIČ:
| Zpracovatel: |  |  |  |  | IČ:
|  | ing. Zetocha |  |  |  | DIČ:
Poznámka:
| Cena bez DPH | [5 empty] | 0
|  |  | Základ daně |  |  | Sazba daně | Výše daně
| DPH | základní | 0 |  |  | 21% | 0
|  | snížená | 0 |  |  | 15% | 0
|  | zákl. přenesená | 0 |  |  | 21% | 0
|  | sníž. přenesená | 0 |  |  | 15% | 0
|  | nulová | 0 |  |  | 0% | 0
| Cena s DPH |  |  | v | CZK |  | 0
REKAPITULACE ČLENĚNÍ SOUPISU PRACÍ
Stavba:
Regenerace panelového sídliště Nádražní, I. ETAPA
Objekt:
SO 02 - KOMUNIKACE A ZPEVNĚNÉ PLOCHY
Místo: |  |  | Nádražní ul., Šternberk |  |  | Datum: | 18. 2. 2019
Zadavatel: |  |  | Městský úřad Šternberk |  |  | Projektant: | Alfaprojekt Olomouc a.s.
Uchazeč: |  |  | Vyplň údaj |  |  | Zpracovatel: | ing. Zetocha
Kód dílu - Popis | [6 empty] | Cena celkem [CZK]
Náklady ze soupisu prací | [6 empty] | 0 | [11 empty] | -1
| HSV - Práce a dodávky HSV | [5 empty] | 0
| 1 - Zemní práce | [5 empty] | 0
| 11 - Zemní práce - přípravné a přidružené práce | [5 empty] | 0
| 111 - Zemní práce - stabilizace | [5 empty] | 0
| 12 - Zemní práce - odkopávky a prokopávky | [5 empty] | 0
| 13 - Zemní práce - hloubené vykopávky | [5 empty] | 0
| 16 - Zemní práce - přemístění výkopku | [5 empty] | 0
| 17 - Zemní práce - konstrukce ze zemin | [5 empty] | 0
| 18 - Zemní práce - povrchové úpravy terénu | [5 empty] | 0
| 4 - Vodorovné konstrukce | [5 empty] | 0
| 5 - Komunikace pozemní | [5 empty] | 0
| 8 - Trubní vedení | [5 empty] | 0
| 9 - Ostatní konstrukce a práce, bourání | [5 empty] | 0
| 91 - Doplňující konstrukce a práce pozemních komunikací, letišť a ploch | [5 empty] | 0
| 99 - Přesun hmot a manipulace se sutí | [5 empty] | 0
SOUPIS PRACÍ
Stavba:
Regenerace panelového sídliště Nádražní, I. ETAPA
Objekt:
SO 02 - KOMUNIKACE A ZPEVNĚNÉ PLOCHY
Místo: |  |  | Nádražní ul., Šternberk |  |  | Datum: | 18. 2. 2019
Zadavatel: |  |  | Městský úřad Šternberk |  |  | Projektant: | Alfaprojekt Olomouc a.s.
Uchazeč: |  |  | Vyplň údaj |  |  | Zpracovatel: | ing. Zetocha
PČ | Typ | Kód | Popis | MJ | Množství | J.cena [CZK] | Cena celkem [CZK] | Cenová soustava |  | DPH | J. Nh [h] | Nh celkem [h] | J. hmotnost [t] | Hmotnost celkem [t] | J. suť [t] | Suť Celkem [t]
Náklady soupisu celkem | [6 empty] | 0 |  |  |  |  | 0 |  | 4936.5487 |  | 2567.723 |  | D | -1 | [10 empty] | 0
| D | HSV | Práce a dodávky HSV |  |  |  | 0 |  |  |  |  | 0 |  | 4936.5487 |  | 2567.723 | 1 | D | 0 |  |  |  | ROZPOCET | [6 empty] | 0
| D | 1 | Zemní práce |  |  |  | 0 |  |  |  |  | 0 |  | 3310.6223 |  | 2567.235 | 1 | D | 1 |  |  |  | ROZPOCET | [6 empty] | 0
| D | 11 | Zemní práce - přípravné a přidružené práce |  |  |  | 0 |  |  |  |  | 0 |  | 0.18542 |  | 2567.235 | 1 | D | 2 |  |  |  | ROZPOCET | [6 empty] | 0
1 | K | 113154324 | Frézování živičného krytu tl 100 mm pruh š 1 m pl do 10000 m2 bez překážek v trase | m2 | 2010 |  | 0 | CS ÚRS 2019 01 |  | základní |  | 0 | 9.222e-05 | 0.18536 | 0.256 | 514.56 | 4 | K | 3 |  |  |  | ROZPOCET | 0 | 0 | 0 | 0 | 0 | 1 | 0 | 4 | -886142101
| P |  | Poznámka k položce: frézování asfaltového krytu stávající komunikace | [14 empty] | P | 3
| VV |  | 820+1190 |  | 2010 | [12 empty] | VV | 3 | 2 | True | 1 | ROZPOCET
2 | K | 113107224 | Odstranění podkladu z kameniva drceného tl 400 mm strojně pl přes 200 m2 | m2 | 1260 |  | 0 | CS ÚRS 2019 01 |  | základní |  | 0 | 0 | 0 | 0.58 | 730.8 | 4 | K | 3 |  |  |  | ROZPOCET | 0 | 0 | 0 | 0 | 0 | 1 | 0 | 4 | 1149110081
| P |  | Poznámka k položce: odstranění podkladu pod stávající vozovkou, kromě "středového pásu" bez úpravy podloží | [14 empty] | P | 3
| VV |  | 2010-380-210-30-130 |  | 1260 | [12 empty] | VV | 3 | 2 | True | 1 | ROZPOCET
20 | K | 113107224 | Odstranění podkladu z kameniva drceného tl 400 mm strojně pl přes 200 m2 | m2 | 530 |  | 0 | CS ÚRS 2019 01 |  | základní |  | 0 | 0 | 0 | 0.58 | 307.4 | 4 | K | 3 |  |  |  | ROZPOCET | 0 | 0 | 0 | 0 | 0 | 1 | 0 | 4 | -820440460
| P |  | Poznámka k položce: odstranění podkladu štěrkových ploch pro parkování tl. 30 - 40 cm | [14 empty] | P | 3
| VV |  | 180+170+65+50+65 |  | 530 | [12 empty] | VV | 3 | 2 | True | 1 | ROZPOCET
4 | K | 113106123 | Rozebrání dlažeb ze zámkových dlaždic komunikací pro pěší ručně | m2 | 815 |  | 0 | CS ÚRS 2019 01 |  | základní |  | 0 | 0 | 0 | 0.26 | 211.9 | 4 | K | 3 |  |  |  | ROZPOCET | 0 | 0 | 0 | 0 | 0 | 1 | 0 | 4 | 1476376766
| P |  | Poznámka k položce: rozebrání stávající dlažby chodníků | [14 empty] | P | 3
| VV |  | 35+500+25+40+80+55+80 |  | 815 | [12 empty] | VV | 3 | 2 | True | 1 | ROZPOCET
5 | K | 113107223 | Odstranění podkladu z kameniva drceného tl 300 mm strojně pl přes 200 m2 | m2 | 1180 |  | 0 | CS ÚRS 2019 01 |  | základní |  | 0 | 0 | 0 | 0.44 | 519.2 | 4 | K | 3 |  |  |  | ROZPOCET | 0 | 0 | 0 | 0 | 0 | 1 | 0 | 4 | 114457095
| P |  | Poznámka k položce: odstranění podkladu pod stávajícími chodníky, tl. 0,6m | [14 empty] | P | 3
| VV |  | 2*(90+140+150+80+50+80) |  | 1180 | [12 empty] | VV | 3 | 2 | True | 1 | ROZPOCET
21 | K | 113107165 | Odstranění podkladu z kameniva drceného tl 500 mm strojně pl přes 50 do 200 m2 | m2 | 40 |  | 0 | CS ÚRS 2019 01 |  | základní |  | 0 | 0 | 0 | 0.75 | 30 | 4 | K | 3 |  |  |  | ROZPOCET | 0 | 0 | 0 | 0 | 0 | 1 | 0 | 4 | 832590249
| P |  | Poznámka k položce: odstranění podkladu pod stávajícími chodníky, tl. 0,5m | [14 empty] | P | 3
22 | K | 113107164 | Odstranění podkladu z kameniva drceného tl 400 mm strojně pl přes 50 do 200 m2 | m2 | 145 |  | 0 | CS ÚRS 2019 01 |  | základní |  | 0 | 0 | 0 | 0.58 | 84.1 | 4 | K | 3 |  |  |  | ROZPOCET | 0 | 0 | 0 | 0 | 0 | 1 | 0 | 4 | 1515863001
| P |  | Poznámka k položce: odstranění podkladu pod stávajícími chodníky, tl. 0,4m | [14 empty] | P | 3
| VV |  | 35+110 |  | 145 | [12 empty] | VV | 3 | 2 | True | 1 | ROZPOCET
145 | K | 113107323 | Odstranění podkladu z kameniva drceného tl 300 mm strojně pl do 50 m2 | m2 | 35 |  | 0 | CS ÚRS 2019 01 |  | základní |  | 0 | 0 | 0 | 0.44 | 15.4 | 4 | K | 3 |  |  |  | ROZPOCET | 0 | 0 | 0 | 0 | 0 | 1 | 0 | 4 | -1284543280
| P |  | Poznámka k položce: odstranění podkladu pod stávajícími chodníky, tl. 0,3m | [14 empty] | P | 3
9 | K | 113202111 | Vytrhání obrub krajníků obrubníků stojatých | m | 695 |  | 0 | CS ÚRS 2019 01 |  | základní |  | 0 | 0 | 0 | 0.205 | 142.475 | 4 | K | 3 |  |  |  | ROZPOCET | 0 | 0 | 0 | 0 | 0 | 1 | 0 | 4 | 556077002
| P |  | Poznámka k položce: odbourání betonových obrubníků silničních podél stávající vozovky | [14 empty] | P | 3
| VV |  | 220+300+20+50+50+55 |  | 695 | [12 empty] | VV | 3 | 2 | True | 1 | ROZPOCET
10 | K | 113204111 | Vytrhání obrub záhonových | m | 285 |  | 0 | CS ÚRS 2019 01 |  | základní |  | 0 | 0 | 0 | 0.04 | 11.4 | 4 | K | 3 |  |  |  | ROZPOCET | 0 | 0 | 0 | 0 | 0 | 1 | 0 | 4 | -177475500
| P |  | Poznámka k položce: odbournání betonových obrubníků záhonových | [14 empty] | P | 3
| VV |  | 70+50+50+20+70+25 |  | 285 | [12 empty] | VV | 3 | 2 | True | 1 | ROZPOCET
11 | K | 919735113 | Řezání stávajícího živičného krytu hl do 150 mm | m | 30 |  | 0 | CS ÚRS 2019 01 |  | základní |  | 0 | 1.995e-06 | 5.985e-05 | 0 | 0 | 4 | K | 3 |  |  |  | ROZPOCET | 0 | 0 | 0 | 0 | 0 | 1 | 0 | 4 | -881467176
| P |  | Poznámka k položce: odřezání stávající hrany vozovky | [14 empty] | P | 3
13 | K | 997221561 | Vodorovná doprava suti z kusových materiálů do 1 km | t | 2567.723 |  | 0 | CS ÚRS 2019 01 |  | základní |  | 0 | 0 | 0 | 0 | 0 | 4 | K | 3 |  |  |  | ROZPOCET | 0 | 0 | 0 | 0 | 0 | 1 | 0 | 4 | -650268189
| P |  | Poznámka k položce: odvoz suti na skládku - Medlov - 20 km | [14 empty] | P | 3
14 | K | 997221569 | Příplatek ZKD 1 km u vodorovné dopravy suti z kusových materiálů | t | 48786.737 |  | 0 | CS ÚRS 2019 01 |  | základní |  | 0 | 0 | 0 | 0 | 0 | 4 | K | 3 |  |  |  | ROZPOCET | 0 | 0 | 0 | 0 | 0 | 1 | 0 | 4 | 830597641
| P |  | Poznámka k položce: odvoz suti na skládku do 20 km | [14 empty] | P | 3
| VV |  | 2567,723*19 |  | 48786.737 | [12 empty] | VV | 3 | 2 | True | 1 | ROZPOCET
15 | K | 997221855 | Poplatek za uložení na skládce (skládkovné) zeminy a kameniva kód odpadu 170 504 | t | 2053.163 |  | 0 | CS ÚRS 2019 01 |  | základní |  | 0 | 0 | 0 | 0 | 0 | 4 | K | 3 |  |  |  | ROZPOCET | 0 | 0 | 0 | 0 | 0 | 1 | 0 | 4 | 349524171
| P |  | Poznámka k položce: polatek za skládku | [14 empty] | P | 3
| VV |  | 2567,723-514,56 |  | 2053.163 | [12 empty] | VV | 3 | 2 | True | 1 | ROZPOCET
19 | K | 997221845 | Poplatek za uložení na skládce (skládkovné) odpadu asfaltového bez dehtu kód odpadu 170 302 | t | 514.56 |  | 0 | CS ÚRS 2019 01 |  | základní |  | 0 | 0 | 0 | 0 | 0 | 4 | K | 3 |  |  |  | ROZPOCET | 0 | 0 | 0 | 0 | 0 | 1 | 0 | 4 | -1558251477
| P |  | Poznámka k položce: poplatek za asfaltové směsi | [14 empty] | P | 3
| D | 111 | Zemní práce - stabilizace |  |  |  | 0 |  |  |  |  | 0 |  | 3310.3869 |  | 0 | 1 | D | 2 |  |  |  | ROZPOCET | [6 empty] | 0
177 | K | 122201103 | Odkopávky a prokopávky nezapažené v hornině tř. 3 objem do 5000 m3 | m3 | 1838 |  | 0 | CS ÚRS 2019 01 |  | základní |  | 0 | 0 | 0 | 0 | 0 | 4 | K | 3 |  |  |  | ROZPOCET | 0 | 0 | 0 | 0 | 0 | 1 | 0 | 4 | -666902982
| P |  | Poznámka k položce: výkopy stávající zeminy pro sanaci pod nové vozovky, park.plochy, vjezdy, stání pro kontejnery a chodníky, tl.50 a 20 cm | [14 empty] | P | 3
| VV |  | ASFALTOVÁ VOZOVKA | [14 empty] | VV | 3 | 1 | True | 0 | ROZPOCET
| VV |  | 0,5*(260+260+260+310+170+230+60+160+100-380-240) |  | 595 | [12 empty] | VV | 3 | 2 | True | 0 | ROZPOCET
| VV |  | PARKOVIŠTĚ | [14 empty] | VV | 3 | 1 | True | 0 | ROZPOCET
| VV |  | 0,5*(105+175+175+185+210+210+220+30+100+150) |  | 780 | [12 empty] | VV | 3 | 2 | True | 0 | ROZPOCET
| VV |  | ZVÝŠENÁ PLOCHA KŘIŽOVATKY | [14 empty] | VV | 3 | 1 | True | 0 | ROZPOCET
| VV |  | 0,5*(220) |  | 110 | [12 empty] | VV | 3 | 2 | True | 0 | ROZPOCET
| VV |  | PŘÍČNÝ PRÁH | [14 empty] | VV | 3 | 1 | True | 0 | ROZPOCET
| VV |  | 0,5*(40) |  | 20 | [12 empty] | VV | 3 | 2 | True | 0 | ROZPOCET
| VV |  | DLÁŽDĚNÝ VJEZD/STÁNÍ TKO | [14 empty] | VV | 3 | 1 | True | 0 | ROZPOCET
| VV |  | 0,5*(50+160+120) |  | 165 | [12 empty] | VV | 3 | 2 | True | 0 | ROZPOCET
| VV |  | CHODNÍKY | [14 empty] | VV | 3 | 1 | True | 0 | ROZPOCET
| VV |  | 0,2*(50+470+110+110+30+70) |  | 168 | [12 empty] | VV | 3 | 2 | True | 0 | ROZPOCET
| VV |  | Součet |  | 1838 | [12 empty] | VV | 3 | 4 | True | 1 | ROZPOCET
178 | K | 919726122 | Geotextilie pro ochranu, separaci a filtraci netkaná měrná hmotnost do 300 g/m2 | m2 | 4250 |  | 0 | CS ÚRS 2019 01 |  | základní |  | 0 | 0.0004675 | 1.9869 | 0 | 0 | 4 | K | 3 |  |  |  | ROZPOCET | 0 | 0 | 0 | 0 | 0 | 1 | 0 | 4 | 993566045
| P |  | Poznámka k položce: položení geotextílie pod všechny nové zpevněné plochy | [14 empty] | P | 3
| VV |  | 1200+1600+240+40+330+770+70 |  | 4250 | [12 empty] | VV | 3 | 2 | True | 1 | ROZPOCET
179 | M | 58341341 | kamenivo drcené drobné frakce 0/4 | t | 376.2 |  | 0 | CS ÚRS 2019 01 |  | základní |  | 0 | 1 | 376.2 | 0 | 0 | 8 | M | 3 |  |  |  | ROZPOCET | 0 | 0 | 0 | 0 | 0 | 1 | 0 | 4 | -159071410
| P |  | Poznámka k položce: ochranná vrstva z drobného kameniva - frakce 0-4, tl. 5 cm | [14 empty] | P | 3
| VV |  | ((1190+1560+220+40+330+770+70)*0,05)*1,8 |  | 376.2 | [12 empty] | VV | 3 | 2 | True | 1 | ROZPOCET
180 | M | 583312010 | štěrkopísek netříděný zásypový | t | 2932.2 |  | 0 | CS ÚRS 2019 01 |  | základní |  | 0 | 1 | 2932.2 | 0 | 0 | 8 | M | 3 |  |  |  | ROZPOCET | 0 | 0 | 0 | 0 | 0 | 1 | 0 | 4 | -1975210849
| P |  | Poznámka k položce: nákup sypaniny pro sanaci, tl. 45 a 15 cm | [14 empty] | P | 3
| VV |  | (((1190+1560+220+40+330)*0,45)+((770+70)*0,15))*1,8 |  | 2932.2 | [12 empty] | VV | 3 | 2 | True | 1 | ROZPOCET
181 | K | 162701105 | Vodorovné přemístění do 10000 m výkopku/sypaniny z horniny tř. 1 až 4 | m3 | 1838 |  | 0 | CS ÚRS 2019 01 |  | základní |  | 0 | 0 | 0 | 0 | 0 | 4 | K | 3 |  |  |  | ROZPOCET | 0 | 0 | 0 | 0 | 0 | 1 | 0 | 4 | -1136947921
| P |  | Poznámka k položce: dovoz z 20 km | [14 empty] | P | 3
182 | K | 162701109 | Příplatek k vodorovnému přemístění výkopku/sypaniny z horniny tř. 1 až 4 ZKD 1000 m přes 10000 m | m3 | 18380 |  | 0 | CS ÚRS 2019 01 |  | základní |  | 0 | 0 | 0 | 0 | 0 | 4 | K | 3 |  |  |  | ROZPOCET | 0 | 0 | 0 | 0 | 0 | 1 | 0 | 4 | 840936870
| P |  | Poznámka k položce: zbylých 10 km | [14 empty] | P | 3
| VV |  | 1838*10 |  | 18380 | [12 empty] | VV | 3 | 2 | True | 1 | ROZPOCET
183 | K | 171101101 | Uložení sypaniny z hornin soudržných do násypů zhutněných na 95 % PS | m3 | 1838 |  | 0 |  |  | základní |  | 0 | 0 | 0 | 0 | 0 | 4 | K | 3 |  |  |  | ROZPOCET | 0 | 0 | 0 | 0 | 0 | 1 | 0 | 4 | -1140833121
| P |  | Poznámka k položce: uložení sanačního materiálu pod novými zpevněnými plochami a chodníky, tl. 50 a 20 cm | [14 empty] | P | 3
| D | 12 | Zemní práce - odkopávky a prokopávky |  |  |  | 0 |  |  |  |  | 0 |  | 0 |  | 0 | 1 | D | 2 |  |  |  | ROZPOCET | [6 empty] | 0
31 | K | 121101102 | Sejmutí ornice s přemístěním na vzdálenost do 100 m | m3 | 557 |  | 0 | CS ÚRS 2019 01 |  | základní |  | 0 | 0 | 0 | 0 | 0 | 4 | K | 3 |  |  |  | ROZPOCET | 0 | 0 | 0 | 0 | 0 | 1 | 0 | 4 | -115294108
| P |  | Poznámka k položce: sejmutí ornice, tl. 20 cm | [14 empty] | P | 3
| VV |  | (850+95+460+230+100+320+210+80+370+70)*0,2 |  | 557 | [12 empty] | VV | 3 | 2 | True | 1 | ROZPOCET
32 | K | 122201102 | Odkopávky a prokopávky nezapažené v hornině tř. 3 objem do 1000 m3 | m3 | 678 |  | 0 | CS ÚRS 2019 01 |  | základní |  | 0 | 0 | 0 | 0 | 0 | 4 | K | 3 |  |  |  | ROZPOCET | 0 | 0 | 0 | 0 | 0 | 1 | 0 | 4 | 1951969567
| P |  | Poznámka k položce: výkopy pod zelení pod částí zpevněných ploch, tl. 0,2- 0,5 | [14 empty] | P | 3
| VV |  | 0,2*30 |  | 6 | [12 empty] | VV | 3 | 2 | True | 0 | ROZPOCET
| VV |  | 0,3*(250+90+90+95+100) |  | 187.5 | [12 empty] | VV | 3 | 2 | True | 0 | ROZPOCET
| VV |  | 0,4*(90+115+50+50+75) |  | 152 | [12 empty] | VV | 3 | 2 | True | 0 | ROZPOCET
| VV |  | 0,5*(85+85+35+100+60+30+70+200) |  | 332.5 | [12 empty] | VV | 3 | 2 | True | 0 | ROZPOCET
| VV |  | Součet |  | 678 | [12 empty] | VV | 3 | 4 | True | 1 | ROZPOCET
187 | K | 121101102 | Sejmutí ornice s přemístěním na vzdálenost do 100 m | m3 | 8.4 |  | 0 | CS ÚRS 2019 01 |  | základní |  | 0 | 0 | 0 | 0 | 0 | 4 | K | 3 |  |  |  | ROZPOCET | 0 | 0 | 0 | 0 | 0 | 1 | 0 | 4 | -1509560058
| P |  | Poznámka k položce: sejmutí ornice pod novými odpočinkovými plochami, tl. 20 cm | [14 empty] | P | 3
| VV |  | 14*3*0,2 |  | 8.4 | [12 empty] | VV | 3 | 2 | True | 1 | ROZPOCET
188 | K | 122201102 | Odkopávky a prokopávky nezapažené v hornině tř. 3 objem do 1000 m3 | m3 | 8.4 |  | 0 | CS ÚRS 2019 01 |  | základní |  | 0 | 0 | 0 | 0 | 0 | 4 | K | 3 |  |  |  | ROZPOCET | 0 | 0 | 0 | 0 | 0 | 1 | 0 | 4 | -889319379
| P |  | Poznámka k položce: výkopy pod zelení pod novými odpočinkovými plochami, tl. 15-20 cm | [14 empty] | P | 3
| VV |  | 14*3*0,2 |  | 8.4 | [12 empty] | VV | 3 | 2 | True | 1 | ROZPOCET
| D | 13 | Zemní práce - hloubené vykopávky |  |  |  | 0 |  |  |  |  | 0 |  | 0 |  | 0 | 1 | D | 2 |  |  |  | ROZPOCET | [6 empty] | 0
33 | K | 132101201 | Hloubení rýh š do 2000 mm v hornině tř. 1 a 2 objemu do 100 m3 | m3 | 76.5 |  | 0 | CS ÚRS 2019 01 |  | základní |  | 0 | 0 | 0 | 0 | 0 | 4 | K | 3 |  |  |  | ROZPOCET | 0 | 0 | 0 | 0 | 0 | 1 | 0 | 4 | -941546069
| P |  | Poznámka k položce: rýhy pro přípojky vpustí | [14 empty] | P | 3
| VV |  | (12+15+24)*1*1,5 |  | 76.5 | [12 empty] | VV | 3 | 2 | True | 1 | ROZPOCET
34 | K | 133101101 | Hloubení šachet v hornině tř. 2 objemu do 100 m3 | m3 | 31.5 |  | 0 | CS ÚRS 2019 01 |  | základní |  | 0 | 0 | 0 | 0 | 0 | 4 | K | 3 |  |  |  | ROZPOCET | 0 | 0 | 0 | 0 | 0 | 1 | 0 | 4 | 452606656
| P |  | Poznámka k položce: vpusti | [14 empty] | P | 3
| VV |  | 7*2*1,5*1,5 |  | 31.5 | [12 empty] | VV | 3 | 2 | True | 1 | ROZPOCET
35 | K | 174101101 | Zásyp jam, šachet rýh nebo kolem objektů sypaninou se zhutněním | m3 | 37.8 |  | 0 | CS ÚRS 2019 01 |  | základní |  | 0 | 0 | 0 | 0 | 0 | 4 | K | 3 |  |  |  | ROZPOCET | 0 | 0 | 0 | 0 | 0 | 1 | 0 | 4 | 98327003
| P |  | Poznámka k položce: zásyp rýh a šachet | [14 empty] | P | 3
| VV |  | 0,35*(76,5+31,5) |  | 37.8 | [12 empty] | VV | 3 | 2 | True | 1 | ROZPOCET
| D | 16 | Zemní práce - přemístění výkopku |  |  |  | 0 |  |  |  |  | 0 |  | 0 |  | 0 | 1 | D | 2 |  |  |  | ROZPOCET | [6 empty] | 0
44 | K | 162701105 | Vodorovné přemístění do 10000 m výkopku/sypaniny z horniny tř. 1 až 4 | m3 | 2600 |  | 0 | CS ÚRS 2019 01 |  | základní |  | 0 | 0 | 0 | 0 | 0 | 4 | K | 3 |  |  |  | ROZPOCET | 0 | 0 | 0 | 0 | 0 | 1 | 0 | 4 | 607732111
| P |  | Poznámka k položce: odvoz výkopků ze stabilizace, část ornice, odkopávky pod ornicí, hloubené vykopávky, bez zeminy pro zásyp, odvoz na skládku do 20 km | [14 empty] | P | 3
| VV |  | 1838+(557-400)+8,4+678+8,4+(76,5+31,5-37,8)-160 |  | 2600 | [12 empty] | VV | 3 | 2 | True | 1 | ROZPOCET
184 | K | 162701109 | Příplatek k vodorovnému přemístění výkopku/sypaniny z horniny tř. 1 až 4 ZKD 1000 m přes 10000 m | m3 | 26000 |  | 0 | CS ÚRS 2019 01 |  | základní |  | 0 | 0 | 0 | 0 | 0 | 4 | K | 3 |  |  |  | ROZPOCET | 0 | 0 | 0 | 0 | 0 | 1 | 0 | 4 | -1613113566
| P |  | Poznámka k položce: zbylých 10 km | [14 empty] | P | 3
| VV |  | 2600*10 |  | 26000 | [12 empty] | VV | 3 | 2 | True | 1 | ROZPOCET
45 | K | 171201211 | Poplatek za uložení stavebního odpadu - zeminy a kameniva na skládce | t | 4680 |  | 0 | CS ÚRS 2019 01 |  | základní |  | 0 | 0 | 0 | 0 | 0 | 4 | K | 3 |  |  |  | ROZPOCET | 0 | 0 | 0 | 0 | 0 | 1 | 0 | 4 | 330612619
| VV |  | 2600*1,8 |  | 4680 | [12 empty] | VV | 3 | 2 | True | 1 | ROZPOCET
| D | 17 | Zemní práce - konstrukce ze zemin |  |  |  | 0 |  |  |  |  | 0 |  | 0 |  | 0 | 1 | D | 2 |  |  |  | ROZPOCET | [6 empty] | 0
38 | K | 162301101 | Vodorovné přemístění do 500 m výkopku/sypaniny z horniny tř. 1 až 4 | m3 | 160 |  | 0 | CS ÚRS 2019 01 |  | základní |  | 0 | 0 | 0 | 0 | 0 | 4 | K | 3 |  |  |  | ROZPOCET | 0 | 0 | 0 | 0 | 0 | 1 | 0 | 4 | -1792351172
| P |  | Poznámka k položce: dovoz uložené zeminy pro zásyp pod novými zpevněné plochy, místním materiálem | [14 empty] | P | 3
| VV |  | 0,5*(45+65+20+50+80+60) |  | 160 | [12 empty] | VV | 3 | 2 | True | 1 | ROZPOCET
37 | K | 171101101 | Uložení sypaniny z hornin soudržných do násypů zhutněných na 95 % PS | m3 | 160 |  | 0 |  |  | základní |  | 0 | 0 | 0 | 0 | 0 | 4 | K | 3 |  |  |  | ROZPOCET | 0 | 0 | 0 | 0 | 0 | 1 | 0 | 4 | 1223464257
| P |  | Poznámka k položce: uložení zeminy do násypu pod nové zpevněné plochy | [14 empty] | P | 3
| D | 18 | Zemní práce - povrchové úpravy terénu |  |  |  | 0 |  |  |  |  | 0 |  | 0.05 |  | 0 | 1 | D | 2 |  |  |  | ROZPOCET | [6 empty] | 0
39 | K | 181951102 | Úprava pláně v hornině tř. 1 až 4 se zhutněním | m2 | 5950 |  | 0 | CS ÚRS 2019 01 |  | základní |  | 0 | 0 | 0 | 0 | 0 | 4 | K | 3 |  |  |  | ROZPOCET | 0 | 0 | 0 | 0 | 0 | 1 | 0 | 4 | -1399173079
| P |  | Poznámka k položce: zhutnění zemní pláně pod všemi plochami | [14 empty] | P | 3
40 | K | 162201102 | Vodorovné přemístění do 50 m výkopku/sypaniny z horniny tř. 1 až 4 | m3 | 400 |  | 0 | CS ÚRS 2019 01 |  | základní |  | 0 | 0 | 0 | 0 | 0 | 4 | K | 3 |  |  |  | ROZPOCET | 0 | 0 | 0 | 0 | 0 | 1 | 0 | 4 | 553628154
| P |  | Poznámka k položce: dovoz uložené ornice | [14 empty] | P | 3
| VV |  | (450+150+200+200+300+250+350+100)*0,2 |  | 400 | [12 empty] | VV | 3 | 2 | True | 1 | ROZPOCET
41 | K | 181006114 | Rozprostření zemin tl vrstvy do 0,3 m schopných zúrodnění v rovině a sklonu do 1:5 | m2 | 2000 |  | 0 | CS ÚRS 2019 01 |  | základní |  | 0 | 0 | 0 | 0 | 0 | 4 | K | 3 |  |  |  | ROZPOCET | 0 | 0 | 0 | 0 | 0 | 1 | 0 | 4 | 1922551625
| P |  | Poznámka k položce: rozprostření ornice tl.20cm | [14 empty] | P | 3
| VV |  | 450+150+200+200+300+250+350+100 |  | 2000 | [12 empty] | VV | 3 | 2 | True | 1 | ROZPOCET
148 | K | 180404111 | Založení hřišťového trávníku výsevem na vrstvě ornice | m2 | 2000 |  | 0 | CS ÚRS 2019 01 |  | základní |  | 0 | 0 | 0 | 0 | 0 | 4 | K | 3 |  |  |  | ROZPOCET | 0 | 0 | 0 | 0 | 0 | 1 | 0 | 4 | -694154406
| P |  | Poznámka k položce: ozelenění koplet celé zeleně | [14 empty] | P | 3
43 | M | 005724100 | osivo směs travní parková | kg | 50 |  | 0 | CS ÚRS 2019 01 |  | základní |  | 0 | 0.001 | 0.05 | 0 | 0 | 8 | M | 3 |  |  |  | ROZPOCET | 0 | 0 | 0 | 0 | 0 | 1 | 0 | 4 | 1624683087
| P |  | Poznámka k položce: ozelenění koplet celé zeleně | [14 empty] | P | 3
| VV |  | 2000*0,025 |  | 50 | [12 empty] | VV | 3 | 2 | True | 1 | ROZPOCET
| D | 4 | Vodorovné konstrukce |  |  |  | 0 |  |  |  |  | 0 |  | 1.5638 |  | 0 | 1 | D | 1 |  |  |  | ROZPOCET | [6 empty] | 0
46 | K | 452311121 | Podkladní desky z betonu prostého tř. C 8/10 otevřený výkop | m3 | 0.7 |  | 0 | CS ÚRS 2019 01 |  | základní |  | 0 | 2.234 | 1.5638 | 0 | 0 | 4 | K | 2 |  |  |  | ROZPOCET | 0 | 0 | 0 | 0 | 0 | 1 | 0 | 4 | 398281179
| P |  | Poznámka k položce: podklad pod vpusti, založení vpustí | [14 empty] | P | 2
| VV |  | (4*0,1*1*1)+0,3 |  | 0.7 | [12 empty] | VV | 2 | 2 | True | 1 | ROZPOCET
| D | 5 | Komunikace pozemní |  |  |  | 0 |  |  |  |  | 0 |  | 1273.1825 |  | 0 | 1 | D | 1 |  |  |  | ROZPOCET | [6 empty] | 0
47 | K | 577134111 | Asfaltový beton vrstva obrusná ACO 11 (ABS) tř. I tl 40 mm š do 3 m z nemodifikovaného asfaltu | m2 | 1730 |  | 0 | CS ÚRS 2019 01 |  | základní |  | 0 | 0.10373 | 179.4529 | 0 | 0 | 4 | K | 2 |  |  |  | ROZPOCET | 0 | 0 | 0 | 0 | 0 | 1 | 0 | 4 | -550711843
| P |  | Poznámka k položce: asfaltová vozovka - pouze asfaltové vrstvy | [14 empty] | P | 2
| VV |  | 250+250+250+300+170+220+50+150+90 |  | 1730 | [12 empty] | VV | 2 | 2 | True | 1 | ROZPOCET
48 | K | 573211111 | Postřik živičný spojovací z asfaltu v množství 0,60 kg/m2 | m2 | 1730 |  | 0 | CS ÚRS 2019 01 |  | základní |  | 0 | 0.00061 | 1.0553 | 0 | 0 | 4 | K | 2 |  |  |  | ROZPOCET | 0 | 0 | 0 | 0 | 0 | 1 | 0 | 4 | 1834005923
| P |  | Poznámka k položce: asfaltová vozovka - pouze asfaltové vrstvy | [14 empty] | P | 2
49 | K | 565165111 | Asfaltový beton vrstva podkladní ACP 16 (obalované kamenivo OKS) tl 80 mm š do 3 m | m2 | 1730 |  | 0 | CS ÚRS 2019 01 |  | základní |  | 0 | 0.211 | 365.03 | 0 | 0 | 4 | K | 2 |  |  |  | ROZPOCET | 0 | 0 | 0 | 0 | 0 | 1 | 0 | 4 | -2065383172
| P |  | Poznámka k položce: asfaltová vozovka - pouze asfaltové vrstvy | [14 empty] | P | 2
50 | K | 573111112 | Postřik živičný infiltrační s posypem z asfaltu množství 1 kg/m2 | m2 | 1730 |  | 0 | CS ÚRS 2019 01 |  | základní |  | 0 | 0.00601 | 10.3973 | 0 | 0 | 4 | K | 2 |  |  |  | ROZPOCET | 0 | 0 | 0 | 0 | 0 | 1 | 0 | 4 | -2014256206
| P |  | Poznámka k položce: asfaltová vozovka - pouze asfaltové vrstvy | [14 empty] | P | 2
51 | K | 564952111 | Podklad z mechanicky zpevněného kameniva MZK tl 150 mm | m2 | 1120 |  | 0 | CS ÚRS 2019 01 |  | základní |  | 0 | 0 | 0 | 0 | 0 | 4 | K | 2 |  |  |  | ROZPOCET | 0 | 0 | 0 | 0 | 0 | 1 | 0 | 4 | 1080899504
| P |  | Poznámka k položce: asfaltová vozovka | [14 empty] | P | 2
| VV |  | 1730-370-240 |  | 1120 | [12 empty] | VV | 2 | 2 | True | 1 | ROZPOCET
52 | K | 564861111 | Podklad ze štěrkodrtě ŠD tl 200 mm | m2 | 1200 |  | 0 |  |  | základní |  | 0 | 0 | 0 | 0 | 0 | 4 | K | 2 |  |  |  | ROZPOCET | 0 | 0 | 0 | 0 | 0 | 1 | 0 | 4 | -812981024
| P |  | Poznámka k položce: asfaltová vozovka | [14 empty] | P | 2
53 | K | 596412213 | Kladení dlažby z vegetačních tvárnic pozemních komunikací tl 80 mm přes 300 m2 | m2 | 1470 |  | 0 | CS ÚRS 2019 01 |  | základní |  | 0 | 0.098 | 144.06 | 0 | 0 | 4 | K | 2 |  |  |  | ROZPOCET | 0 | 0 | 0 | 0 | 0 | 1 | 0 | 4 | -1232864182
| P |  | Poznámka k položce: parkovací plochy - polovegetační tvárnice | [14 empty] | P | 2
| VV |  | 95+165+165+185+200+200+210+30+100+140+40-60 |  | 1470 | [12 empty] | VV | 2 | 2 | True | 1 | ROZPOCET
149 | M | 59246016 | dlažba plošná betonová vegetační 600x400x80mm | m2 | 1514.1 |  | 0 | CS ÚRS 2019 01 |  | základní |  | 0 | 0.1125 | 170.3363 | 0 | 0 | 8 | M | 2 |  |  |  | ROZPOCET | 0 | 0 | 0 | 0 | 0 | 1 | 0 | 4 | 1798401723
| P |  | Poznámka k položce: parkovací plochy - polovegetační tvárnice | [14 empty] | P | 2
| VV |  | 1470*1,03 |  | 1514.1 | [12 empty] | VV | 2 | 2 | True | 1 | ROZPOCET
150 | K | 596212211 | Kladení zámkové dlažby pozemních komunikací tl 80 mm skupiny A pl do 100 m2 | m2 | 60 |  | 0 | CS ÚRS 2019 01 |  | základní |  | 0 | 0.10362 | 6.2172 | 0 | 0 | 4 | K | 2 |  |  |  | ROZPOCET | 0 | 0 | 0 | 0 | 0 | 1 | 0 | 4 | 611036587
| P |  | Poznámka k položce: parkovací plochy - VDZ | [14 empty] | P | 2
185 | M | 59245005 | dlažba skladebná betonová 200x100x80mm barevná | m2 | 61.8 |  | 0 | CS ÚRS 2019 01 |  | základní |  | 0 | 0.176 | 10.8768 | 0 | 0 | 8 | M | 2 |  |  |  | ROZPOCET | 0 | 0 | 0 | 0 | 0 | 1 | 0 | 4 | -1028854662
| P |  | Poznámka k položce: parkovací plochy - VDZ | [14 empty] | P | 2
| VV |  | 60*1,03 |  | 61.8 | [12 empty] | VV | 2 | 2 | True | 1 | ROZPOCET
55 | K | 564851114 | Podklad ze štěrkodrtě ŠD tl 180 mm | m2 | 1530 |  | 0 | CS ÚRS 2019 01 |  | základní |  | 0 | 0 | 0 | 0 | 0 | 4 | K | 2 |  |  |  | ROZPOCET | 0 | 0 | 0 | 0 | 0 | 1 | 0 | 4 | 1824233236
| P |  | Poznámka k položce: parkovací plochy - polovegetační tvárnice, štěrkodrť s příměsí hlíny | [14 empty] | P | 2
| VV |  | 1470+60 |  | 1530 | [12 empty] | VV | 2 | 2 | True | 1 | ROZPOCET
56 | K | 564861111 | Podklad ze štěrkodrtě ŠD tl 200 mm | m2 | 1650 |  | 0 |  |  | základní |  | 0 | 0 | 0 | 0 | 0 | 4 | K | 2 |  |  |  | ROZPOCET | 0 | 0 | 0 | 0 | 0 | 1 | 0 | 4 | 1602258102
| P |  | Poznámka k položce: parkovací plochy - polovegetační tvárnice | [14 empty] | P | 2
152 | K | 591241111 | Kladení dlažby z kostek drobných z kamene na MC tl 50 mm | m2 | 250 |  | 0 |  |  | základní |  | 0 | 0.19536 | 48.84 | 0 | 0 | 4 | K | 2 |  |  |  | ROZPOCET | 0 | 0 | 0 | 0 | 0 | 1 | 0 | 4 | -1439766480
| P |  | Poznámka k položce: kladení kostek - zvýšená plocha křižovatky a práh | [14 empty] | P | 2
| VV |  | 210+40 |  | 250 | [12 empty] | VV | 2 | 2 | True | 1 | ROZPOCET
157 | M | 58381007 | kostka dlažební žula drobná 8/10 | m2 | 275 |  | 0 | CS ÚRS 2019 01 |  | základní |  | 0 | 0.222 | 61.05 | 0 | 0 | 8 | M | 2 |  |  |  | ROZPOCET | 0 | 0 | 0 | 0 | 0 | 1 | 0 | 4 | 626299957
| P |  | Poznámka k položce: zvýšená plocha křižovatky a práh - kostka kamenná 10*10 cm | [14 empty] | P | 2
| VV |  | 250*1,1 |  | 275 | [12 empty] | VV | 2 | 2 | True | 1 | ROZPOCET
154 | K | 567134111 | Podklad ze směsi stmelené cementem SC C 20/25 (PB I) tl 200 mm | m2 | 250 |  | 0 |  |  | základní |  | 0 | 0 | 0 | 0 | 0 | 4 | K | 2 |  |  |  | ROZPOCET | 0 | 0 | 0 | 0 | 0 | 1 | 0 | 4 | -1441038537
| P |  | Poznámka k položce: zvýšená plocha křižovatky a práh | [14 empty] | P | 2
155 | M | 31316008 | síť výztužná svařovaná 100x100mm drát D 8mm | m2 | 500 |  | 0 | CS ÚRS 2019 01 |  | základní |  | 0 | 0.00792 | 3.96 | 0 | 0 | 8 | M | 2 |  |  |  | ROZPOCET | 0 | 0 | 0 | 0 | 0 | 1 | 0 | 4 | 1000980943
| P |  | Poznámka k položce: zvýšená plocha křižovatky a práh | [14 empty] | P | 2
| VV |  | 250*2 |  | 500 | [12 empty] | VV | 2 | 2 | True | 1 | ROZPOCET
156 | K | 564861111 | Podklad ze štěrkodrtě ŠD tl 200 mm | m2 | 270 |  | 0 |  |  | základní |  | 0 | 0 | 0 | 0 | 0 | 4 | K | 2 |  |  |  | ROZPOCET | 0 | 0 | 0 | 0 | 0 | 1 | 0 | 4 | -637988034
| P |  | Poznámka k položce: zvýšená plocha křižovatky a práh | [14 empty] | P | 2
80 | K | 596212212 | Kladení zámkové dlažby pozemních komunikací tl 80 mm skupiny A pl do 300 m2 | m2 | 170 |  | 0 | CS ÚRS 2019 01 |  | základní |  | 0 | 0.10362 | 17.6154 | 0 | 0 | 4 | K | 2 |  |  |  | ROZPOCET | 0 | 0 | 0 | 0 | 0 | 1 | 0 | 4 | -1015142489
| P |  | Poznámka k položce: dlážděný vjezd před garážemi, stání TKO | [14 empty] | P | 2
| VV |  | 50+120 |  | 170 | [12 empty] | VV | 2 | 2 | True | 1 | ROZPOCET
158 | M | 59245020 | dlažba betonová 200x100x80mm přírodní | m2 | 175.1 |  | 0 | CS ÚRS 2019 01 |  | základní |  | 0 | 0.176 | 30.8176 | 0 | 0 | 8 | M | 2 |  |  |  | ROZPOCET | 0 | 0 | 0 | 0 | 0 | 1 | 0 | 4 | -2026246810
| P |  | Poznámka k položce: dlážděný vjezd před garážemi, stání TKO | [14 empty] | P | 2
| VV |  | 170*1,03 |  | 175.1 | [12 empty] | VV | 2 | 2 | True | 1 | ROZPOCET
69 | K | 564952111 | Podklad z mechanicky zpevněného kameniva MZK tl 150 mm | m2 | 170 |  | 0 | CS ÚRS 2019 01 |  | základní |  | 0 | 0 | 0 | 0 | 0 | 4 | K | 2 |  |  |  | ROZPOCET | 0 | 0 | 0 | 0 | 0 | 1 | 0 | 4 | -1941109649
| P |  | Poznámka k položce: dlážděný vjezd před garážemi, stání TKO | [14 empty] | P | 2
70 | K | 564861111 | Podklad ze štěrkodrtě ŠD tl 200 mm | m2 | 190 |  | 0 |  |  | základní |  | 0 | 0 | 0 | 0 | 0 | 4 | K | 2 |  |  |  | ROZPOCET | 0 | 0 | 0 | 0 | 0 | 1 | 0 | 4 | 2013544287
| P |  | Poznámka k položce: dlážděný vjezd před garážemi, stání TKO | [14 empty] | P | 2
81 | K | 596412212 | Kladení dlažby z vegetačních tvárnic pozemních komunikací tl 80 mm do 300 m2 | m2 | 160 |  | 0 | CS ÚRS 2019 01 |  | základní |  | 0 | 0.098 | 15.68 | 0 | 0 | 4 | K | 2 |  |  |  | ROZPOCET | 0 | 0 | 0 | 0 | 0 | 1 | 0 | 4 | -970817400
| P |  | Poznámka k položce: vjezd před garážemi - tvárnice | [14 empty] | P | 2
159 | M | 59246016 | dlažba plošná betonová vegetační 600x400x80mm | m2 | 164.8 |  | 0 | CS ÚRS 2019 01 |  | základní |  | 0 | 0.1125 | 18.54 | 0 | 0 | 8 | M | 2 |  |  |  | ROZPOCET | 0 | 0 | 0 | 0 | 0 | 1 | 0 | 4 | 1961583670
| P |  | Poznámka k položce: vjezd před garážemi - tvárnice | [14 empty] | P | 2
| VV |  | 160*1,03 |  | 164.8 | [12 empty] | VV | 2 | 2 | True | 1 | ROZPOCET
73 | K | 564851114 | Podklad ze štěrkodrtě ŠD tl 180 mm | m2 | 160 |  | 0 | CS ÚRS 2019 01 |  | základní |  | 0 | 0 | 0 | 0 | 0 | 4 | K | 2 |  |  |  | ROZPOCET | 0 | 0 | 0 | 0 | 0 | 1 | 0 | 4 | 325594762
| P |  | Poznámka k položce: vjezd před garážemi - tvárnice, štěrkodrť s příměsí hlíny | [14 empty] | P | 2
74 | K | 564861111 | Podklad ze štěrkodrtě ŠD tl 200 mm | m2 | 180 |  | 0 |  |  | základní |  | 0 | 0 | 0 | 0 | 0 | 4 | K | 2 |  |  |  | ROZPOCET | 0 | 0 | 0 | 0 | 0 | 1 | 0 | 4 | 774407979
| P |  | Poznámka k položce: vjezd před garážemi - tvárnice | [14 empty] | P | 2
75 | K | 596211113 | Kladení zámkové dlažby komunikací pro pěší tl 60 mm skupiny A pl přes 300 m2 | m2 | 810 |  | 0 | CS ÚRS 2019 01 |  | základní |  | 0 | 0.08425 | 68.2425 | 0 | 0 | 4 | K | 2 |  |  |  | ROZPOCET | 0 | 0 | 0 | 0 | 0 | 1 | 0 | 4 | 920160898
| P |  | Poznámka k položce: dlážděné chodníky | [14 empty] | P | 2
| VV |  | 40+450+110+110+30+70 |  | 810 | [12 empty] | VV | 2 | 2 | True | 1 | ROZPOCET
160 | M | 59245320 | dlažba plošná betonová 400x400x45mm přírodní | m2 | 762.2 |  | 0 | CS ÚRS 2019 01 |  | základní |  | 0 | 0.135 | 102.897 | 0 | 0 | 8 | M | 2 |  |  |  | ROZPOCET | 0 | 0 | 0 | 0 | 0 | 1 | 0 | 4 | 872575751
| P |  | Poznámka k položce: dlážděné chodníky | [14 empty] | P | 2
| VV |  | 740*1,03 |  | 762.2 | [12 empty] | VV | 2 | 2 | True | 1 | ROZPOCET
161 | M | 59245006 | dlažba skladebná betonová pro nevidomé 200x100x60mm barevná | m2 | 72.1 |  | 0 | CS ÚRS 2019 01 |  | základní |  | 0 | 0.131 | 9.4451 | 0 | 0 | 8 | M | 2 |  |  |  | ROZPOCET | 0 | 0 | 0 | 0 | 0 | 1 | 0 | 4 | -2003394252
| P |  | Poznámka k položce: dlažba pro nevidomé | [14 empty] | P | 2
| VV |  | 70*1,03 |  | 72.1 | [12 empty] | VV | 2 | 2 | True | 1 | ROZPOCET
77 | K | 564851112 | Podklad ze štěrkodrtě ŠD tl 160 mm | m2 | 830 |  | 0 | CS ÚRS 2019 01 |  | základní |  | 0 | 0 | 0 | 0 | 0 | 4 | K | 2 |  |  |  | ROZPOCET | 0 | 0 | 0 | 0 | 0 | 1 | 0 | 4 | -818911822
| P |  | Poznámka k položce: dlážděné chodníky | [14 empty] | P | 2
164 | K | 596211110 | Kladení zámkové dlažby komunikací pro pěší tl 60 mm skupiny A pl do 50 m2 | m2 | 6 |  | 0 | CS ÚRS 2019 01 |  | základní |  | 0 | 0.08425 | 0.5055 | 0 | 0 | 4 | K | 2 |  |  |  | ROZPOCET | 0 | 0 | 0 | 0 | 0 | 1 | 0 | 4 | -582187670
| P |  | Poznámka k položce: dlážděný chodník u kontejnerů a vyspravení chodníku pro napojení kabelu VO na stávající sloup v levé části stavby | [14 empty] | P | 2
163 | M | 59245018 | dlažba skladebná betonová 200x100x60mm přírodní | m2 | 6.18 |  | 0 | CS ÚRS 2019 01 |  | základní |  | 0 | 0.131 | 0.80958 | 0 | 0 | 8 | M | 2 |  |  |  | ROZPOCET | 0 | 0 | 0 | 0 | 0 | 1 | 0 | 4 | -73440045
| P |  | Poznámka k položce: dlážděný chodník u kontejnerů a vyspravení chodníku pro napojení kabelu VO na stávající sloup v levé části stavby | [14 empty] | P | 2
| VV |  | 6*1,03 |  | 6.18 | [12 empty] | VV | 2 | 2 | True | 1 | ROZPOCET
84 | K | 564851111 | Podklad ze štěrkodrtě ŠD tl 150 mm | m2 | 8 |  | 0 |  |  | základní |  | 0 | 0 | 0 | 0 | 0 | 4 | K | 2 |  |  |  | ROZPOCET | 0 | 0 | 0 | 0 | 0 | 1 | 0 | 4 | 1509780670
| P |  | Poznámka k položce: dlážděný chodník u kontejnerů | [14 empty] | P | 2
189 | K | 596212312 | Kladení zámkové dlažby pozemních komunikací tl 100 mm skupiny A pl do 300 m2 | m2 | 36 |  | 0 | CS ÚRS 2019 01 |  | základní |  | 0 | 0.10503 | 3.7811 | 0 | 0 | 4 | K | 2 |  |  |  | ROZPOCET | 0 | 0 | 0 | 0 | 0 | 1 | 0 | 4 | -340836365
| P |  | Poznámka k položce: kladení dlažby - odpočinkové plochy v jižní části stavby | [14 empty] | P | 2
| VV |  | 12*3 |  | 36 | [12 empty] | VV | 2 | 2 | True | 1 | ROZPOCET
191 | M | R-5-1 | dlažba velkoplošná betonová 400x600x100mm | m2 | 39.6 |  | 0 |  |  | základní |  | 0 | 0.0875 | 3.465 | 0 | 0 | 8 | M | 2 |  |  |  | ROZPOCET | 0 | 0 | 0 | 0 | 0 | 1 | 0 | 4 | 661175138
| P |  | Poznámka k položce: odpočinkové plochy v jižní části stavby | [14 empty] | P | 2
| VV |  | 36*1,1 |  | 39.6 | [12 empty] | VV | 2 | 2 | True | 1 | ROZPOCET
193 | K | 564831111 | Podklad ze štěrkodrtě ŠD tl 100 mm | m2 | 36 |  | 0 | CS ÚRS 2019 01 |  | základní |  | 0 | 0 | 0 | 0 | 0 | 4 | K | 2 |  |  |  | ROZPOCET | 0 | 0 | 0 | 0 | 0 | 1 | 0 | 4 | 958232690
| P |  | Poznámka k položce: odpočinkové plochy v jižní části stavby | [14 empty] | P | 2
194 | K | 564851111 | Podklad ze štěrkodrtě ŠD tl 150 mm | m2 | 40 |  | 0 |  |  | základní |  | 0 | 0 | 0 | 0 | 0 | 4 | K | 2 |  |  |  | ROZPOCET | 0 | 0 | 0 | 0 | 0 | 1 | 0 | 4 | 460977350
| P |  | Poznámka k položce: odpočinkové plochy v jižní části stavby | [14 empty] | P | 2
78 | K | 599141111 | Vyplnění spár mezi silničními dílci živičnou zálivkou | m | 30 |  | 0 | CS ÚRS 2019 01 |  | základní |  | 0 | 0.0036 | 0.108 | 0 | 0 | 4 | K | 2 |  |  |  | ROZPOCET | 0 | 0 | 0 | 0 | 0 | 1 | 0 | 4 | 771291735
| P |  | Poznámka k položce: asfaltová zálivka pro zalití spár při napojení na stavající vozovku | [14 empty] | P | 2
| D | 8 | Trubní vedení |  |  |  | 0 |  |  |  |  | 0 |  | 10.268 |  | 0 | 1 | D | 1 |  |  |  | ROZPOCET | [6 empty] | 0
94 | K | 871313121 | Montáž kanalizačního potrubí z PVC těsněné gumovým kroužkem otevřený výkop sklon do 20 % DN 160 | m | 51 |  | 0 | CS ÚRS 2019 01 |  | základní |  | 0 | 1.1e-05 | 0.000561 | 0 | 0 | 4 | K | 2 |  |  |  | ROZPOCET | 0 | 0 | 0 | 0 | 0 | 1 | 0 | 4 | 941174439
| P |  | Poznámka k položce: přípojky vpustí DN150 | [14 empty] | P | 2
| VV |  | 12+15+24 |  | 51 | [12 empty] | VV | 2 | 2 | True | 1 | ROZPOCET
166 | M | 28617019 | trubka kanalizační PP plnostěnná třívrstvá DN 150x6000 mm SN 10 | m | 56.1 |  | 0 | CS ÚRS 2019 01 |  | základní |  | 0 | 0.00291 | 0.16325 | 0 | 0 | 8 | M | 2 |  |  |  | ROZPOCET | 0 | 0 | 0 | 0 | 0 | 1 | 0 | 4 | -1182525478
| P |  | Poznámka k položce: přípojky vpustí DN150 | [14 empty] | P | 2
| VV |  | 51*1,1 |  | 56.1 | [12 empty] | VV | 2 | 2 | True | 1 | ROZPOCET
96 | K | 871313121 | Montáž kanalizačního potrubí z PVC těsněné gumovým kroužkem otevřený výkop sklon do 20 % DN 160 | m | 20 |  | 0 | CS ÚRS 2019 01 |  | základní |  | 0 | 1.1e-05 | 0.00022 | 0 | 0 | 4 | K | 2 |  |  |  | ROZPOCET | 0 | 0 | 0 | 0 | 0 | 1 | 0 | 4 | -481956037
| P |  | Poznámka k položce: bezpečnostní přepad u vpustí DN150 | [14 empty] | P | 2
167 | M | 28617019 | trubka kanalizační PP plnostěnná třívrstvá DN 150x6000 mm SN 10 | m | 22 |  | 0 | CS ÚRS 2019 01 |  | základní |  | 0 | 0.00291 | 0.06402 | 0 | 0 | 8 | M | 2 |  |  |  | ROZPOCET | 0 | 0 | 0 | 0 | 0 | 1 | 0 | 4 | -1916049025
| P |  | Poznámka k položce: bezpečnostní přepad u vpustí DN150 | [14 empty] | P | 2
| VV |  | 20*1,1 |  | 22 | [12 empty] | VV | 2 | 2 | True | 1 | ROZPOCET
98 | K | 451541111 | Lože pod potrubí otevřený výkop ze štěrkodrtě | m3 | 4.608 |  | 0 | CS ÚRS 2019 01 |  | základní |  | 0 | 0 | 0 | 0 | 0 | 4 | K | 2 |  |  |  | ROZPOCET | 0 | 0 | 0 | 0 | 0 | 1 | 0 | 4 | -1905758217
| P |  | Poznámka k položce: dno výkopové jámy u vpusti s bezpečnostním přepadem | [14 empty] | P | 2
| VV |  | 1,6*1,6*0,6*3 |  | 4.608 | [12 empty] | VV | 2 | 2 | True | 1 | ROZPOCET
109 | K | 919726122 | Geotextilie pro ochranu, separaci a filtraci netkaná měrná hmotnost do 300 g/m2 | m2 | 10 |  | 0 | CS ÚRS 2019 01 |  | základní |  | 0 | 0.0004675 | 0.004675 | 0 | 0 | 4 | K | 2 |  |  |  | ROZPOCET | 0 | 0 | 0 | 0 | 0 | 1 | 0 | 4 | -49992936
| P |  | Poznámka k položce: obalený štěrkový box pod vpustěmi | [14 empty] | P | 2
99 | K | 895941111 | Zřízení vpusti kanalizační uliční z betonových dílců typ UV-50 normální | kus | 3 |  | 0 | CS ÚRS 2019 01 |  | základní |  | 0 | 0.3409 | 1.0227 | 0 | 0 | 4 | K | 2 |  |  |  | ROZPOCET | 0 | 0 | 0 | 0 | 0 | 1 | 0 | 4 | -130437371
| P |  | Poznámka k položce: silniční vpusti s mříží s bezpečnostním přepadem | [14 empty] | P | 2
100 | M | 592238780 | mříž litinová M1 D400 DIN 19583-13, 500/500 mm | kus | 3 |  | 0 |  |  | základní |  | 0 | 0.058 | 0.174 | 0 | 0 | 8 | M | 2 |  |  |  | ROZPOCET | 0 | 0 | 0 | 0 | 0 | 1 | 0 | 4 | 1844434545
| P |  | Poznámka k položce: silniční vpusti s mříží s bezpečnostním přepadem | [14 empty] | P | 2
101 | M | 592238760 | rám zabetonovaný DIN 19583-9 500/500 mm | kus | 3 |  | 0 | CS ÚRS 2016 01 |  | základní |  | 0 | 0.06 | 0.18 | 0 | 0 | 8 | M | 2 |  |  |  | ROZPOCET | 0 | 0 | 0 | 0 | 0 | 1 | 0 | 4 | -1999584593
| P |  | Poznámka k položce: silniční vpusti s mříží s bezpečnostním přepadem | [14 empty] | P | 2
102 | M | 592238640 | prstenec pro uliční vpusť vyrovnávací betonový 390x60x130mm | kus | 3 |  | 0 | CS ÚRS 2019 01 |  | základní |  | 0 | 0.027 | 0.081 | 0 | 0 | 8 | M | 2 |  |  |  | ROZPOCET | 0 | 0 | 0 | 0 | 0 | 1 | 0 | 4 | -634719864
| P |  | Poznámka k položce: silniční vpusti s mříží s bezpečnostním přepadem | [14 empty] | P | 2
103 | M | R-8-1 | prstenec betonový vyrovnávací TBV-Q 625/180 | kus | 3 |  | 0 |  |  | základní |  | 0 | 0.039 | 0.117 | 0 | 0 | 8 | M | 2 |  |  |  | ROZPOCET | 0 | 0 | 0 | 0 | 0 | 1 | 0 | 4 | 1297384593
| P |  | Poznámka k položce: silniční vpusti s mříží s bezpečnostním přepadem | [14 empty] | P | 2
104 | M | R-8-2 | vpusť betonová uliční TBV-Q 500/295 /skruž/ 29,5x50x5 cm | kus | 3 |  | 0 |  |  | základní |  | 0 | 0.06 | 0.18 | 0 | 0 | 8 | M | 2 |  |  |  | ROZPOCET | 0 | 0 | 0 | 0 | 0 | 1 | 0 | 4 | 1228627793
| P |  | Poznámka k položce: silniční vpusti s mříží s bezpečnostním přepadem | [14 empty] | P | 2
108 | M | R-8-3 | vpusť betonová uliční TBV-Q 500/570 /skruž/ 57x50x5 cm | kus | 3 |  | 0 |  |  | základní |  | 0 | 0.12 | 0.36 | 0 | 0 | 8 | M | 2 |  |  |  | ROZPOCET | 0 | 0 | 0 | 0 | 0 | 1 | 0 | 4 | 58236903
| P |  | Poznámka k položce: silniční vpusti s mříží s bezpečnostním přepadem | [14 empty] | P | 2
107 | M | R-8-4 | skruž betonová pro uliční vpusť s výtokovým otvorem TBV-Q 500/350/3a, 50x35x5 cm | kus | 3 |  | 0 |  |  | základní |  | 0 | 0.08 | 0.24 | 0 | 0 | 8 | M | 2 |  |  |  | ROZPOCET | 0 | 0 | 0 | 0 | 0 | 1 | 0 | 4 | 2056103687
| P |  | Poznámka k položce: silniční vpusti s mříží s bezpečnostním přepadem | [14 empty] | P | 2
106 | M | 286618160 | koš kalový pro silniční vpusť | kus | 3 |  | 0 | CS ÚRS 2016 01 |  | základní |  | 0 | 0.001 | 0.003 | 0 | 0 | 8 | M | 2 |  |  |  | ROZPOCET | 0 | 0 | 0 | 0 | 0 | 1 | 0 | 4 | 1202028147
| P |  | Poznámka k položce: silniční vpusti s mříží s bezpečnostním přepadem | [14 empty] | P | 2
110 | K | 895941111 | Zřízení vpusti kanalizační uliční z betonových dílců typ UV-50 normální | kus | 4 |  | 0 | CS ÚRS 2019 01 |  | základní |  | 0 | 0.3409 | 1.3636 | 0 | 0 | 4 | K | 2 |  |  |  | ROZPOCET | 0 | 0 | 0 | 0 | 0 | 1 | 0 | 4 | 963178810
| P |  | Poznámka k položce: silniční vpusti s mříží | [14 empty] | P | 2
111 | M | 592238780 | mříž litinová M1 D400 DIN 19583-13, 500/500 mm | kus | 4 |  | 0 |  |  | základní |  | 0 | 0.058 | 0.232 | 0 | 0 | 8 | M | 2 |  |  |  | ROZPOCET | 0 | 0 | 0 | 0 | 0 | 1 | 0 | 4 | -631501083
| P |  | Poznámka k položce: silniční vpusti s mříží | [14 empty] | P | 2
112 | M | 592238760 | rám zabetonovaný DIN 19583-9 500/500 mm | kus | 4 |  | 0 | CS ÚRS 2016 01 |  | základní |  | 0 | 0.06 | 0.24 | 0 | 0 | 8 | M | 2 |  |  |  | ROZPOCET | 0 | 0 | 0 | 0 | 0 | 1 | 0 | 4 | 1436104835
| P |  | Poznámka k položce: silniční vpusti s mříží | [14 empty] | P | 2
113 | M | 592238640 | prstenec pro uliční vpusť vyrovnávací betonový 390x60x130mm | kus | 4 |  | 0 | CS ÚRS 2019 01 |  | základní |  | 0 | 0.027 | 0.108 | 0 | 0 | 8 | M | 2 |  |  |  | ROZPOCET | 0 | 0 | 0 | 0 | 0 | 1 | 0 | 4 | 1596510389
| P |  | Poznámka k položce: silniční vpusti s mříží | [14 empty] | P | 2
114 | M | R-8-1 | prstenec betonový vyrovnávací TBV-Q 625/180 | kus | 4 |  | 0 |  |  | základní |  | 0 | 0.039 | 0.156 | 0 | 0 | 8 | M | 2 |  |  |  | ROZPOCET | 0 | 0 | 0 | 0 | 0 | 1 | 0 | 4 | -1992299136
| P |  | Poznámka k položce: silniční vpusti s mříží | [14 empty] | P | 2
115 | M | R-8-2 | vpusť betonová uliční TBV-Q 500/295 /skruž/ 29,5x50x5 cm | kus | 4 |  | 0 |  |  | základní |  | 0 | 0.06 | 0.24 | 0 | 0 | 8 | M | 2 |  |  |  | ROZPOCET | 0 | 0 | 0 | 0 | 0 | 1 | 0 | 4 | -1597903913
| P |  | Poznámka k položce: silniční vpusti s mříží | [14 empty] | P | 2
118 | M | R-8-3 | vpusť betonová uliční TBV-Q 500/570 /skruž/ 57x50x5 cm | kus | 4 |  | 0 |  |  | základní |  | 0 | 0.12 | 0.48 | 0 | 0 | 8 | M | 2 |  |  |  | ROZPOCET | 0 | 0 | 0 | 0 | 0 | 1 | 0 | 4 | -996267079
| P |  | Poznámka k položce: silniční vpusti s mříží | [14 empty] | P | 2
119 | M | R-8-4 | skruž betonová pro uliční vpusť s výtokovým otvorem TBV-Q 500/350/3a, 50x35x5 cm | kus | 4 |  | 0 |  |  | základní |  | 0 | 0.08 | 0.32 | 0 | 0 | 8 | M | 2 |  |  |  | ROZPOCET | 0 | 0 | 0 | 0 | 0 | 1 | 0 | 4 | 46025013
| P |  | Poznámka k položce: silniční vpusti s mříží | [14 empty] | P | 2
120 | M | R-8-5 | vpusť betonová uliční TBV-Q 500/300 D /dno/ | kus | 4 |  | 0 |  |  | základní |  | 0 | 0.175 | 0.7 | 0 | 0 | 8 | M | 2 |  |  |  | ROZPOCET | 0 | 0 | 0 | 0 | 0 | 1 | 0 | 4 | -961821284
| P |  | Poznámka k položce: silniční vpusti s mříží | [14 empty] | P | 2
117 | M | 286618160 | koš kalový pro silniční vpusť | kus | 4 |  | 0 | CS ÚRS 2016 01 |  | základní |  | 0 | 0.001 | 0.004 | 0 | 0 | 8 | M | 2 |  |  |  | ROZPOCET | 0 | 0 | 0 | 0 | 0 | 1 | 0 | 4 | 1600633147
| P |  | Poznámka k položce: silniční vpusti s mříží | [14 empty] | P | 2
91 | K | R-8-6 | demontáž uliční vpusti komplet zásyp+zhut. | kus | 5 |  | 0 |  |  | základní |  | 0 | 0.00936 | 0.0468 | 0 | 0 | 4 | K | 2 |  |  |  | ROZPOCET | 0 | 0 | 0 | 0 | 0 | 1 | 0 | 4 | -2022753473
| P |  | Poznámka k položce: odstranění uliční vpusti komplet | [14 empty] | P | 2
186 | K | 899331111 | Výšková úprava uličního vstupu nebo vpusti do 200 mm zvýšením poklopu | kus | 9 |  | 0 | CS ÚRS 2019 01 |  | základní |  | 0 | 0.4208 | 3.7872 | 0 | 0 | 4 | K | 2 |  |  |  | ROZPOCET | 0 | 0 | 0 | 0 | 0 | 1 | 0 | 4 | -1463811137
| P |  | Poznámka k položce: výšková úprava kanalizačních poklopů | [14 empty] | P | 2
| D | 9 | Ostatní konstrukce a práce, bourání |  |  |  | 0 |  |  |  |  | 0 |  | 340.912 |  | 0.488 | 1 | D | 1 |  |  |  | ROZPOCET | [6 empty] | 0
| D | 91 | Doplňující konstrukce a práce pozemních komunikací, letišť a ploch |  |  |  | 0 |  |  |  |  | 0 |  | 340.912 |  | 0.488 | 1 | D | 2 |  |  |  | ROZPOCET | [6 empty] | 0
90 | K | 966006251 | Odstranění zábrany parkovací zabetonovaného sloupku v do 800 mm | kus | 3 |  | 0 | CS ÚRS 2019 01 |  | základní |  | 0 | 0 | 0 | 0.108 | 0.324 | 4 | K | 3 |  |  |  | ROZPOCET | 0 | 0 | 0 | 0 | 0 | 1 | 0 | 4 | -1850225592
| P |  | Poznámka k položce: odstranění sloupků v západní části | [14 empty] | P | 3
87 | K | 912111112 | Montáž zábrany parkovací sloupku v do 800 mm se zabetonovanou patkou | kus | 3 |  | 0 | CS ÚRS 2019 01 |  | základní |  | 0 | 0.1117 | 0.33511 | 0 | 0 | 4 | K | 3 |  |  |  | ROZPOCET | 0 | 0 | 0 | 0 | 0 | 1 | 0 | 4 | 1544249781
| P |  | Poznámka k položce: trvalé sloupky k zabránění průjezdu v západní části stavby | [14 empty] | P | 3
88 | M | 749101770 | sloupek parkovací pevný 60x60x800mm Zn základní k zabetonování | kus | 3 |  | 0 | CS ÚRS 2019 01 |  | základní |  | 0 | 0.006 | 0.018 | 0 | 0 | 8 | M | 3 |  |  |  | ROZPOCET | 0 | 0 | 0 | 0 | 0 | 1 | 0 | 4 | -669518587
| P |  | Poznámka k položce: trvalé sloupky k zabránění průjezdu v západní části stavby | [14 empty] | P | 3
121 | K | 966006132 | Odstranění značek dopravních nebo orientačních se sloupky s betonovými patkami | kus | 2 |  | 0 | CS ÚRS 2019 01 |  | základní |  | 0 | 0 | 0 | 0.082 | 0.164 | 4 | K | 3 |  |  |  | ROZPOCET | 0 | 0 | 0 | 0 | 0 | 1 | 0 | 4 | 860136021
| P |  | Poznámka k položce: odstranění dopravních značek | [14 empty] | P | 3
124 | K | 914111111 | Montáž svislé dopravní značky do velikosti 1 m2 objímkami na sloupek nebo konzolu | kus | 10 |  | 0 | CS ÚRS 2019 01 |  | základní |  | 0 | 0.0007 | 0.007 | 0 | 0 | 4 | K | 3 |  |  |  | ROZPOCET | 0 | 0 | 0 | 0 | 0 | 1 | 0 | 4 | 1730778663
| P |  | Poznámka k položce: osazení dopravních značek | [14 empty] | P | 3
168 | M | 40445535 | značka dopravní svislá retroreflexní fólie tř 1 FeZn-Al rám 500x700mm | kus | 2 |  | 0 | CS ÚRS 2019 01 |  | základní |  | 0 | 0.0035 | 0.007 | 0 | 0 | 8 | M | 3 |  |  |  | ROZPOCET | 0 | 0 | 0 | 0 | 0 | 1 | 0 | 4 | 1120273442
| P |  | Poznámka k položce: dopravní značka IP12+01 | [14 empty] | P | 3
169 | M | 40445552 | značka dopravní svislá retroreflexní fólie tř 1 Al prolis 500x500mm | kus | 2 |  | 0 | CS ÚRS 2019 01 |  | základní |  | 0 | 0.0025 | 0.005 | 0 | 0 | 8 | M | 3 |  |  |  | ROZPOCET | 0 | 0 | 0 | 0 | 0 | 1 | 0 | 4 | 1936863379
| P |  | Poznámka k položce: dopravní značka E1(4x) | [14 empty] | P | 3
170 | M | 40445552 | značka dopravní svislá retroreflexní fólie tř 1 Al prolis 500x500mm | kus | 1 |  | 0 | CS ÚRS 2019 01 |  | základní |  | 0 | 0.0025 | 0.0025 | 0 | 0 | 8 | M | 3 |  |  |  | ROZPOCET | 0 | 0 | 0 | 0 | 0 | 1 | 0 | 4 | 1617045478
| P |  | Poznámka k položce: dopravní značka IP10a | [14 empty] | P | 3
171 | M | 40445552 | značka dopravní svislá retroreflexní fólie tř 1 Al prolis 500x500mm | kus | 5 |  | 0 | CS ÚRS 2019 01 |  | základní |  | 0 | 0.0025 | 0.0125 | 0 | 0 | 8 | M | 3 |  |  |  | ROZPOCET | 0 | 0 | 0 | 0 | 0 | 1 | 0 | 4 | 198265793
| P |  | Poznámka k položce: dopravní značka IP2 | [14 empty] | P | 3
131 | K | 914511112 | Montáž sloupku dopravních značek délky do 3,5 m s betonovým základem a patkou | kus | 8 |  | 0 | CS ÚRS 2019 01 |  | základní |  | 0 | 0.11241 | 0.89924 | 0 | 0 | 4 | K | 3 |  |  |  | ROZPOCET | 0 | 0 | 0 | 0 | 0 | 1 | 0 | 4 | 869114305
| P |  | Poznámka k položce: osazení sloupků 3,5 m | [14 empty] | P | 3
132 | M | 404452350 | sloupek pro dopravní značku Al D 60mm v 3,5m | kus | 8 |  | 0 | CS ÚRS 2019 01 |  | základní |  | 0 | 0.0025 | 0.02 | 0 | 0 | 8 | M | 3 |  |  |  | ROZPOCET | 0 | 0 | 0 | 0 | 0 | 1 | 0 | 4 | -1153204059
| P |  | Poznámka k položce: sloupky | [14 empty] | P | 3
136 | K | 916131213 | Osazení silničního obrubníku betonového stojatého s boční opěrou do lože z betonu prostého | m | 742 |  | 0 | CS ÚRS 2019 01 |  | základní |  | 0 | 0.1554 | 115.3064 | 0 | 0 | 4 | K | 3 |  |  |  | ROZPOCET | 0 | 0 | 0 | 0 | 0 | 1 | 0 | 4 | 1498423972
| P |  | Poznámka k položce: osazení bet. obrubníků silničních | [14 empty] | P | 3
| VV |  | 635+22+85 |  | 742 | [12 empty] | VV | 3 | 2 | True | 1 | ROZPOCET
172 | M | 59217031 | obrubník betonový silniční 1000x150x250mm | m | 654.05 |  | 0 | CS ÚRS 2019 01 |  | základní |  | 0 | 0.081 | 52.978 | 0 | 0 | 8 | M | 3 |  |  |  | ROZPOCET | 0 | 0 | 0 | 0 | 0 | 1 | 0 | 4 | 170020766
| P |  | Poznámka k položce: betonový obrubník 15/25 přímý | [14 empty] | P | 3
| VV |  | (40+85+220+60+45+40+45+100)*1,03 |  | 654.05 | [12 empty] | VV | 3 | 2 | True | 1 | ROZPOCET
173 | M | 59217030 | obrubník betonový silniční přechodový 1000x150x150-250mm | m | 22.66 |  | 0 | CS ÚRS 2019 01 |  | základní |  | 0 | 0.064 | 1.4502 | 0 | 0 | 8 | M | 3 |  |  |  | ROZPOCET | 0 | 0 | 0 | 0 | 0 | 1 | 0 | 4 | 675579907
| P |  | Poznámka k položce: betonový obrubník přechodový 15/25 - 15/15 | [14 empty] | P | 3
| VV |  | 22*1,03 |  | 22.66 | [12 empty] | VV | 3 | 2 | True | 1 | ROZPOCET
174 | M | 59217029 | obrubník betonový silniční nájezdový 1000x150x150mm | m | 87.55 |  | 0 | CS ÚRS 2019 01 |  | základní |  | 0 | 0.0483 | 4.2287 | 0 | 0 | 8 | M | 3 |  |  |  | ROZPOCET | 0 | 0 | 0 | 0 | 0 | 1 | 0 | 4 | 576466818
| P |  | Poznámka k položce: betonový obrubník nájezdový 15/15 | [14 empty] | P | 3
| VV |  | 85*1,03 |  | 87.55 | [12 empty] | VV | 3 | 2 | True | 1 | ROZPOCET
140 | K | 916231213 | Osazení chodníkového obrubníku betonového stojatého s boční opěrou do lože z betonu prostého | m | 380 |  | 0 | CS ÚRS 2019 01 |  | základní |  | 0 | 0.1295 | 49.2098 | 0 | 0 | 4 | K | 3 |  |  |  | ROZPOCET | 0 | 0 | 0 | 0 | 0 | 1 | 0 | 4 | -1954393968
| P |  | Poznámka k položce: osazení obrubníků chodníkových 10/25 | [14 empty] | P | 3
| VV |  | 22+25+82+26+40+75+90+20 |  | 380 | [12 empty] | VV | 3 | 2 | True | 1 | ROZPOCET
175 | M | 59217017 | obrubník betonový chodníkový 1000x100x250mm | m | 391.4 |  | 0 | CS ÚRS 2019 01 |  | základní |  | 0 | 0.058 | 22.7012 | 0 | 0 | 8 | M | 3 |  |  |  | ROZPOCET | 0 | 0 | 0 | 0 | 0 | 1 | 0 | 4 | -639327853
| P |  | Poznámka k položce: betonový obrubník chodníkový 10/25 | [14 empty] | P | 3
| VV |  | 380*1,03 |  | 391.4 | [12 empty] | VV | 3 | 2 | True | 1 | ROZPOCET
195 | K | 916231213 | Osazení chodníkového obrubníku betonového stojatého s boční opěrou do lože z betonu prostého | m | 45 |  | 0 | CS ÚRS 2019 01 |  | základní |  | 0 | 0.1295 | 5.8275 | 0 | 0 | 4 | K | 3 |  |  |  | ROZPOCET | 0 | 0 | 0 | 0 | 0 | 1 | 0 | 4 | 1356611708
| P |  | Poznámka k položce: osazení obrubníků chodníkových 10/25 podél ploch pro odpočinek | [14 empty] | P | 3
| VV |  | 15*3 |  | 45 | [12 empty] | VV | 3 | 2 | True | 1 | ROZPOCET
196 | M | 59217017 | obrubník betonový chodníkový 1000x100x250mm | m | 46.35 |  | 0 | CS ÚRS 2019 01 |  | základní |  | 0 | 0.058 | 2.6883 | 0 | 0 | 8 | M | 3 |  |  |  | ROZPOCET | 0 | 0 | 0 | 0 | 0 | 1 | 0 | 4 | -909801669
| P |  | Poznámka k položce: betonový obrubník chodníkový 10/25 podél ploch pro odpočinek | [14 empty] | P | 3
| VV |  | 45*1,03 |  | 46.35 | [12 empty] | VV | 3 | 2 | True | 1 | ROZPOCET
142 | K | 915491211 | Osazení vodícího proužku z betonových desek do betonového lože tl do 100 mm š proužku 250 mm | m | 610 |  | 0 | CS ÚRS 2019 01 |  | základní |  | 0 | 0.080876 | 49.3346 | 0 | 0 | 4 | K | 3 |  |  |  | ROZPOCET | 0 | 0 | 0 | 0 | 0 | 1 | 0 | 4 | -2106754592
| P |  | Poznámka k položce: betonový krajník 25/10 | [14 empty] | P | 3
| VV |  | 350+220+40 |  | 610 | [12 empty] | VV | 3 | 2 | True | 1 | ROZPOCET
176 | M | 59218002 | krajník betonový silniční 500x250x100mm | m | 628.3 |  | 0 | CS ÚRS 2019 01 |  | základní |  | 0 | 0.056 | 35.1848 | 0 | 0 | 8 | M | 3 |  |  |  | ROZPOCET | 0 | 0 | 0 | 0 | 0 | 1 | 0 | 4 | 54415986
| P |  | Poznámka k položce: betonový krajník 25/10 | [14 empty] | P | 3
| VV |  | 610*1,03 |  | 628.3 | [12 empty] | VV | 3 | 2 | True | 1 | ROZPOCET
197 | K | 936124113 | Montáž lavičky stabilní kotvené šrouby na pevný podklad | kus | 9 |  | 0 | CS ÚRS 2019 01 |  | základní |  | 0 | 0.00116 | 0.01044 | 0 | 0 | 4 | K | 3 |  |  |  | ROZPOCET | 0 | 0 | 0 | 0 | 0 | 1 | 0 | 4 | 1338107952
| P |  | Poznámka k položce: lavičky na odpočinkových plochách | [14 empty] | P | 3
| VV |  | 3*3 |  | 9 | [12 empty] | VV | 3 | 2 | True | 1 | ROZPOCET
198 | M | 74910107 | lavička s opěradlem kotvená konstrukce-litina, sedák-dřevo | kus | 9 |  | 0 | CS ÚRS 2019 01 |  | základní |  | 0 | 0.07 | 0.63 | 0 | 0 | 8 | M | 3 |  |  |  | ROZPOCET | 0 | 0 | 0 | 0 | 0 | 1 | 0 | 4 | 219611122
| P |  | Poznámka k položce: lavičky na odpočinkových plochách | [14 empty] | P | 3
199 | K | 936104213 | Montáž odpadkového koše kotevními šrouby na pevný podklad | kus | 5 |  | 0 | CS ÚRS 2019 01 |  | základní |  | 0 | 0.00112 | 0.0056 | 0 | 0 | 4 | K | 3 |  |  |  | ROZPOCET | 0 | 0 | 0 | 0 | 0 | 1 | 0 | 4 | -1030078573
| P |  | Poznámka k položce: odpadkové koše na odpočinkových plochách | [14 empty] | P | 3
200 | M | 74910130 | koš odpadkový kovový kotvený, obsah 60L | kus | 5 |  | 0 | CS ÚRS 2019 01 |  | základní |  | 0 | 0.01 | 0.05 | 0 | 0 | 8 | M | 3 |  |  |  | ROZPOCET | 0 | 0 | 0 | 0 | 0 | 1 | 0 | 4 | 1020005011
| P |  | Poznámka k položce: odpadkové koše na odpočinkových plochách | [14 empty] | P | 3
| D | 99 | Přesun hmot a manipulace se sutí |  |  |  | 0 |  |  |  |  | 0 |  | 0 |  | 0 | 1 | D | 2 |  |  |  | ROZPOCET | [6 empty] | 0
144 | K | 998225111 | Přesun hmot pro pozemní komunikace s krytem z kamene, monolitickým betonovým nebo živičným | t | 1605.917 |  | 0 | CS ÚRS 2019 01 |  | základní |  | 0 | 0 | 0 | 0 | 0 | 4 | K | 3 |  |  |  | ROZPOCET | 0 | 0 | 0 | 0 | 0 | 1 | 0 | 4 | 414668742
| VV |  | 4916,304-3310,387 |  | 1605.917 | [12 empty] | VV | 3 | 2 | True | 1 | ROZPOCET

## SO 03 - ODVODNĚNÍ KOMUNIKACE
{5008e870-b857-4a8d-8d86-bc339787badf}
2
| KRYCÍ LIST SOUPISU PRACÍ | [7 empty] | v --- níže se nacházejí doplnkové a pomocné údaje k sestavám --- v | [8 empty] | False
Stavba:
Regenerace panelového sídliště Nádražní, I. ETAPA
Objekt:
SO 03 - ODVODNĚNÍ KOMUNIKACE
| KSO: |  |  |  |  | CC-CZ:
| Místo: |  | Šternberk |  |  | Datum: | 18. 2. 2019
| Zadavatel: |  |  |  |  | IČ:
|  | Městský úřad Šternberk |  |  |  | DIČ:
| Uchazeč: |  |  |  |  | IČ: | Vyplň údaj
|  | Vyplň údaj |  |  |  | DIČ: | Vyplň údaj
| Projektant: |  |  |  |  | IČ:
|  | Ing. Dagmar Stratilová |  |  |  | DIČ:
| Zpracovatel: |  |  |  |  | IČ:
|  | ALFAPROJEKT OLOMOUC, a.s. |  |  |  | DIČ:
Poznámka:
| Cena bez DPH | [5 empty] | 0
|  |  | Základ daně |  |  | Sazba daně | Výše daně
| DPH | základní | 0 |  |  | 21% | 0
|  | snížená | 0 |  |  | 15% | 0
|  | zákl. přenesená | 0 |  |  | 21% | 0
|  | sníž. přenesená | 0 |  |  | 15% | 0
|  | nulová | 0 |  |  | 0% | 0
| Cena s DPH |  |  | v | CZK |  | 0
REKAPITULACE ČLENĚNÍ SOUPISU PRACÍ
Stavba:
Regenerace panelového sídliště Nádražní, I. ETAPA
Objekt:
SO 03 - ODVODNĚNÍ KOMUNIKACE
Místo: |  |  | Šternberk |  |  | Datum: | 18. 2. 2019
Zadavatel: |  |  | Městský úřad Šternberk |  |  | Projektant: | Ing. Dagmar Stratilová
Uchazeč: |  |  | Vyplň údaj |  |  | Zpracovatel: | ALFAPROJEKT OLOMOUC, a.s.
Kód dílu - Popis | [6 empty] | Cena celkem [CZK]
Náklady ze soupisu prací | [6 empty] | 0 | [11 empty] | -1
| HSV - HSV | [5 empty] | 0
| 1 - Zemní práce | [5 empty] | 0
| 2 - Zakládání | [5 empty] | 0
| 4 - Vodorovné konstrukce | [5 empty] | 0
| 8 - Trubní vedení | [5 empty] | 0
| 89 - Trubní vedení - ostatní konstrukce | [5 empty] | 0
| 99 - Přesun hmot | [5 empty] | 0
SOUPIS PRACÍ
Stavba:
Regenerace panelového sídliště Nádražní, I. ETAPA
Objekt:
SO 03 - ODVODNĚNÍ KOMUNIKACE
Místo: |  |  | Šternberk |  |  | Datum: | 18. 2. 2019
Zadavatel: |  |  | Městský úřad Šternberk |  |  | Projektant: | Ing. Dagmar Stratilová
Uchazeč: |  |  | Vyplň údaj |  |  | Zpracovatel: | ALFAPROJEKT OLOMOUC, a.s.
PČ | Typ | Kód | Popis | MJ | Množství | J.cena [CZK] | Cena celkem [CZK] | Cenová soustava |  | DPH | J. Nh [h] | Nh celkem [h] | J. hmotnost [t] | Hmotnost celkem [t] | J. suť [t] | Suť Celkem [t]
Náklady soupisu celkem | [6 empty] | 0 |  |  |  |  | 0 |  | 713.766 |  | 0 |  | D | -1 | [10 empty] | 0
| D | HSV | HSV |  |  |  | 0 |  |  |  |  | 0 |  | 713.766 |  | 0 | 1 | D | 0 |  |  |  | ROZPOCET | [6 empty] | 0
| D | 1 | Zemní práce |  |  |  | 0 |  |  |  |  | 0 |  | 1.1032 |  | 0 | 1 | D | 1 |  |  |  | ROZPOCET | [6 empty] | 0
1 | K | 119001421 | Dočasné zajištění kabelů a kabelových tratí ze 3 volně ložených kabelů | m | 3 |  | 0 | CS ÚRS 2015 01 |  | základní |  | 0 | 0.0369 | 0.1107 | 0 | 0 | 4 | K | 2 |  |  |  | ROZPOCET | 0 | 0 | 0 | 0 | 0 | 1 | 0 | 4 | 1067494060
| VV |  | 1+1+1 |  | 3 | [12 empty] | VV | 2 | 2 | True | 1 | ROZPOCET
2 | K | 119001412 | Dočasné zajištění potrubí betonového, ŽB nebo kameninového DN do 500 | m | 4 |  | 0 | CS ÚRS 2018 01 |  | základní |  | 0 | 0.01269 | 0.05076 | 0 | 0 | 4 | K | 2 |  |  |  | ROZPOCET | 0 | 0 | 0 | 0 | 0 | 1 | 0 | 4 | -1131682078
| VV |  | 1+1+1+1 |  | 4 | [12 empty] | VV | 2 | 2 | True | 1 | ROZPOCET
3 | K | 119001401 | Dočasné zajištění potrubí ocelového nebo litinového DN do 200 | m | 3 |  | 0 | CS ÚRS 2018 01 |  | základní |  | 0 | 0.00868 | 0.02604 | 0 | 0 | 4 | K | 2 |  |  |  | ROZPOCET | 0 | 0 | 0 | 0 | 0 | 1 | 0 | 4 | 1010883792
| VV |  | 1+1+1 |  | 3 | [12 empty] | VV | 2 | 2 | True | 1 | ROZPOCET
4 | K | 120001101 | Příplatek za ztížení vykopávky v blízkosti podzemního vedení | m3 | 10 |  | 0 | CS ÚRS 2015 01 |  | základní |  | 0 | 0 | 0 | 0 | 0 | 4 | K | 2 |  |  |  | ROZPOCET | 0 | 0 | 0 | 0 | 0 | 1 | 0 | 4 | 22309699
| VV |  | 1,0*1,0*1,0*10 |  | 10 | [12 empty] | VV | 2 | 2 | True | 0 | ROZPOCET
5 | K | 132201202 | Hloubení rýh š do 2000 mm v hornině tř. 3 objemu do 1000 m3 | m3 | 865.558 |  | 0 | CS ÚRS 2013 01 |  | základní |  | 0 | 0 | 0 | 0 | 0 | 4 | K | 2 |  |  |  | ROZPOCET | 0 | 0 | 0 | 0 | 0 | 1 | 0 | 4 | -1176240371
| VV |  | výkopy od HTÚ | [14 empty] | VV | 2 | 1 | True | 0 | ROZPOCET
| VV |  | 1,0*1,10*(17,40+16,0+67,25+63,05+17,40+2,0) |  | 201.41 | [12 empty] | VV | 2 | 2 | True | 0 | ROZPOCET
| VV |  | 1,0*0,80*(10,80+12,25) |  | 18.44 | [12 empty] | VV | 2 | 2 | True | 0 | ROZPOCET
| VV |  | 1,0*1,40*(16,0+61,20)+1,0*1,50*6,05 |  | 117.155 | [12 empty] | VV | 2 | 2 | True | 0 | ROZPOCET
| VV |  | 1,0*1,60*22,0+1,0*1,30*41,65 |  | 89.345 | [12 empty] | VV | 2 | 2 | True | 0 | ROZPOCET
| VV |  | 1,0*1,65*3,0 |  | 4.95 | [12 empty] | VV | 2 | 2 | True | 0 | ROZPOCET
| VV |  | 1,0*1,70*62,40 |  | 106.08 | [12 empty] | VV | 2 | 2 | True | 0 | ROZPOCET
| VV |  | 1,0*1,0*(11,40+1,0) |  | 12.4 | [12 empty] | VV | 2 | 2 | True | 0 | ROZPOCET
| VV |  | 1,0*1,80*(8,80+1,0) |  | 17.64 | [12 empty] | VV | 2 | 2 | True | 0 | ROZPOCET
| VV |  | 1,0*1,80*17,90 |  | 32.22 | [12 empty] | VV | 2 | 2 | True | 0 | ROZPOCET
| VV |  | 1,0*2,0*(12,30+28,15) |  | 80.9 | [12 empty] | VV | 2 | 2 | True | 0 | ROZPOCET
| VV |  | výkopy včetně sanace dna do hloubky cca 2,0 m od P.T | [14 empty] | VV | 2 | 1 | True | 0 | ROZPOCET
| VV |  | 1,0*1,60*62,15 |  | 99.44 | [12 empty] | VV | 2 | 2 | True | 0 | ROZPOCET
| VV |  | 1,1*1,85*40,50 |  | 82.418 | [12 empty] | VV | 2 | 2 | True | 0 | ROZPOCET
| VV |  | výkop pro výustní objekt | [14 empty] | VV | 2 | 1 | True | 0 | ROZPOCET
| VV |  | 5,32+(8,20*0,3)+0,68 |  | 8.46 | [12 empty] | VV | 2 | 2 | True | 0 | ROZPOCET
| VV |  | rozšíření pro šachty | [14 empty] | VV | 2 | 1 | True | 0 | ROZPOCET
| VV |  | 1,0*1,0*0,60*10 |  | 6 | [12 empty] | VV | 2 | 2 | True | 0 | ROZPOCET
| VV |  | odečítá se stávající komunikace | [14 empty] | VV | 2 | 1 | True | 0 | ROZPOCET
| VV |  | -1,0*0,50*(4,30+6,20+6,10+6,0) |  | -11.3 | [12 empty] | VV | 2 | 2 | True | 0 | ROZPOCET
| VV |  | Součet |  | 865.558 | [12 empty] | VV | 2 | 4 | False | 1 | ROZPOCET
6 | K | 115101201 | Čerpání vody na dopravní výšku do 10 m průměrný přítok do 500 l/min | hod | 40 |  | 0 | CS ÚRS 2015 01 |  | základní |  | 0 | 0 | 0 | 0 | 0 | 4 | K | 2 |  |  |  | ROZPOCET | 0 | 0 | 0 | 0 | 0 | 1 | 0 | 4 | 805438255
7 | K | 115101301 | Pohotovost čerpací soupravy pro dopravní výšku do 10 m přítok do 500 l/min | den | 15 |  | 0 | CS ÚRS 2015 01 |  | základní |  | 0 | 0 | 0 | 0 | 0 | 4 | K | 2 |  |  |  | ROZPOCET | 0 | 0 | 0 | 0 | 0 | 1 | 0 | 4 | -1071419341
8 | K | 121101103 | Sejmutí ornice s přemístěním na vzdálenost do 250 m, výkopek na meziskládku | m3 | 3.9 |  | 0 | CS ÚRS 2015 01 |  | základní |  | 0 | 0 | 0 | 0 | 0 | 4 | K | 2 |  |  |  | ROZPOCET | 0 | 0 | 0 | 0 | 0 | 1 | 0 | 4 | 1784440816
| VV |  | 1,20*0,25*(2,70+2,60) |  | 1.59 | [12 empty] | VV | 2 | 2 | True | 0 | ROZPOCET
| VV |  | 2,20*0,25*(2,50+1,70) |  | 2.31 | [12 empty] | VV | 2 | 2 | True | 0 | ROZPOCET
| VV |  | Součet |  | 3.9 | [12 empty] | VV | 2 | 4 | True | 1 | ROZPOCET
9 | K | 129303101 | Čištění otevřených koryt vodotečí š dna do 5 m hl do 2,5 m v hornině tř. 4 | m3 | 20 |  | 0 | CS ÚRS 2018 01 |  | základní |  | 0 | 0 | 0 | 0 | 0 | 4 | K | 2 |  |  |  | ROZPOCET | 0 | 0 | 0 | 0 | 0 | 1 | 0 | 4 | 1375109489
| VV |  | 10,0*10,0*0,20 |  | 20 | [12 empty] | VV | 2 | 2 | True | 1 | ROZPOCET
10 | K | 130901114 | Bourání kcí v hloubených vykopávkách ze zdiva kamenného na sucho ručně | m3 | 1.4 |  | 0 | CS ÚRS 2018 01 |  | základní |  | 0 | 0 | 0 | 0 | 0 | 4 | K | 2 |  |  |  | ROZPOCET | 0 | 0 | 0 | 0 | 0 | 1 | 0 | 4 | 833388870
| VV |  | stávající schody k vodoteči | [14 empty] | VV | 2 | 1 | True | 0 | ROZPOCET
| VV |  | 0,70*5,0*0,40 |  | 1.4 | [12 empty] | VV | 2 | 2 | True | 1 | ROZPOCET
11 | K | 151101101 | Zřízení příložného pažení a rozepření stěn rýh hl do 2 m | m2 | 1067 |  | 0 | CS ÚRS 2013 01 |  | základní |  | 0 | 0.00084 | 0.89628 | 0 | 0 | 4 | K | 2 |  |  |  | ROZPOCET | 0 | 0 | 0 | 0 | 0 | 1 | 0 | 4 | -864117396
| VV |  | 1,60*22,0*2+1,30*41,65*2 |  | 178.69 | [12 empty] | VV | 2 | 2 | True | 0 | ROZPOCET
| VV |  | 1,65*3,0*2 |  | 9.9 | [12 empty] | VV | 2 | 2 | True | 0 | ROZPOCET
| VV |  | 1,70*62,40*2 |  | 212.16 | [12 empty] | VV | 2 | 2 | True | 0 | ROZPOCET
| VV |  | 1,80*9,80*2 |  | 35.28 | [12 empty] | VV | 2 | 2 | True | 0 | ROZPOCET
| VV |  | 1,80*17,90*2 |  | 64.44 | [12 empty] | VV | 2 | 2 | True | 0 | ROZPOCET
| VV |  | 2,0*40,45*2 |  | 161.8 | [12 empty] | VV | 2 | 2 | True | 0 | ROZPOCET
| VV |  | 1,60*62,15*2 |  | 198.88 | [12 empty] | VV | 2 | 2 | True | 0 | ROZPOCET
| VV |  | 1,85*40,50*2 |  | 149.85 | [12 empty] | VV | 2 | 2 | True | 0 | ROZPOCET
| VV |  | pro šachty | [14 empty] | VV | 2 | 1 | True | 0 | ROZPOCET
| VV |  | (1,0+1,0)*2*2,0*7 |  | 56 | [12 empty] | VV | 2 | 2 | True | 0 | ROZPOCET
| VV |  | Součet |  | 1067 | [12 empty] | VV | 2 | 4 | True | 1 | ROZPOCET
12 | K | 151101111 | Odstranění příložného pažení a rozepření stěn rýh hl do 2 m | m2 | 1067 |  | 0 | CS ÚRS 2013 01 |  | základní |  | 0 | 0 | 0 | 0 | 0 | 4 | K | 2 |  |  |  | ROZPOCET | 0 | 0 | 0 | 0 | 0 | 1 | 0 | 4 | 2109795245
13 | K | 151101201 | Zřízení příložného pažení stěn výkopu hl do 4 m | m2 | 27 |  | 0 | CS ÚRS 2013 01 |  | základní |  | 0 | 0.0007 | 0.0189 | 0 | 0 | 4 | K | 2 |  |  |  | ROZPOCET | 0 | 0 | 0 | 0 | 0 | 1 | 0 | 4 | -494347389
| VV |  | (1,0+1,0)*2*2,25*3 |  | 27 | [12 empty] | VV | 2 | 2 | True | 0 | ROZPOCET
| VV |  | Součet |  | 27 | [12 empty] | VV | 2 | 4 | True | 1 | ROZPOCET
14 | K | 151101211 | Odstranění příložného pažení stěn hl do 4 m | m2 | 27 |  | 0 | CS ÚRS 2013 01 |  | základní |  | 0 | 0 | 0 | 0 | 0 | 4 | K | 2 |  |  |  | ROZPOCET | 0 | 0 | 0 | 0 | 0 | 1 | 0 | 4 | 1023726496
15 | K | 161101101 | Svislé přemístění výkopku z horniny tř. 1 až 4 hl výkopu do 2,5 m | m3 | 865.558 |  | 0 | CS ÚRS 2013 01 |  | základní |  | 0 | 0 | 0 | 0 | 0 | 4 | K | 2 |  |  |  | ROZPOCET | 0 | 0 | 0 | 0 | 0 | 1 | 0 | 4 | -1138480544
16 | K | 167101101 | Nakládání výkopku z hornin tř. 1 až 4 do 100 m3, ornice zpět | m3 | 3.9 |  | 0 | CS ÚRS 2015 01 |  | základní |  | 0 | 0 | 0 | 0 | 0 | 4 | K | 2 |  |  |  | ROZPOCET | 0 | 0 | 0 | 0 | 0 | 1 | 0 | 4 | 1347474692
17 | K | 171103101 | Zemní hrázky melioračních kanálů z horniny tř. 1 až 4 | m3 | 23 |  | 0 | CS ÚRS 2015 01 |  | základní |  | 0 | 0 | 0 | 0 | 0 | 4 | K | 2 |  |  |  | ROZPOCET | 0 | 0 | 0 | 0 | 0 | 1 | 0 | 4 | -1290760441
| VV |  | 1,0*23 |  | 23 | [12 empty] | VV | 2 | 2 | True | 1 | ROZPOCET
18 | K | 182301124 | Rozprostření ornice pl do 500 m2 ve svahu přes 1:5 tl vrstvy do 250 mm | m2 | 8.74 |  | 0 | CS ÚRS 2018 01 |  | základní |  | 0 | 0 | 0 | 0 | 0 | 4 | K | 2 |  |  |  | ROZPOCET | 0 | 0 | 0 | 0 | 0 | 1 | 0 | 4 | -1600753738
| VV |  | 1,20*2,70 |  | 3.24 | [12 empty] | VV | 2 | 2 | True | 0 | ROZPOCET
| VV |  | 2,20*2,50 |  | 5.5 | [12 empty] | VV | 2 | 2 | True | 0 | ROZPOCET
| VV |  | Součet |  | 8.74 | [12 empty] | VV | 2 | 4 | True | 1 | ROZPOCET
19 | K | 162301101 | Vodorovné přemístění do 500 m výkopku/sypaniny z horniny tř. 1 až 4 | m3 | 3.9 |  | 0 | CS ÚRS 2018 01 |  | základní |  | 0 | 0 | 0 | 0 | 0 | 4 | K | 2 |  |  |  | ROZPOCET | 0 | 0 | 0 | 0 | 0 | 1 | 0 | 4 | -697885192
| VV |  | ornice tam a zpět | [14 empty] | VV | 2 | 1 | True | 0 | ROZPOCET
| VV |  | 3,90 |  | 3.9 | [12 empty] | VV | 2 | 2 | True | 1 | ROZPOCET
20 | K | 162701105 | Vodorovné přemístění do 10000 m výkopku/sypaniny z horniny tř. 1 až 4 | m3 | 388.621 |  | 0 | CS ÚRS 2018 01 |  | základní |  | 0 | 0 | 0 | 0 | 0 | 4 | K | 2 |  |  |  | ROZPOCET | 0 | 0 | 0 | 0 | 0 | 1 | 0 | 4 | 421339768
| VV |  | lože + obsyp | [14 empty] | VV | 2 | 1 | True | 0 | ROZPOCET
| VV |  | 1,0*0,60*(22,30+22,60+10,80-40,50+361,0) |  | 225.72 | [12 empty] | VV | 2 | 2 | True | 0 | ROZPOCET
| VV |  | 1,10*0,60*40,50 |  | 26.73 | [12 empty] | VV | 2 | 2 | True | 0 | ROZPOCET
| VV |  | 1,0*0,70*11,20 |  | 7.84 | [12 empty] | VV | 2 | 2 | True | 0 | ROZPOCET
| VV |  | 1,0*1,0*0,1*10 |  | 1 | [12 empty] | VV | 2 | 2 | True | 0 | ROZPOCET
| VV |  | výustní objekt | [14 empty] | VV | 2 | 1 | True | 0 | ROZPOCET
| VV |  | 8,46 |  | 8.46 | [12 empty] | VV | 2 | 2 | True | 0 | ROZPOCET
| VV |  | 0,30*(1,0+1,30)*0,10*2*2 |  | 0.276 | [12 empty] | VV | 2 | 2 | True | 0 | ROZPOCET
| VV |  | šachty | [14 empty] | VV | 2 | 1 | True | 0 | ROZPOCET
| VV |  | 3,14*0,2*0,20*2,0*10 |  | 2.512 | [12 empty] | VV | 2 | 2 | True | 0 | ROZPOCET
| VV |  | sanace dna | [14 empty] | VV | 2 | 1 | True | 0 | ROZPOCET
| VV |  | 1,0*0,30*62,15 |  | 18.645 | [12 empty] | VV | 2 | 2 | True | 0 | ROZPOCET
| VV |  | 1,0*0,20*40,50 |  | 8.1 | [12 empty] | VV | 2 | 2 | True | 0 | ROZPOCET
| VV |  | zásyp štěrkem v komunikaci | [14 empty] | VV | 2 | 1 | True | 0 | ROZPOCET
| VV |  | 1,0*0,10*67,25 |  | 6.725 | [12 empty] | VV | 2 | 2 | True | 0 | ROZPOCET
| VV |  | 1,0*0,20*(22,0+3,0) |  | 5 | [12 empty] | VV | 2 | 2 | True | 0 | ROZPOCET
| VV |  | 1,0*0,15*62,15 |  | 9.323 | [12 empty] | VV | 2 | 2 | True | 0 | ROZPOCET
| VV |  | 1,0*0,40*62,40 |  | 24.96 | [12 empty] | VV | 2 | 2 | True | 0 | ROZPOCET
| VV |  | 1,0*0,35*8,80 |  | 3.08 | [12 empty] | VV | 2 | 2 | True | 0 | ROZPOCET
| VV |  | 1,0*0,40*58,40 |  | 23.36 | [12 empty] | VV | 2 | 2 | True | 0 | ROZPOCET
| VV |  | 1,0*0,60*28,15 |  | 16.89 | [12 empty] | VV | 2 | 2 | True | 0 | ROZPOCET
| VV |  | Součet |  | 388.621 | [12 empty] | VV | 2 | 4 | True | 1 | ROZPOCET
72 | K | 162701109 | Příplatek k vodorovnému přemístění výkopku/sypaniny z horniny tř. 1 až 4 ZKD 1000 m přes 10000 m | m3 | 3886.21 |  | 0 | CS ÚRS 2018 01 |  | základní |  | 0 | 0 | 0 | 0 | 0 | 4 | K | 2 |  |  |  | ROZPOCET | 0 | 0 | 0 | 0 | 0 | 1 | 0 | 4 | 1763475022
| VV |  | 388,621*10 |  | 3886.21 | [12 empty] | VV | 2 | 2 | True | 1 | ROZPOCET
21 | K | R-1-01 | Poplatek za skládku | t | 699.518 |  | 0 |  |  | základní |  | 0 | 0 | 0 | 0 | 0 | 4 | K | 2 |  |  |  | ROZPOCET | 0 | 0 | 0 | 0 | 0 | 1 | 0 | 4 | 157573676
| VV |  | 388,621*1,8 |  | 699.518 | [12 empty] | VV | 2 | 2 | True | 0 | ROZPOCET
| VV |  | Součet |  | 699.518 | [12 empty] | VV | 2 | 4 | True | 1 | ROZPOCET
22 | K | 171201201 | Uložení sypaniny na skládky | m3 | 7.05 |  | 0 | CS ÚRS 2013 01 |  | základní |  | 0 | 0 | 0 | 0 | 0 | 4 | K | 2 |  |  |  | ROZPOCET | 0 | 0 | 0 | 0 | 0 | 1 | 0 | 4 | -1960283822
| VV |  | 3,9+3,15 |  | 7.05 | [12 empty] | VV | 2 | 2 | True | 1 | ROZPOCET
23 | K | 174101101 | Zásyp jam, šachet rýh nebo kolem objektů sypaninou se zhutněním | m3 | 498.337 |  | 0 | CS ÚRS 2013 01 |  | základní |  | 0 | 0 | 0 | 0 | 0 | 4 | K | 2 |  |  |  | ROZPOCET | 0 | 0 | 0 | 0 | 0 | 1 | 0 | 4 | 1104105356
| VV |  | (865,558+20,0+1,40)- 388,621 |  | 498.337 | [12 empty] | VV | 2 | 2 | True | 0 | ROZPOCET
| VV |  | odečítá se konstrukce vozovky | [14 empty] | VV | 2 | 1 | True | 0 | ROZPOCET
| VV |  | Součet |  | 498.337 | [12 empty] | VV | 2 | 4 | True | 1 | ROZPOCET
24 | M | 005724740 | osivo směs travní krajinná - svahová | kg | 0.5 |  | 0 | CS ÚRS 2013 01 |  | základní |  | 0 | 0.001 | 0.0005 | 0 | 0 | 8 | M | 2 |  |  |  | ROZPOCET | 0 | 0 | 0 | 0 | 0 | 1 | 0 | 4 | 1915470966
| D | 2 | Zakládání |  |  |  | 0 |  |  |  |  | 0 |  | 293.7856 |  | 0 | 1 | D | 1 |  |  |  | ROZPOCET | [6 empty] | 0
25 | K | 271572211 | Podsyp pod základové konstrukce se zhutněním z netříděného štěrkopísku | m3 | 89.338 |  | 0 | CS ÚRS 2015 01 |  | základní |  | 0 | 1.98 | 176.8892 | 0 | 0 | 4 | K | 2 |  |  |  | ROZPOCET | 0 | 0 | 0 | 0 | 0 | 1 | 0 | 4 | -971378650
| VV |  | v trase pod komunikací | [14 empty] | VV | 2 | 1 | True | 0 | ROZPOCET
| VV |  | 1,0*0,10*67,25 |  | 6.725 | [12 empty] | VV | 2 | 2 | True | 0 | ROZPOCET
| VV |  | 1,0*0,20*(22,0+3,0) |  | 5 | [12 empty] | VV | 2 | 2 | True | 0 | ROZPOCET
| VV |  | 1,0*0,15*62,15 |  | 9.323 | [12 empty] | VV | 2 | 2 | True | 0 | ROZPOCET
| VV |  | 1,0*0,40*62,40 |  | 24.96 | [12 empty] | VV | 2 | 2 | True | 0 | ROZPOCET
| VV |  | 1,0*0,35*8,80 |  | 3.08 | [12 empty] | VV | 2 | 2 | True | 0 | ROZPOCET
| VV |  | 1,0*0,40*58,40 |  | 23.36 | [12 empty] | VV | 2 | 2 | True | 0 | ROZPOCET
| VV |  | 1,0*0,60*28,15 |  | 16.89 | [12 empty] | VV | 2 | 2 | True | 0 | ROZPOCET
| VV |  | Součet |  | 89.338 | [12 empty] | VV | 2 | 4 | True | 1 | ROZPOCET
26 | K | 212752313 | Trativod z drenážních trubek plastových tuhých DN 200 mm včetně lože otevřený výkop | m | 361 |  | 0 | CS ÚRS 2018 01 |  | základní |  | 0 | 0.27672 | 99.8959 | 0 | 0 | 4 | K | 2 |  |  |  | ROZPOCET | 0 | 0 | 0 | 0 | 0 | 1 | 0 | 4 | 1879000290
27 | K | 212752315 | Trativod z drenážních trubek plastových tuhých DN 300 mm včetně lože otevřený výkop | m | 11.2 |  | 0 | CS ÚRS 2018 01 |  | základní |  | 0 | 0.31071 | 3.48 | 0 | 0 | 4 | K | 2 |  |  |  | ROZPOCET | 0 | 0 | 0 | 0 | 0 | 1 | 0 | 4 | -320615418
28 | K | 213141112 | Zřízení vrstvy z geotextilie v rovině nebo ve sklonu do 1:5 š do 6 m | m2 | 1429.56 |  | 0 | CS ÚRS 2018 01 |  | základní |  | 0 | 0.00014 | 0.20014 | 0 | 0 | 4 | K | 2 |  |  |  | ROZPOCET | 0 | 0 | 0 | 0 | 0 | 1 | 0 | 4 | 1408272126
| VV |  | (0,80+0,80+1,0+1,0)*361,0*1,10 |  | 1429.56 | [12 empty] | VV | 2 | 2 | True | 1 | ROZPOCET
29 | K | 274322611 | Základové pasy ze ŽB se zvýšenými nároky na prostředí tř. C 30/37 | m3 | 5.322 |  | 0 | CS ÚRS 2018 01 |  | základní |  | 0 | 2.4533 | 13.0564 | 0 | 0 | 4 | K | 2 |  |  |  | ROZPOCET | 0 | 0 | 0 | 0 | 0 | 1 | 0 | 4 | 1844880274
| VV |  | vodostavebný beton | [14 empty] | VV | 2 | 1 | True | 0 | ROZPOCET
| VV |  | 0,30*0,80*2,0*2 |  | 0.96 | [12 empty] | VV | 2 | 2 | True | 0 | ROZPOCET
| VV |  | 0,30*(0,75+0,65)*1,0 |  | 0.42 | [12 empty] | VV | 2 | 2 | True | 0 | ROZPOCET
| VV |  | 0,30*1,35*1,60 |  | 0.648 | [12 empty] | VV | 2 | 2 | True | 0 | ROZPOCET
| VV |  | 0,30*1,60*1,60 |  | 0.768 | [12 empty] | VV | 2 | 2 | True | 0 | ROZPOCET
| VV |  | (0,75+1,30)*1,0*0,30*2 |  | 1.23 | [12 empty] | VV | 2 | 2 | True | 0 | ROZPOCET
| VV |  | (0,66+1,50)*1,0*0,30*2 |  | 1.296 | [12 empty] | VV | 2 | 2 | True | 0 | ROZPOCET
| VV |  | Součet |  | 5.322 | [12 empty] | VV | 2 | 4 | True | 1 | ROZPOCET
30 | K | 279362021 | Výztuž základových zdí nosných svařovanými sítěmi Kari | t | 0.212 |  | 0 | CS ÚRS 2018 01 |  | základní |  | 0 | 1.0628 | 0.22531 | 0 | 0 | 4 | K | 2 |  |  |  | ROZPOCET | 0 | 0 | 0 | 0 | 0 | 1 | 0 | 4 | -1528250145
| VV |  | 0,80*2,0*2*2 |  | 6.4 | [12 empty] | VV | 2 | 2 | True | 0 | ROZPOCET
| VV |  | (0,75+0,65)*1,0*2 |  | 2.8 | [12 empty] | VV | 2 | 2 | True | 0 | ROZPOCET
| VV |  | 1,35*1,60*2 |  | 4.32 | [12 empty] | VV | 2 | 2 | True | 0 | ROZPOCET
| VV |  | 1,60*1,60*2 |  | 5.12 | [12 empty] | VV | 2 | 2 | True | 0 | ROZPOCET
| VV |  | (0,75+1,30)*1,0*2*2 |  | 8.2 | [12 empty] | VV | 2 | 2 | True | 0 | ROZPOCET
| VV |  | (0,66+1,50)*1,0*2*2 |  | 8.64 | [12 empty] | VV | 2 | 2 | True | 0 | ROZPOCET
| VV |  | přesahy Kari výztuže | [14 empty] | VV | 2 | 1 | True | 0 | ROZPOCET
| VV |  | 0,35*1,30*4 |  | 1.82 | [12 empty] | VV | 2 | 2 | True | 0 | ROZPOCET
| VV |  | 0,35*1,50*4 |  | 2.1 | [12 empty] | VV | 2 | 2 | True | 0 | ROZPOCET
| VV |  | Součet m2 |  | 39.4 | [12 empty] | VV | 2 | 4 | True | 0 | ROZPOCET
| VV |  | 39,4*0,00539 |  | 0.212 | [12 empty] | VV | 2 | 2 | True | 1 | ROZPOCET
31 | K | 279351105 | Zřízení bednění základových zdí oboustranné | m2 | 35.48 |  | 0 | CS ÚRS 2015 01 |  | základní |  | 0 | 0.00109 | 0.038673 | 0 | 0 | 4 | K | 2 |  |  |  | ROZPOCET | 0 | 0 | 0 | 0 | 0 | 1 | 0 | 4 | 878613209
| VV |  | 0,80*2,0*2*2 |  | 6.4 | [12 empty] | VV | 2 | 2 | True | 0 | ROZPOCET
| VV |  | (0,75+0,65)*1,0*2 |  | 2.8 | [12 empty] | VV | 2 | 2 | True | 0 | ROZPOCET
| VV |  | 1,35*1,60*2 |  | 4.32 | [12 empty] | VV | 2 | 2 | True | 0 | ROZPOCET
| VV |  | 1,60*1,60*2 |  | 5.12 | [12 empty] | VV | 2 | 2 | True | 0 | ROZPOCET
| VV |  | (0,75+1,30)*1,0*2*2 |  | 8.2 | [12 empty] | VV | 2 | 2 | True | 0 | ROZPOCET
| VV |  | (0,66+1,50)*1,0*2*2 |  | 8.64 | [12 empty] | VV | 2 | 2 | True | 0 | ROZPOCET
| VV |  | Součet |  | 35.48 | [12 empty] | VV | 2 | 4 | True | 1 | ROZPOCET
32 | K | 279351106 | Odstranění bednění základových zdí oboustranné | m2 | 35.48 |  | 0 | CS ÚRS 2015 01 |  | základní |  | 0 | 0 | 0 | 0 | 0 | 4 | K | 2 |  |  |  | ROZPOCET | 0 | 0 | 0 | 0 | 0 | 1 | 0 | 4 | 1184485349
| D | 4 | Vodorovné konstrukce |  |  |  | 0 |  |  |  |  | 0 |  | 414.3123 |  | 0 | 1 | D | 1 |  |  |  | ROZPOCET | [6 empty] | 0
33 | M | 69311067 | geotextilie netkaná PP 250g/m2 | m2 | 1429.56 |  | 0 | CS ÚRS 2018 01 |  | základní |  | 0 | 0.00025 | 0.35739 | 0 | 0 | 8 | M | 2 |  |  |  | ROZPOCET | 0 | 0 | 0 | 0 | 0 | 1 | 0 | 4 | -592387387
34 | K | 451573111 | Lože pod potrubí otevřený výkop ze štěrkopísku | m3 | 213.951 |  | 0 | CS ÚRS 2013 01 |  | základní |  | 0 | 1.8908 | 404.5321 | 0 | 0 | 4 | K | 2 |  |  |  | ROZPOCET | 0 | 0 | 0 | 0 | 0 | 1 | 0 | 4 | 1318758603
| VV |  | Součet |  | 213.951 | [12 empty] | VV | 2 | 4 | True | 0 | ROZPOCET
35 | K | 451313511 | Podkladní vrstva z betonu prostého vodostavebního pod dlažbu tl. do 100 mm | m2 | 8.2 |  | 0 |  |  | základní |  | 0 | 0 | 0 | 0 | 0 | 4 | K | 2 |  |  |  | ROZPOCET | 0 | 0 | 0 | 0 | 0 | 1 | 0 | 4 | -1726519334
36 | K | 451577877 | Podklad nebo lože pod dlažbu vodorovný nebo do sklonu 1:5 ze štěrkopísku tl. do 100 mm | m2 | 8.2 |  | 0 |  |  | základní |  | 0 | 0 | 0 | 0 | 0 | 4 | K | 2 |  |  |  | ROZPOCET | 0 | 0 | 0 | 0 | 0 | 1 | 0 | 4 | 1515614951
37 | K | 452318510 | Zajišťovací práh z betonu prostého se zvýšenými nároky na prostředí | m3 | 0.68 |  | 0 | CS ÚRS 2018 01 |  | základní |  | 0 | 2.4926 | 1.6949 | 0 | 0 | 4 | K | 2 |  |  |  | ROZPOCET | 0 | 0 | 0 | 0 | 0 | 1 | 0 | 4 | -1226860895
| VV |  | 0,20*1,10*2 |  | 0.44 | [12 empty] | VV | 2 | 2 | True | 0 | ROZPOCET
| VV |  | 0,20*0,60*2 |  | 0.24 | [12 empty] | VV | 2 | 2 | True | 0 | ROZPOCET
| VV |  | Součet |  | 0.68 | [12 empty] | VV | 2 | 4 | True | 1 | ROZPOCET
38 | K | 465513228 | Dlažba z lomového kamene na cementovou maltu s vyspárováním tl 250 mm pro hráze | m2 | 8.2 |  | 0 | CS ÚRS 2018 01 |  | základní |  | 0 | 0.40242 | 3.2998 | 0 | 0 | 4 | K | 2 |  |  |  | ROZPOCET | 0 | 0 | 0 | 0 | 0 | 1 | 0 | 4 | -122225491
| VV |  | 1,80*2,0+(0,7*1,0)+(1,0*0,2)*2 |  | 4.7 | [12 empty] | VV | 2 | 2 | True | 0 | ROZPOCET
| VV |  | 1,20*2,0+(0,7*1,0)+(1,0*0,2)*2 |  | 3.5 | [12 empty] | VV | 2 | 2 | True | 0 | ROZPOCET
| VV |  | Součet |  | 8.2 | [12 empty] | VV | 2 | 4 | True | 1 | ROZPOCET
39 | M | 58380762 | kámen lomový pro zdivo kyklopské tl 20cm | m2 | 8.2 |  | 0 | CS ÚRS 2018 01 |  | základní |  | 0 | 0.54 | 4.428 | 0 | 0 | 8 | M | 2 |  |  |  | ROZPOCET | 0 | 0 | 0 | 0 | 0 | 1 | 0 | 4 | 908913658
| D | 8 | Trubní vedení |  |  |  | 0 |  |  |  |  | 0 |  | 4.5649 |  | 0 | 1 | D | 1 |  |  |  | ROZPOCET | [6 empty] | 0
40 | K | R-8-01 | pomocné práce | hod | 20 |  | 0 |  |  | základní |  | 0 | 0 | 0 | 0 | 0 | 4 | K | 2 |  |  |  | ROZPOCET | 0 | 0 | 0 | 0 | 0 | 1 | 0 | 4 | -168265336
41 | K | 871355221 | Kanalizační potrubí z tvrdého PVC jednovrstvé tuhost třídy SN8 DN 200 | m | 22.3 |  | 0 | CS ÚRS 2018 01 |  | základní |  | 0 | 0.00427 | 0.095221 | 0 | 0 | 4 | K | 2 |  |  |  | ROZPOCET | 0 | 0 | 0 | 0 | 0 | 1 | 0 | 4 | 1739364804
42 | K | 871355241 | Kanalizační potrubí z tvrdého PVC vícevrstvé tuhost třídy SN12 DN 200 | m | 22.6 |  | 0 | CS ÚRS 2018 01 |  | základní |  | 0 | 0.00636 | 0.14374 | 0 | 0 | 4 | K | 2 |  |  |  | ROZPOCET | 0 | 0 | 0 | 0 | 0 | 1 | 0 | 4 | -951501228
43 | K | 871355251 | Kanalizační potrubí z tvrdého PVC vícevrstvé tuhost třídy SN16 DN 200 | m | 10.8 |  | 0 | CS ÚRS 2018 01 |  | základní |  | 0 | 0.008 | 0.0864 | 0 | 0 | 4 | K | 2 |  |  |  | ROZPOCET | 0 | 0 | 0 | 0 | 0 | 1 | 0 | 4 | -408244882
| D | 89 | Trubní vedení - ostatní konstrukce |  |  |  | 0 |  |  |  |  | 0 |  | 4.2395 |  | 0 | 1 | D | 2 |  |  |  | ROZPOCET | [6 empty] | 0
44 | M | 14011110 | trubka ocelová bezešvá hladká jakost 11 353 273x7,0mm | m | 12.5 |  | 0 | CS ÚRS 2018 01 |  | základní |  | 0 | 0.05094 | 0.63675 | 0 | 0 | 8 | M | 3 |  |  |  | ROZPOCET | 0 | 0 | 0 | 0 | 0 | 1 | 0 | 4 | 1381661477
45 | K | 899911102 | Kluzná objímka výšky 25 mm vnějšího průměru potrubí do 222 mm | kus | 26 |  | 0 | CS ÚRS 2018 01 |  | základní |  | 0 | 0.00017 | 0.00442 | 0 | 0 | 4 | K | 3 |  |  |  | ROZPOCET | 0 | 0 | 0 | 0 | 0 | 1 | 0 | 4 | -1638145400
46 | K | R-89-01 | Uzavírací manžeta chráničky potrubí DN 200 x 250 | kus | 12 |  | 0 |  |  | základní |  | 0 | 0.00119 | 0.01428 | 0 | 0 | 4 | K | 3 |  |  |  | ROZPOCET | 0 | 0 | 0 | 0 | 0 | 1 | 0 | 4 | -469674277
47 | K | 899914113 | Montáž ocelové chráničky D 273 x 10 mm | m | 12.5 |  | 0 | CS ÚRS 2018 01 |  | základní |  | 0 | 0.00058 | 0.00725 | 0 | 0 | 4 | K | 3 |  |  |  | ROZPOCET | 0 | 0 | 0 | 0 | 0 | 1 | 0 | 4 | 1614095069
48 | K | R-89-02 | hutnící zkoušky | soub | 3 |  | 0 |  |  | základní |  | 0 | 0 | 0 | 0 | 0 | 4 | K | 3 |  |  |  | ROZPOCET | 0 | 0 | 0 | 0 | 0 | 1 | 0 | 4 | 707962640
49 | K | 892351111 | Tlaková zkouška vodou potrubí DN 150 nebo 200 | m | 55.7 |  | 0 | CS ÚRS 2015 01 |  | základní |  | 0 | 0 | 0 | 0 | 0 | 4 | K | 3 |  |  |  | ROZPOCET | 0 | 0 | 0 | 0 | 0 | 1 | 0 | 4 | -2026295563
| VV |  | 22,30+22,60+10,8 |  | 55.7 | [12 empty] | VV | 3 | 2 | True | 0 | ROZPOCET
50 | K | 892372111 | Zabezpečení konců potrubí DN do 300 při tlakových zkouškách vodou | kus | 2 |  | 0 | CS ÚRS 2018 01 |  | základní |  | 0 | 0.46009 | 0.92018 | 0 | 0 | 4 | K | 3 |  |  |  | ROZPOCET | 0 | 0 | 0 | 0 | 0 | 1 | 0 | 4 | -1727290233
51 | K | R-89-03 | Zřízení šachet z plastu DN 400 | kus | 10 |  | 0 |  |  | základní |  | 0 | 0 | 0 | 0 | 0 | 4 | K | 3 |  |  |  | ROZPOCET | 0 | 0 | 0 | 0 | 0 | 1 | 0 | 4 | -1150935204
52 | K | 899104112 | Osazení poklopů litinových nebo ocelových včetně rámů pro třídu zatížení D400, E600 | kus | 10 |  | 0 | CS ÚRS 2018 01 |  | základní |  | 0 | 0.21734 | 2.1734 | 0 | 0 | 4 | K | 3 |  |  |  | ROZPOCET | 0 | 0 | 0 | 0 | 0 | 1 | 0 | 4 | -361133699
53 | M | R-89-04 | univerzální šachta z PE-HD D 400 pro drenážní trubky, šachtové dno 1xDN200 | kus | 2 |  | 0 |  |  | základní |  | 0 | 0.004 | 0.008 | 0 | 0 | 8 | M | 3 |  |  |  | ROZPOCET | 0 | 0 | 0 | 0 | 0 | 1 | 0 | 4 | 1058223515
54 | M | R-89-05 | univerzální šachta z PE-HD D 400 pro drenážní trubky, šachtové dno 2xDN200 (90°) | kus | 2 |  | 0 |  |  | základní |  | 0 | 0.004 | 0.008 | 0 | 0 | 8 | M | 3 |  |  |  | ROZPOCET | 0 | 0 | 0 | 0 | 0 | 1 | 0 | 4 | 1389374714
55 | M | R-89-06 | univerzální šachta z PE-HD D 400 pro drenážní trubky, šachtové dno 2xDN200 (180°) | kus | 4 |  | 0 |  |  | základní |  | 0 | 0.005 | 0.02 | 0 | 0 | 8 | M | 3 |  |  |  | ROZPOCET | 0 | 0 | 0 | 0 | 0 | 1 | 0 | 4 | 672518987
56 | M | R-89-07 | univerzální šachta z PE-HD D 400 pro drenážní trubky, šachtové dno 3xDN200 (T) | kus | 1 |  | 0 |  |  | základní |  | 0 | 0.007 | 0.007 | 0 | 0 | 8 | M | 3 |  |  |  | ROZPOCET | 0 | 0 | 0 | 0 | 0 | 1 | 0 | 4 | 1185586242
57 | M | R-89-08 | univerzální šachta z PE-HD D 400 pro drenážní trubky, šachtové dno 2xDN300 (180°) | kus | 1 |  | 0 |  |  | základní |  | 0 | 0.008 | 0.008 | 0 | 0 | 8 | M | 3 |  |  |  | ROZPOCET | 0 | 0 | 0 | 0 | 0 | 1 | 0 | 4 | 1335348478
58 | M | R-89-09 | přechodka na PVC DN 200 | kus | 2 |  | 0 |  |  | základní |  | 0 | 0 | 0 | 0 | 0 | 8 | M | 3 |  |  |  | ROZPOCET | 0 | 0 | 0 | 0 | 0 | 1 | 0 | 4 | -1611858354
59 | M | R-89-10 | šachtová vložka DN 200 pro PVC | kus | 8 |  | 0 |  |  | základní |  | 0 | 0 | 0 | 0 | 0 | 8 | M | 3 |  |  |  | ROZPOCET | 0 | 0 | 0 | 0 | 0 | 1 | 0 | 4 | -606206239
60 | M | R-89-11 | redukce DN 200 drenáž na PVC DN 150 | kus | 2 |  | 0 |  |  | základní |  | 0 | 0 | 0 | 0 | 0 | 8 | M | 3 |  |  |  | ROZPOCET | 0 | 0 | 0 | 0 | 0 | 1 | 0 | 4 | -1516910522
61 | M | R-89-12 | adaptér s redukcí DN300/200 PVC | kus | 1 |  | 0 |  |  | základní |  | 0 | 0 | 0 | 0 | 0 | 8 | M | 3 |  |  |  | ROZPOCET | 0 | 0 | 0 | 0 | 0 | 1 | 0 | 4 | -2041981741
62 | M | R-89-13 | redukce DN 200 PVC na DN 150 PVC | kus | 1 |  | 0 |  |  | základní |  | 0 | 0 | 0 | 0 | 0 | 8 | M | 3 |  |  |  | ROZPOCET | 0 | 0 | 0 | 0 | 0 | 1 | 0 | 4 | 537732621
63 | M | R-89-14 | oboustranná násuvná spojka | kus | 10 |  | 0 |  |  | základní |  | 0 | 0 | 0 | 0 | 0 | 8 | M | 3 |  |  |  | ROZPOCET | 0 | 0 | 0 | 0 | 0 | 1 | 0 | 4 | -2028374809
64 | M | R-89-15 | lapač hrubých nečistot D400 | kus | 10 |  | 0 |  |  | základní |  | 0 | 0 | 0 | 0 | 0 | 8 | M | 3 |  |  |  | ROZPOCET | 0 | 0 | 0 | 0 | 0 | 1 | 0 | 4 | 291398143
65 | M | R-89-16 | těsnící kroužek DOM | kus | 10 |  | 0 |  |  | základní |  | 0 | 0 | 0 | 0 | 0 | 8 | M | 3 |  |  |  | ROZPOCET | 0 | 0 | 0 | 0 | 0 | 1 | 0 | 4 | 558753416
66 | M | R-89-17 | šachtový prodlužovací nástavec z PE-HD D 400/2000 | kus | 4 |  | 0 |  |  | základní |  | 0 | 0.00806 | 0.03224 | 0 | 0 | 8 | M | 3 |  |  |  | ROZPOCET | 0 | 0 | 0 | 0 | 0 | 1 | 0 | 4 | -1069116166
67 | M | R-89-18 | poklop litinový s rámem a betonovým prstencem, s větracími otvory D 400 | kus | 10 |  | 0 |  |  | základní |  | 0 | 0.04 | 0.4 | 0 | 0 | 8 | M | 3 |  |  |  | ROZPOCET | 0 | 0 | 0 | 0 | 0 | 1 | 0 | 4 | 1747023197
| D | 99 | Přesun hmot |  |  |  | 0 |  |  |  |  | 0 |  | 0 |  | 0 | 1 | D | 2 |  |  |  | ROZPOCET | [6 empty] | 0
68 | K | 998276101 | Přesun hmot pro trubní vedení z trub z plastických hmot otevřený výkop | t | 713.766 |  | 0 | CS ÚRS 2013 01 |  | základní |  | 0 | 0 | 0 | 0 | 0 | 4 | K | 3 |  |  |  | ROZPOCET | 0 | 0 | 0 | 0 | 0 | 1 | 0 | 4 | -1723172648
69 | K | 997013511 | Odvoz suti a vybouraných hmot z meziskládky na skládku do 1 km s naložením a se složením | t | 3.15 |  | 0 |  |  | základní |  | 0 | 0 | 0 | 0 | 0 | 4 | K | 3 |  |  |  | ROZPOCET | 0 | 0 | 0 | 0 | 0 | 1 | 0 | 4 | -2121504526
| VV |  | 1,75*1,8 |  | 3.15 | [12 empty] | VV | 3 | 2 | True | 0 | ROZPOCET
| VV |  | Součet |  | 3.15 | [12 empty] | VV | 3 | 4 | True | 1 | ROZPOCET
70 | K | 997013509 | Příplatek k odvozu suti a vybouraných hmot na skládku ZKD 1 km přes 1 km | t | 15.75 |  | 0 |  |  | základní |  | 0 | 0 | 0 | 0 | 0 | 4 | K | 3 |  |  |  | ROZPOCET | 0 | 0 | 0 | 0 | 0 | 1 | 0 | 4 | -1046816878
| VV |  | skládka ve vzdálenosti 5 km | [14 empty] | VV | 3 | 1 | True | 0 | ROZPOCET
| VV |  | 3,15*5 |  | 15.75 | [12 empty] | VV | 3 | 2 | True | 1 | ROZPOCET
| VV |  | Součet |  | 15.75 | [12 empty] | VV | 3 | 4 | True | 0 | ROZPOCET
71 | K | 997013831 | Poplatek za uložení na skládce (skládkovné) stavebního odpadu směsného kód odpadu 170 904 | t | 3.15 |  | 0 |  |  | základní |  | 0 | 0 | 0 | 0 | 0 | 4 | K | 3 |  |  |  | ROZPOCET | 0 | 0 | 0 | 0 | 0 | 1 | 0 | 4 | -1538095766

## SO 06 - VEŘEJNÉ OSVĚTLENÍ
{6d0eecf7-779b-4494-8648-5e9d3881741e}
2
| KRYCÍ LIST SOUPISU PRACÍ | [7 empty] | v --- níže se nacházejí doplnkové a pomocné údaje k sestavám --- v | [8 empty] | False
Stavba:
Regenerace panelového sídliště Nádražní, I. ETAPA
Objekt:
SO 06 - VEŘEJNÉ OSVĚTLENÍ
| KSO: |  |  |  |  | CC-CZ:
| Místo: |  | Šternberk, ul. Nádražní |  |  | Datum: | 18. 2. 2019
| Zadavatel: |  |  |  |  | IČ:
|  | Městský úřad Šternberk |  |  |  | DIČ:
| Uchazeč: |  |  |  |  | IČ: | Vyplň údaj
|  | Vyplň údaj |  |  |  | DIČ: | Vyplň údaj
| Projektant: |  |  |  |  | IČ:
|  | Alfaprojekt Olomouc a.s. |  |  |  | DIČ:
| Zpracovatel: |  |  |  |  | IČ:
|  | ing. Zetocha |  |  |  | DIČ:
Poznámka:
| Cena bez DPH | [5 empty] | 0
|  |  | Základ daně |  |  | Sazba daně | Výše daně
| DPH | základní | 0 |  |  | 21% | 0
|  | snížená | 0 |  |  | 15% | 0
|  | zákl. přenesená | 0 |  |  | 21% | 0
|  | sníž. přenesená | 0 |  |  | 15% | 0
|  | nulová | 0 |  |  | 0% | 0
| Cena s DPH |  |  | v | CZK |  | 0
REKAPITULACE ČLENĚNÍ SOUPISU PRACÍ
Stavba:
Regenerace panelového sídliště Nádražní, I. ETAPA
Objekt:
SO 06 - VEŘEJNÉ OSVĚTLENÍ
Místo: |  |  | Šternberk, ul. Nádražní |  |  | Datum: | 18. 2. 2019
Zadavatel: |  |  | Městský úřad Šternberk |  |  | Projektant: | Alfaprojekt Olomouc a.s.
Uchazeč: |  |  | Vyplň údaj |  |  | Zpracovatel: | ing. Zetocha
Kód dílu - Popis | [6 empty] | Cena celkem [CZK]
Náklady ze soupisu prací | [6 empty] | 0 | [11 empty] | -1
| M-D - Demontáže | [5 empty] | 0
| M - Práce a dodávky M | [5 empty] | 0
| M-46 - Zemní práce | [5 empty] | 0
| ZHS - Práce v HZS | [5 empty] | 0
SOUPIS PRACÍ
Stavba:
Regenerace panelového sídliště Nádražní, I. ETAPA
Objekt:
SO 06 - VEŘEJNÉ OSVĚTLENÍ
Místo: |  |  | Šternberk, ul. Nádražní |  |  | Datum: | 18. 2. 2019
Zadavatel: |  |  | Městský úřad Šternberk |  |  | Projektant: | Alfaprojekt Olomouc a.s.
Uchazeč: |  |  | Vyplň údaj |  |  | Zpracovatel: | ing. Zetocha
PČ | Typ | Kód | Popis | MJ | Množství | J.cena [CZK] | Cena celkem [CZK] | Cenová soustava |  | DPH | J. Nh [h] | Nh celkem [h] | J. hmotnost [t] | Hmotnost celkem [t] | J. suť [t] | Suť Celkem [t]
Náklady soupisu celkem | [6 empty] | 0 |  |  |  |  | 0 |  | 72.4997 |  | 0 |  | D | -1 | [10 empty] | 0
| D | M-D | Demontáže |  |  |  | 0 |  |  |  |  | 0 |  | 15.7944 |  | 0 | 3 | D | 0 |  |  |  | ROZPOCET | [6 empty] | 0
1 | K | 210204002-D | Demontáž stožárů osvětlení parkových ocelových | kus | 7 |  | 0 | CS ÚRS 2018 01 |  | základní |  | 0 | 0 | 0 | 0 | 0 | 64 | K | 1 |  |  |  | ROZPOCET | 0 | 0 | 0 | 0 | 0 | 1 | 0 | 64 | -481423213
2 | K | 210204201-D | Demontáž elektrovýzbroje stožárů osvětlení 1 okruh | kus | 7 |  | 0 | CS ÚRS 2018 01 |  | základní |  | 0 | 0 | 0 | 0 | 0 | 64 | K | 1 |  |  |  | ROZPOCET | 0 | 0 | 0 | 0 | 0 | 1 | 0 | 64 | 2106528747
3 | K | R210-101 | Demntáž stávajícího kebelového vedení | m | 340 |  | 0 |  |  | základní |  | 0 | 0 | 0 | 0 | 0 | 64 | K | 1 |  |  |  | ROZPOCET | 0 | 0 | 0 | 0 | 0 | 1 | 0 | 64 | -1055924030
4 | K | 460080013-D | demontář základové konstrukce z monolitického betonu C 12/15 bez bednění | m3 | 7 |  | 0 |  |  | základní |  | 0 | 2.2563 | 15.7944 | 0 | 0 | 64 | K | 1 |  |  |  | ROZPOCET | 0 | 0 | 0 | 0 | 0 | 1 | 0 | 64 | -57758720
5 | K | 741375841 | Demontáž svítidla průmyslového výbojkového venkovního na parkovém sloupku se zachováním funkčnosti | kus | 7 |  | 0 | CS ÚRS 2018 01 |  | základní |  | 0 | 0 | 0 | 0 | 0 | 64 | K | 1 |  |  |  | ROZPOCET | 0 | 0 | 0 | 0 | 0 | 1 | 0 | 64 | 2052443013
6 | K | 210100252-D | Demontáž - Ukončení kabelů smršťovací záklopkou nebo páskou se zapojením bez letování žíly do 4x25 mm2 | kus | 7 |  | 0 | CS ÚRS 2019 01 |  | základní |  | 0 | 0 | 0 | 0 | 0 | 64 | K | 1 |  |  |  | ROZPOCET | 0 | 0 | 0 | 0 | 0 | 1 | 0 | 64 | -676771069
| D | M | Práce a dodávky M |  |  |  | 0 |  |  |  |  | 0 |  | 2.4994 |  | 0 | 3 | D | 0 |  |  |  | ROZPOCET | [6 empty] | 0
8 | K | 210204002 | Montáž stožárů osvětlení parkových ocelových | kus | 17 |  | 0 | CS ÚRS 2018 01 |  | základní |  | 0 | 0 | 0 | 0 | 0 | 64 | K | 1 |  |  |  | ROZPOCET | 0 | 0 | 0 | 0 | 0 | 1 | 0 | 64 | 92000279
9 | M | R210-301 | stožár osvětlovací kuželový 6m, žárový zinek | kus | 14 |  | 0 |  |  | základní |  | 0 | 0.062 | 0.868 | 0 | 0 | 128 | M | 1 |  |  |  | ROZPOCET | 0 | 0 | 0 | 0 | 0 | 1 | 0 | 128 | 660733192
10 | M | R210-302 | stožár osvětlovací kuželový 5m, žárový zinek | kus | 3 |  | 0 |  |  | základní |  | 0 | 0.062 | 0.186 | 0 | 0 | 128 | M | 1 |  |  |  | ROZPOCET | 0 | 0 | 0 | 0 | 0 | 1 | 0 | 128 | 733225323
11 | K | 210204201 | Montáž elektrovýzbroje stožárů osvětlení 1 okruh | kus | 17 |  | 0 | CS ÚRS 2019 01 |  | základní |  | 0 | 0 | 0 | 0 | 0 | 64 | K | 1 |  |  |  | ROZPOCET | 0 | 0 | 0 | 0 | 0 | 1 | 0 | 64 | 947161935
12 | M | 0EC67010045 | výzbroj stož.SR 721-27Z CU i AL | ks | 17 |  | 0 |  |  | základní |  | 0 | 0 | 0 | 0 | 0 | 128 | M | 1 |  |  |  | ROZPOCET | 0 | 0 | 0 | 0 | 0 | 1 | 0 | 128 | 902048867
13 | K | 741122134 | Montáž kabel Cu plný kulatý žíla 4x16 až 25 mm2 zatažený v trubkách (CYKY) | m | 778 |  | 0 | CS ÚRS 2018 01 |  | základní |  | 0 | 0 | 0 | 0 | 0 | 64 | K | 1 |  |  |  | ROZPOCET | 0 | 0 | 0 | 0 | 0 | 1 | 0 | 64 | -1901274889
14 | M | 341110800 | kabel silový s Cu jádrem CYKY 4x16 mm2 | m | 816.9 |  | 0 | CS ÚRS 2016 01 |  | základní |  | 0 | 0.0009 | 0.73521 | 0 | 0 | 128 | M | 1 |  |  |  | ROZPOCET | 0 | 0 | 0 | 0 | 0 | 1 | 0 | 128 | -230522478
| VV |  | 778*1,05 'Přepočtené koeficientem množství |  | 816.9 | [12 empty] | VV | 1 | 2 | False | 1 | ROZPOCET
15 | K | 210100151 | Ukončení kabelů smršťovací záklopkou nebo páskou se zapojením bez letování žíly do 4x16 mm2 | kus | 7 |  | 0 | CS ÚRS 2019 01 |  | základní |  | 0 | 0 | 0 | 0 | 0 | 64 | K | 1 |  |  |  | ROZPOCET | 0 | 0 | 0 | 0 | 0 | 1 | 0 | 64 | 1464892979
16 | K | 743111216 | Montáž trubka plastová tuhá D 29 mm uložená volně | m | 51 |  | 0 |  |  | základní |  | 0 | 0 | 0 | 0 | 0 | 64 | K | 1 |  |  |  | ROZPOCET | 0 | 0 | 0 | 0 | 0 | 1 | 0 | 64 | -9464649
17 | M | 345711560 | trubka elektroinstalační ohebná Monoflex z PH 1429/1 | m | 53.55 |  | 0 |  |  | základní |  | 0 | 0.0002 | 0.01071 | 0 | 0 | 128 | M | 1 |  |  |  | ROZPOCET | 0 | 0 | 0 | 0 | 0 | 1 | 0 | 128 | -497277455
| VV |  | 51*1,05 'Přepočtené koeficientem množství |  | 53.55 | [12 empty] | VV | 1 | 2 | False | 1 | ROZPOCET
18 | K | 741110312 | Montáž trubka ochranná do krabic plastová tuhá D přes 40 do 90 mm uložená volně | m | 722 |  | 0 | CS ÚRS 2019 01 |  | základní |  | 0 | 0 | 0 | 0 | 0 | 64 | K | 1 |  |  |  | ROZPOCET | 0 | 0 | 0 | 0 | 0 | 1 | 0 | 64 | -401677771
19 | M | 34571353 | trubka elektroinstalační ohebná dvouplášťová korugovaná D 61/75 mm, HDPE+LDPE | m | 758.1 |  | 0 | CS ÚRS 2019 01 |  | základní |  | 0 | 0.00043 | 0.32598 | 0 | 0 | 128 | M | 1 |  |  |  | ROZPOCET | 0 | 0 | 0 | 0 | 0 | 1 | 0 | 128 | 1166554001
| VV |  | 722*1,05 'Přepočtené koeficientem množství |  | 758.1 | [12 empty] | VV | 1 | 2 | False | 1 | ROZPOCET
20 | K | 210220020 | Montáž uzemňovacího vedení vodičů FeZn pomocí svorek v zemi páskou do 120 mm2 ve městské zástavbě | m | 336 |  | 0 | CS ÚRS 2019 01 |  | základní |  | 0 | 0 | 0 | 0 | 0 | 64 | K | 1 |  |  |  | ROZPOCET | 0 | 0 | 0 | 0 | 0 | 1 | 0 | 64 | 1232201264
21 | M | 354420620 | páska zemnící 30 x 4 mm FeZn | kg | 336 |  | 0 |  |  | základní |  | 0 | 0.001 | 0.336 | 0 | 0 | 128 | M | 1 |  |  |  | ROZPOCET | 0 | 0 | 0 | 0 | 0 | 1 | 0 | 128 | -876179623
22 | K | 210220022 | Montáž uzemňovacího vedení vodičů FeZn pomocí svorek v zemi drátem do 10 mm ve městské zástavbě | m | 25.5 |  | 0 | CS ÚRS 2019 01 |  | základní |  | 0 | 0 | 0 | 0 | 0 | 64 | K | 1 |  |  |  | ROZPOCET | 0 | 0 | 0 | 0 | 0 | 1 | 0 | 64 | 1738150216
23 | M | 354410730 | drát průměr 10 mm FeZn | kg | 15.81 |  | 0 |  |  | základní |  | 0 | 0.001 | 0.01581 | 0 | 0 | 128 | M | 1 |  |  |  | ROZPOCET | 0 | 0 | 0 | 0 | 0 | 1 | 0 | 128 | 1131968306
| VV |  | 25,5*0,62 'Přepočtené koeficientem množství |  | 15.81 | [12 empty] | VV | 1 | 2 | False | 1 | ROZPOCET
24 | K | 210220301 | Montáž svorek hromosvodných se 2 šrouby | kus | 17 |  | 0 | CS ÚRS 2019 01 |  | základní |  | 0 | 0 | 0 | 0 | 0 | 64 | K | 1 |  |  |  | ROZPOCET | 0 | 0 | 0 | 0 | 0 | 1 | 0 | 64 | 2033938765
25 | M | 354418950 | svorka připojovací SP1 k připojení kovových částí | kus | 17 |  | 0 |  |  | základní |  | 0 | 0.00016 | 0.00272 | 0 | 0 | 128 | M | 1 |  |  |  | ROZPOCET | 0 | 0 | 0 | 0 | 0 | 1 | 0 | 128 | 939190497
26 | K | 210220302 | Montáž svorek hromosvodných se 3 a více šrouby | kus | 35 |  | 0 | CS ÚRS 2019 01 |  | základní |  | 0 | 0 | 0 | 0 | 0 | 64 | K | 1 |  |  |  | ROZPOCET | 0 | 0 | 0 | 0 | 0 | 1 | 0 | 64 | -832437798
27 | M | 354418750 | svorka křížová SK pro vodič D6-10 mm | kus | 35 |  | 0 |  |  | základní |  | 0 | 0.00016 | 0.0056 | 0 | 0 | 128 | M | 1 |  |  |  | ROZPOCET | 0 | 0 | 0 | 0 | 0 | 1 | 0 | 128 | 1967649939
28 | K | 210812011 | Montáž kabel Cu plný kulatý do 1 kV 3x1,5 až 6 mm2 uložený volně nebo v liště (CYKY) | m | 99 |  | 0 | CS ÚRS 2019 01 |  | základní |  | 0 | 0 | 0 | 0 | 0 | 64 | K | 1 |  |  |  | ROZPOCET | 0 | 0 | 0 | 0 | 0 | 1 | 0 | 64 | 200451950
29 | M | 341110300 | kabel silový s Cu jádrem CYKY 3x1,5 mm2 | m | 103.95 |  | 0 |  |  | základní |  | 0 | 0.00012 | 0.012474 | 0 | 0 | 128 | M | 1 |  |  |  | ROZPOCET | 0 | 0 | 0 | 0 | 0 | 1 | 0 | 128 | 1285119683
| VV |  | 99*1,05 'Přepočtené koeficientem množství |  | 103.95 | [12 empty] | VV | 1 | 2 | False | 1 | ROZPOCET
30 | K | 210120101 | Montáž pojistkových patron do 60 A se styčným kroužkem | kus | 17 |  | 0 | CS ÚRS 2019 01 |  | základní |  | 0 | 0 | 0 | 0 | 0 | 64 | K | 1 |  |  |  | ROZPOCET | 0 | 0 | 0 | 0 | 0 | 1 | 0 | 64 | 1876109208
31 | M | 345234160 | vložka pojistková E27 normální 2410 10A | kus | 17 |  | 0 |  |  | základní |  | 0 | 3e-05 | 0.00051 | 0 | 0 | 128 | M | 1 |  |  |  | ROZPOCET | 0 | 0 | 0 | 0 | 0 | 1 | 0 | 128 | -869047301
32 | M | 345236020 | kroužek styčný porcelánový E27 2510 10A | kus | 17 |  | 0 |  |  | základní |  | 0 | 2e-05 | 0.00034 | 0 | 0 | 128 | M | 1 |  |  |  | ROZPOCET | 0 | 0 | 0 | 0 | 0 | 1 | 0 | 128 | -1121984270
33 | K | 210202013R | Montáž LED svítidlo venkovní na stožár | kus | 17 |  | 0 |  |  | základní |  | 0 | 0 | 0 | 0 | 0 | 64 | K | 1 |  |  |  | ROZPOCET | 0 | 0 | 0 | 0 | 0 | 1 | 0 | 64 | -1348851351
34 | M | R210-401 | LED svítidlo pro komunikace 49,5W, 8000lm, 4000k (typ A) | ks | 7 |  | 0 |  |  | základní |  | 0 | 0 | 0 | 0 | 0 | 128 | M | 1 |  |  |  | ROZPOCET | 0 | 0 | 0 | 0 | 0 | 1 | 0 | 128 | 972933305
35 | M | R210-402 | LED svítidlo pro komunikace 28W, 4400lm, 4000k (typ B) | ks | 7 |  | 0 |  |  | základní |  | 0 | 0 | 0 | 0 | 0 | 128 | M | 1 |  |  |  | ROZPOCET | 0 | 0 | 0 | 0 | 0 | 1 | 0 | 128 | 658662143
36 | M | R210-403 | LED svítidlo pro komunikace 17W, 2700lm, 4000k (typ C) | ks | 3 |  | 0 |  |  | základní |  | 0 | 0 | 0 | 0 | 0 | 128 | M | 1 |  |  |  | ROZPOCET | 0 | 0 | 0 | 0 | 0 | 1 | 0 | 128 | -1207825039
37 | K | 741420083R | Nátěr označení stožáru (nebo štítek) | kus | 17 |  | 0 |  |  | základní |  | 0 | 0 | 0 | 0 | 0 | 64 | K | 1 |  |  |  | ROZPOCET | 0 | 0 | 0 | 0 | 0 | 1 | 0 | 64 | -214176945
| D | M-46 | Zemní práce |  |  |  | 0 |  |  |  |  | 0 |  | 54.206 |  | 0 | 3 | D | 0 |  |  |  | ROZPOCET | [6 empty] | 0
40 | K | 460010024 | Vytyčení trasy vedení kabelového podzemního v zastavěném prostoru | km | 0.722 |  | 0 | CS ÚRS 2016 01 |  | základní |  | 0 | 0.0088 | 0.0063536 | 0 | 0 | 64 | K | 1 |  |  |  | ROZPOCET | 0 | 0 | 0 | 0 | 0 | 1 | 0 | 64 | -531977453
41 | K | 460050703 | Hloubení nezapažených jam pro stožáry veřejného osvětlení ručně v hornině tř 3 | kus | 17 |  | 0 |  |  | základní |  | 0 | 0 | 0 | 0 | 0 | 64 | K | 1 |  |  |  | ROZPOCET | 0 | 0 | 0 | 0 | 0 | 1 | 0 | 64 | -1936962001
42 | K | 460080013R | Základové konstrukce z monolitického betonu C 12/15 bez bednění vč.roury | ks | 17 |  | 0 |  |  | základní |  | 0 | 2.2563 | 38.3578 | 0 | 0 | 64 | K | 1 |  |  |  | ROZPOCET | 0 | 0 | 0 | 0 | 0 | 1 | 0 | 64 | -721381129
43 | K | 460150163 | Hloubení kabelových zapažených i nezapažených rýh ručně š 35 cm, hl 80 cm, v hornině tř 3 | m | 428 |  | 0 | CS ÚRS 2019 01 |  | základní |  | 0 | 0 | 0 | 0 | 0 | 64 | K | 1 |  |  |  | ROZPOCET | 0 | 0 | 0 | 0 | 0 | 1 | 0 | 64 | 1579660443
44 | K | 460150193 | Hloubení kabelových zapažených i nezapažených rýh ručně š 35 cm, hl 120 cm, v hornině tř 3 | m | 52 |  | 0 | CS ÚRS 2019 01 |  | základní |  | 0 | 0 | 0 | 0 | 0 | 64 | K | 1 |  |  |  | ROZPOCET | 0 | 0 | 0 | 0 | 0 | 1 | 0 | 64 | 559566964
45 | K | 460560163 | Zásyp rýh ručně šířky 35 cm, hloubky 80 cm, z horniny třídy 3 | m | 428 |  | 0 | CS ÚRS 2019 01 |  | základní |  | 0 | 0 | 0 | 0 | 0 | 64 | K | 1 |  |  |  | ROZPOCET | 0 | 0 | 0 | 0 | 0 | 1 | 0 | 64 | 1525514887
46 | K | 460560193 | Zásyp rýh ručně šířky 35 cm, hloubky 120 cm, z horniny třídy 3 | m | 52 |  | 0 | CS ÚRS 2019 01 |  | základní |  | 0 | 0 | 0 | 0 | 0 | 64 | K | 1 |  |  |  | ROZPOCET | 0 | 0 | 0 | 0 | 0 | 1 | 0 | 64 | 1253284354
47 | K | 460030039 | Rozebrání dlažeb ručně z dlaždic zámkových do písku spáry nezalité | m2 | 1.15 |  | 0 | CS ÚRS 2019 01 |  | základní |  | 0 | 0 | 0 | 0 | 0 | 64 | K | 1 |  |  |  | ROZPOCET | 0 | 0 | 0 | 0 | 0 | 1 | 0 | 64 | -1442068068
48 | K | 460650043 | Zřízení podkladní vrstvy vozovky a chodníku ze štěrkopísku se zhutněním tloušťky do 15 cm | m2 | 1.15 |  | 0 | CS ÚRS 2019 01 |  | základní |  | 0 | 0.30361 | 0.34915 | 0 | 0 | 64 | K | 1 |  |  |  | ROZPOCET | 0 | 0 | 0 | 0 | 0 | 1 | 0 | 64 | 2147457726
49 | K | 460650162 | Kladení dlažby z dlaždic betonových tvarovaných a zámkových do lože z kameniva těženého | m2 | 1.15 |  | 0 | CS ÚRS 2019 01 |  | základní |  | 0 | 0.08425 | 0.096888 | 0 | 0 | 64 | K | 1 |  |  |  | ROZPOCET | 0 | 0 | 0 | 0 | 0 | 1 | 0 | 64 | 2128314168
50 | K | 460030192 | Řezání podkladu nebo krytu živičného tloušťky do 10 cm | m | 11.75 |  | 0 | CS ÚRS 2019 01 |  | základní |  | 0 | 0 | 0 | 0 | 0 | 64 | K | 1 |  |  |  | ROZPOCET | 0 | 0 | 0 | 0 | 0 | 1 | 0 | 64 | -1232135467
51 | K | 460030172 | Odstranění podkladu nebo krytu komunikace ze živice tloušťky do 10 cm | m2 | 1.75 |  | 0 | CS ÚRS 2019 01 |  | základní |  | 0 | 0 | 0 | 0 | 0 | 64 | K | 1 |  |  |  | ROZPOCET | 0 | 0 | 0 | 0 | 0 | 1 | 0 | 64 | -223808656
52 | K | 460030092 | Vytrhání obrub ležatých chodníkových s odhozením nebo naložením na dopravní prostředek | m | 4 |  | 0 | CS ÚRS 2019 01 |  | základní |  | 0 | 0 | 0 | 0 | 0 | 64 | K | 1 |  |  |  | ROZPOCET | 0 | 0 | 0 | 0 | 0 | 1 | 0 | 64 | 1946698637
53 | K | 460650182 | Osazení betonových obrubníků ležatých chodníkových do betonu prostého | m | 4 |  | 0 | CS ÚRS 2019 01 |  | základní |  | 0 | 0.11934 | 0.47736 | 0 | 0 | 64 | K | 1 |  |  |  | ROZPOCET | 0 | 0 | 0 | 0 | 0 | 1 | 0 | 64 | 574084908
54 | K | 460650055 | Zřízení podkladní vrstvy vozovky a chodníku ze štěrkodrti se zhutněním tloušťky do 25 cm | m2 | 1.75 |  | 0 | CS ÚRS 2019 01 |  | základní |  | 0 | 0.46166 | 0.8079 | 0 | 0 | 64 | K | 1 |  |  |  | ROZPOCET | 0 | 0 | 0 | 0 | 0 | 1 | 0 | 64 | -217354968
55 | K | 460650072 | Zřízení podkladní vrstvy vozovky a chodníku z kameniva obalovaného asfaltem se zhutněním tl do 10 cm | m2 | 1.75 |  | 0 | CS ÚRS 2019 01 |  | základní |  | 0 | 0.2532 | 0.4431 | 0 | 0 | 64 | K | 1 |  |  |  | ROZPOCET | 0 | 0 | 0 | 0 | 0 | 1 | 0 | 64 | -310779591
56 | K | 460650133 | Zřízení krytu vozovky a chodníku z litého asfaltu tloušťky do 5 cm | m2 | 1.75 |  | 0 | CS ÚRS 2019 01 |  | základní |  | 0 | 0.09013 | 0.15773 | 0 | 0 | 64 | K | 1 |  |  |  | ROZPOCET | 0 | 0 | 0 | 0 | 0 | 1 | 0 | 64 | -996857191
57 | K | 460030011 | Sejmutí drnu jakékoliv tloušťky | m2 | 42.3 |  | 0 | CS ÚRS 2019 01 |  | základní |  | 0 | 0 | 0 | 0 | 0 | 64 | K | 1 |  |  |  | ROZPOCET | 0 | 0 | 0 | 0 | 0 | 1 | 0 | 64 | -1783439323
58 | K | 460620002 | Položení drnu včetně zalití vodou na rovině | m2 | 42.3 |  | 0 | CS ÚRS 2019 01 |  | základní |  | 0 | 0 | 0 | 0 | 0 | 64 | K | 1 |  |  |  | ROZPOCET | 0 | 0 | 0 | 0 | 0 | 1 | 0 | 64 | 336514282
59 | K | 460620007 | Zatravnění včetně zalití vodou na rovině | m2 | 84.6 |  | 0 | CS ÚRS 2019 01 |  | základní |  | 0 | 3e-05 | 0.002538 | 0 | 0 | 64 | K | 1 |  |  |  | ROZPOCET | 0 | 0 | 0 | 0 | 0 | 1 | 0 | 64 | 870870309
60 | K | 460421081 | Lože kabelů z písku nebo štěrkopísku tl 5 cm nad kabel, kryté plastovou folií, š lože do 25 cm | m | 480 |  | 0 |  |  | základní |  | 0 | 0.02807 | 13.4736 | 0 | 0 | 64 | K | 1 |  |  |  | ROZPOCET | 0 | 0 | 0 | 0 | 0 | 1 | 0 | 64 | 62782155
61 | M | 693113050 | pás varovný 238 š 25 cm | m | 480 |  | 0 |  |  | základní |  | 0 | 7e-05 | 0.0336 | 0 | 0 | 128 | M | 1 |  |  |  | ROZPOCET | 0 | 0 | 0 | 0 | 0 | 1 | 0 | 128 | 1941889474
62 | K | 460620013 | Provizorní úprava terénu se zhutněním, v hornině tř 3 | m2 | 449.4 |  | 0 |  |  | základní |  | 0 | 0 | 0 | 0 | 0 | 64 | K | 1 |  |  |  | ROZPOCET | 0 | 0 | 0 | 0 | 0 | 1 | 0 | 64 | 1228927951
| D | ZHS | Práce v HZS |  |  |  | 0 |  |  |  |  | 0 |  | 0 |  | 0 | 2 | D | 0 |  |  |  | ROZPOCET | [6 empty] | 0
64 | K | hod1 | Zajištění bezproudového stavu, jednání se správcem | HZS | 8 |  | 0 |  |  | základní |  | 0 | 0 | 0 | 0 | 0 | 512 | K | 1 |  |  |  | ROZPOCET | 0 | 0 | 0 | 0 | 0 | 1 | 0 | 512 | -989742357
65 | K | hod2 | Koordinace na stavbě | HZS | 16 |  | 0 |  |  | základní |  | 0 | 0 | 0 | 0 | 0 | 512 | K | 1 |  |  |  | ROZPOCET | 0 | 0 | 0 | 0 | 0 | 1 | 0 | 512 | -2087840066
66 | K | hod3 | Napojení nového vedení do stávajících stožárů VO (5x) | HZS | 10 |  | 0 |  |  | základní |  | 0 | 0 | 0 | 0 | 0 | 512 | K | 1 |  |  |  | ROZPOCET | 0 | 0 | 0 | 0 | 0 | 1 | 0 | 512 | -1770123334
67 | K | revize | Revize elektro | HZS | 12 |  | 0 |  |  | základní |  | 0 | 0 | 0 | 0 | 0 | 262144 | K | 1 |  |  |  | ROZPOCET | 0 | 0 | 0 | 0 | 0 | 1 | 0 | 262144 | 1337726672

## SO 07 - ÚPRAVA NA VODOVODU
{2fd225dc-5047-49b4-b9e8-635b69d391cc}
2
| KRYCÍ LIST SOUPISU PRACÍ | [7 empty] | v --- níže se nacházejí doplnkové a pomocné údaje k sestavám --- v | [8 empty] | False
Stavba:
Regenerace panelového sídliště Nádražní, I. ETAPA
Objekt:
SO 07 - ÚPRAVA NA VODOVODU
| KSO: |  |  |  |  | CC-CZ:
| Místo: |  | Šternberk |  |  | Datum: | 18. 2. 2019
| Zadavatel: |  |  |  |  | IČ:
|  | Městský úřad Šternberk |  |  |  | DIČ:
| Uchazeč: |  |  |  |  | IČ: | Vyplň údaj
|  | Vyplň údaj |  |  |  | DIČ: | Vyplň údaj
| Projektant: |  |  |  |  | IČ:
|  | Ing. Dagmar Stratilová |  |  |  | DIČ:
| Zpracovatel: |  |  |  |  | IČ:
|  | ALFAPROJEKT OLOMOUC, a.s. |  |  |  | DIČ:
Poznámka:
| Cena bez DPH | [5 empty] | 0
|  |  | Základ daně |  |  | Sazba daně | Výše daně
| DPH | základní | 0 |  |  | 21% | 0
|  | snížená | 0 |  |  | 15% | 0
|  | zákl. přenesená | 0 |  |  | 21% | 0
|  | sníž. přenesená | 0 |  |  | 15% | 0
|  | nulová | 0 |  |  | 0% | 0
| Cena s DPH |  |  | v | CZK |  | 0
REKAPITULACE ČLENĚNÍ SOUPISU PRACÍ
Stavba:
Regenerace panelového sídliště Nádražní, I. ETAPA
Objekt:
SO 07 - ÚPRAVA NA VODOVODU
Místo: |  |  | Šternberk |  |  | Datum: | 18. 2. 2019
Zadavatel: |  |  | Městský úřad Šternberk |  |  | Projektant: | Ing. Dagmar Stratilová
Uchazeč: |  |  | Vyplň údaj |  |  | Zpracovatel: | ALFAPROJEKT OLOMOUC, a.s.
Kód dílu - Popis | [6 empty] | Cena celkem [CZK]
Náklady ze soupisu prací | [6 empty] | 0 | [11 empty] | -1
| HSV - Práce a dodávky HSV | [5 empty] | 0
| 1 - Zemní práce | [5 empty] | 0
| 2 - Zakládání | [5 empty] | 0
| 4 - Vodorovné konstrukce | [5 empty] | 0
| 8 - Trubní vedení | [5 empty] | 0
| 89 - Ostatní konstrukce | [5 empty] | 0
| 99 - Přesun hmot | [5 empty] | 0
| PSV - Práce a dodávky PSV | [5 empty] | 0
| 741 - Elektromontáže | [5 empty] | 0
SOUPIS PRACÍ
Stavba:
Regenerace panelového sídliště Nádražní, I. ETAPA
Objekt:
SO 07 - ÚPRAVA NA VODOVODU
Místo: |  |  | Šternberk |  |  | Datum: | 18. 2. 2019
Zadavatel: |  |  | Městský úřad Šternberk |  |  | Projektant: | Ing. Dagmar Stratilová
Uchazeč: |  |  | Vyplň údaj |  |  | Zpracovatel: | ALFAPROJEKT OLOMOUC, a.s.
PČ | Typ | Kód | Popis | MJ | Množství | J.cena [CZK] | Cena celkem [CZK] | Cenová soustava |  | DPH | J. Nh [h] | Nh celkem [h] | J. hmotnost [t] | Hmotnost celkem [t] | J. suť [t] | Suť Celkem [t]
Náklady soupisu celkem | [6 empty] | 0 |  |  |  |  | 0 |  | 53.3641 |  | 0.4 |  | D | -1 | [10 empty] | 0
| D | HSV | Práce a dodávky HSV |  |  |  | 0 |  |  |  |  | 0 |  | 53.3641 |  | 0.4 | 1 | D | 0 |  |  |  | ROZPOCET | [6 empty] | 0
| D | 1 | Zemní práce |  |  |  | 0 |  |  |  |  | 0 |  | 0.11827 |  | 0 | 1 | D | 1 |  |  |  | ROZPOCET | [6 empty] | 0
1 | K | 122201101 | Odkopávky a prokopávky nezapažené v hornině tř. 3 objem do 100 m3 | m3 | 11.16 |  | 0 | CS ÚRS 2014 01 |  | základní |  | 0 | 0 | 0 | 0 | 0 | 4 | K | 2 |  |  |  | ROZPOCET | 0 | 0 | 0 | 0 | 0 | 1 | 0 | 4 | -468299072
| VV |  | od HTU, UT méně 0,25 ornice/ 0,45 m chodník/ 1,0 m komunikace | [14 empty] | VV | 2 | 1 | True | 0 | ROZPOCET
| VV |  | výkop u vodovodních šoupátek a ventilu | [14 empty] | VV | 2 | 1 | True | 0 | ROZPOCET
| VV |  | 1,20*1,25*1,20*5 |  | 9 | [12 empty] | VV | 2 | 2 | True | 0 | ROZPOCET
| VV |  | 1,20*0,50*1,20*3 |  | 2.16 | [12 empty] | VV | 2 | 2 | True | 0 | ROZPOCET
| VV |  | Součet |  | 11.16 | [12 empty] | VV | 2 | 4 | True | 1 | ROZPOCET
2 | K | 132201201 | Hloubení rýh š do 2000 mm v hornině tř. 3 objemu do 100 m3 | m3 | 38.88 |  | 0 | CS ÚRS 2013 01 |  | základní |  | 0 | 0 | 0 | 0 | 0 | 4 | K | 2 |  |  |  | ROZPOCET | 0 | 0 | 0 | 0 | 0 | 1 | 0 | 4 | -892948632
| VV |  | výkopy od HTU | [14 empty] | VV | 2 | 1 | True | 0 | ROZPOCET
| VV |  | 1,20*0,75*(4,20+1,0)*4 |  | 18.72 | [12 empty] | VV | 2 | 2 | True | 0 | ROZPOCET
| VV |  | 1,20*1,50*(1,80+1,0)*4 |  | 20.16 | [12 empty] | VV | 2 | 2 | True | 0 | ROZPOCET
| VV |  | Součet |  | 38.88 | [12 empty] | VV | 2 | 4 | True | 1 | ROZPOCET
3 | K | 151101101 | Zřízení příložného pažení a rozepření stěn rýh hl do 2 m | m2 | 140.8 |  | 0 | CS ÚRS 2013 01 |  | základní |  | 0 | 0.00084 | 0.11827 | 0 | 0 | 4 | K | 2 |  |  |  | ROZPOCET | 0 | 0 | 0 | 0 | 0 | 1 | 0 | 4 | 1785861409
| VV |  | 1,75*(5,20+2,80)*4*2 |  | 112 | [12 empty] | VV | 2 | 2 | True | 0 | ROZPOCET
| VV |  | 1,50*1,20*5*2 |  | 18 | [12 empty] | VV | 2 | 2 | True | 0 | ROZPOCET
| VV |  | 1,50*1,20*3*2 |  | 10.8 | [12 empty] | VV | 2 | 2 | True | 0 | ROZPOCET
| VV |  | Součet |  | 140.8 | [12 empty] | VV | 2 | 4 | True | 1 | ROZPOCET
4 | K | 151101111 | Odstranění příložného pažení a rozepření stěn rýh hl do 2 m | m2 | 140.8 |  | 0 | CS ÚRS 2013 01 |  | základní |  | 0 | 0 | 0 | 0 | 0 | 4 | K | 2 |  |  |  | ROZPOCET | 0 | 0 | 0 | 0 | 0 | 1 | 0 | 4 | 188413877
5 | K | 161101101 | Svislé přemístění výkopku z horniny tř. 1 až 4 hl výkopu do 2,5 m | m3 | 50.04 |  | 0 | CS ÚRS 2013 01 |  | základní |  | 0 | 0 | 0 | 0 | 0 | 4 | K | 2 |  |  |  | ROZPOCET | 0 | 0 | 0 | 0 | 0 | 1 | 0 | 4 | 629105441
| VV |  | 11,16+38,88 |  | 50.04 | [12 empty] | VV | 2 | 2 | True | 0 | ROZPOCET
| VV |  | Součet |  | 50.04 | [12 empty] | VV | 2 | 4 | True | 1 | ROZPOCET
6 | K | 162201102 | Vodorovné přemístění do 50 m výkopku/sypaniny z horniny tř. 1 až 4 | m3 | 11.16 |  | 0 | CS ÚRS 2015 01 |  | základní |  | 0 | 0 | 0 | 0 | 0 | 4 | K | 2 |  |  |  | ROZPOCET | 0 | 0 | 0 | 0 | 0 | 1 | 0 | 4 | -678849687
7 | K | 162701105 | Vodorovné přemístění do 10000 m výkopku/sypaniny z horniny tř. 1 až 4 | m3 | 15.84 |  | 0 | CS ÚRS 2013 01 |  | základní |  | 0 | 0 | 0 | 0 | 0 | 4 | K | 2 |  |  |  | ROZPOCET | 0 | 0 | 0 | 0 | 0 | 1 | 0 | 4 | 814862346
| VV |  | vytlačená zemina | [14 empty] | VV | 2 | 1 | True | 0 | ROZPOCET
| VV |  | 1,20*0,55*6,0*4 |  | 15.84 | [12 empty] | VV | 2 | 2 | True | 1 | ROZPOCET
8 | K | 162701109 | Příplatek k vodorovnému přemístění výkopku/sypaniny z horniny tř. 1 až 4 ZKD 1000 m přes 10000 m | m3 | 158.4 |  | 0 | CS ÚRS 2018 01 |  | základní |  | 0 | 0 | 0 | 0 | 0 | 4 | K | 2 |  |  |  | ROZPOCET | 0 | 0 | 0 | 0 | 0 | 1 | 0 | 4 | -545409725
| VV |  | 15,84*10 |  | 158.4 | [12 empty] | VV | 2 | 2 | True | 1 | ROZPOCET
9 | K | 167101101 | Nakládání výkopku z hornin tř. 1 až 4 do 100 m3 | m3 | 11.16 |  | 0 |  |  | základní |  | 0 | 0 | 0 | 0 | 0 | 4 | K | 2 |  |  |  | ROZPOCET | 0 | 0 | 0 | 0 | 0 | 1 | 0 | 4 | 956697365
10 | K | R-1-01 | Poplatek za skládku | t | 28.512 |  | 0 |  |  | základní |  | 0 | 0 | 0 | 0 | 0 | 4 | K | 2 |  |  |  | ROZPOCET | 0 | 0 | 0 | 0 | 0 | 1 | 0 | 4 | -1172131439
| VV |  | 15,84*1,8 |  | 28.512 | [12 empty] | VV | 2 | 2 | True | 1 | ROZPOCET
11 | K | 171201201 | Uložení sypaniny na skládky | m3 | 11.16 |  | 0 | CS ÚRS 2013 01 |  | základní |  | 0 | 0 | 0 | 0 | 0 | 4 | K | 2 |  |  |  | ROZPOCET | 0 | 0 | 0 | 0 | 0 | 1 | 0 | 4 | 742199812
12 | K | 174101101 | Zásyp jam, šachet rýh nebo kolem objektů sypaninou se zhutněním | m3 | 23.04 |  | 0 | CS ÚRS 2013 01 |  | základní |  | 0 | 0 | 0 | 0 | 0 | 4 | K | 2 |  |  |  | ROZPOCET | 0 | 0 | 0 | 0 | 0 | 1 | 0 | 4 | -350787396
| VV |  | 38,88-15,84 |  | 23.04 | [12 empty] | VV | 2 | 2 | True | 1 | ROZPOCET
| D | 2 | Zakládání |  |  |  | 0 |  |  |  |  | 0 |  | 20.9563 |  | 0 | 1 | D | 1 |  |  |  | ROZPOCET | [6 empty] | 0
13 | K | 271572211 | Podsyp pod základové konstrukce se zhutněním z netříděného štěrkopísku | m3 | 10.584 |  | 0 | CS ÚRS 2015 01 |  | základní |  | 0 | 1.98 | 20.9563 | 0 | 0 | 4 | K | 2 |  |  |  | ROZPOCET | 0 | 0 | 0 | 0 | 0 | 1 | 0 | 4 | -585174016
| VV |  | zásyp štěrkem v nové komunikaci | [14 empty] | VV | 2 | 1 | True | 0 | ROZPOCET
| VV |  | 0,90*0,70*4,20*4 |  | 10.584 | [12 empty] | VV | 2 | 2 | True | 1 | ROZPOCET
| D | 4 | Vodorovné konstrukce |  |  |  | 0 |  |  |  |  | 0 |  | 29.1481 |  | 0 | 1 | D | 1 |  |  |  | ROZPOCET | [6 empty] | 0
14 | K | 451573111 | Lože pod potrubí otevřený výkop ze štěrkopísku | m3 | 15.416 |  | 0 | CS ÚRS 2013 01 |  | základní |  | 0 | 1.8908 | 29.1481 | 0 | 0 | 4 | K | 2 |  |  |  | ROZPOCET | 0 | 0 | 0 | 0 | 0 | 1 | 0 | 4 | 276443986
| VV |  | lože + obsyp | [14 empty] | VV | 2 | 1 | True | 0 | ROZPOCET
| VV |  | 15,84-(3,14*0,075*0,075*24,0) |  | 15.416 | [12 empty] | VV | 2 | 2 | True | 0 | ROZPOCET
| VV |  | Součet |  | 15.416 | [12 empty] | VV | 2 | 4 | True | 1 | ROZPOCET
| D | 8 | Trubní vedení |  |  |  | 0 |  |  |  |  | 0 |  | 3.1369 |  | 0.4 | 1 | D | 1 |  |  |  | ROZPOCET | [6 empty] | 0
15 | K | 850315121 | Výřez nebo výsek na potrubí z trub litinových tlakových nebo plastických hmot DN 150 | kus | 8 |  | 0 | CS ÚRS 2018 01 |  | základní |  | 0 | 0 | 0 | 0 | 0 | 4 | K | 2 |  |  |  | ROZPOCET | 0 | 0 | 0 | 0 | 0 | 1 | 0 | 4 | -487074228
16 | K | 851311131 | Montáž potrubí z trub litinových hrdlových s integrovaným těsněním otevřený výkop DN 150 | m | 24 |  | 0 | CS ÚRS 2018 01 |  | základní |  | 0 | 0 | 0 | 0 | 0 | 4 | K | 2 |  |  |  | ROZPOCET | 0 | 0 | 0 | 0 | 0 | 1 | 0 | 4 | 1834323867
| VV |  | 22,0+2,0 |  | 24 | [12 empty] | VV | 2 | 2 | True | 0 | ROZPOCET
| VV |  | Součet |  | 24 | [12 empty] | VV | 2 | 4 | True | 1 | ROZPOCET
17 | K | 852312122 | Montáž potrubí z trub litinových tlakových přírubových délky do 1 m otevřený výkop DN 150 | kus | 4 |  | 0 | CS ÚRS 2018 01 |  | základní |  | 0 | 0.00296 | 0.01184 | 0 | 0 | 4 | K | 2 |  |  |  | ROZPOCET | 0 | 0 | 0 | 0 | 0 | 1 | 0 | 4 | 1420114753
18 | K | 857312122 | Montáž litinových tvarovek jednoosých přírubových otevřený výkop DN 150 | kus | 16 |  | 0 | CS ÚRS 2018 01 |  | základní |  | 0 | 0.00296 | 0.04736 | 0 | 0 | 4 | K | 2 |  |  |  | ROZPOCET | 0 | 0 | 0 | 0 | 0 | 1 | 0 | 4 | -1766636593
19 | K | 857311131 | Montáž litinových tvarovek jednoosých hrdlových otevřený výkop s integrovaným těsněním DN 150 | kus | 4 |  | 0 | CS ÚRS 2018 01 |  | základní |  | 0 | 0 | 0 | 0 | 0 | 4 | K | 2 |  |  |  | ROZPOCET | 0 | 0 | 0 | 0 | 0 | 1 | 0 | 4 | 1863037368
20 | M | R-8-01 | trouba vodovodní litinová hrdlová 6 m DN 150 mm, s vnitřní polyuretanovou vrstvou, z vnější strany pozinkovaná a opatřená živičným nátěrem | m | 25 |  | 0 |  |  | základní |  | 0 | 0.024 | 0.6 | 0 | 0 | 8 | M | 2 |  |  |  | ROZPOCET | 0 | 0 | 0 | 0 | 0 | 1 | 0 | 4 | -873214185
| VV |  | 24,0+1,0 |  | 25 | [12 empty] | VV | 2 | 2 | True | 0 | ROZPOCET
| VV |  | Součet |  | 25 | [12 empty] | VV | 2 | 4 | True | 1 | ROZPOCET
21 | M | R-8-02 | U 150, tvárná litina | kus | 16 |  | 0 |  |  | základní |  | 0 | 0.016 | 0.256 | 0 | 0 | 8 | M | 2 |  |  |  | ROZPOCET | 0 | 0 | 0 | 0 | 0 | 1 | 0 | 4 | 1343384556
| D | 89 | Ostatní konstrukce |  |  |  | 0 |  |  |  |  | 0 |  | 2.2217 |  | 0.4 | 1 | D | 2 |  |  |  | ROZPOCET | [6 empty] | 0
22 | K | R-89-01 | Pomocné práce | h | 20 |  | 0 |  |  | základní |  | 0 | 0 | 0 | 0 | 0 | 4 | K | 3 |  |  |  | ROZPOCET | 0 | 0 | 0 | 0 | 0 | 1 | 0 | 4 | 1032251145
23 | K | 899101211 | Demontáž poklopů litinových nebo ocelových včetně rámů hmotnosti do 50 kg | kus | 8 |  | 0 | CS ÚRS 2018 01 |  | základní |  | 0 | 0 | 0 | 0.05 | 0.4 | 4 | K | 3 |  |  |  | ROZPOCET | 0 | 0 | 0 | 0 | 0 | 1 | 0 | 4 | -934966764
| VV |  | 7+1 |  | 8 | [12 empty] | VV | 3 | 2 | True | 0 | ROZPOCET
| VV |  | Součet |  | 8 | [12 empty] | VV | 3 | 4 | True | 1 | ROZPOCET
24 | K | 899401111 | Osazení poklopů litinových ventilových | kus | 1 |  | 0 | CS ÚRS 2013 01 |  | základní |  | 0 | 0.05982 | 0.05982 | 0 | 0 | 4 | K | 3 |  |  |  | ROZPOCET | 0 | 0 | 0 | 0 | 0 | 1 | 0 | 4 | -33650051
25 | K | 899401112 | Osazení poklopů litinových šoupátkových | kus | 7 |  | 0 | CS ÚRS 2013 01 |  | základní |  | 0 | 0.115 | 0.805 | 0 | 0 | 4 | K | 3 |  |  |  | ROZPOCET | 0 | 0 | 0 | 0 | 0 | 1 | 0 | 4 | -2130831512
26 | K | R-89-02 | Montáž zemní soupravy otevřený výkop (+ demontáž) | kus | 16 |  | 0 |  |  | základní |  | 0 | 0.0008 | 0.0128 | 0 | 0 | 4 | K | 3 |  |  |  | ROZPOCET | 0 | 0 | 0 | 0 | 0 | 1 | 0 | 4 | 2104070024
| VV |  | (2+3+2+1)*2 |  | 16 | [12 empty] | VV | 3 | 2 | True | 0 | ROZPOCET
27 | K | 892351111 | Tlaková zkouška vodou potrubí DN 150 nebo 200 | m | 24 |  | 0 | CS ÚRS 2018 01 |  | základní |  | 0 | 0 | 0 | 0 | 0 | 4 | K | 3 |  |  |  | ROZPOCET | 0 | 0 | 0 | 0 | 0 | 1 | 0 | 4 | -521131203
28 | K | 892353122 | Proplach a dezinfekce vodovodního potrubí DN 150 nebo 200 | m | 24 |  | 0 | CS ÚRS 2018 01 |  | základní |  | 0 | 0 | 0 | 0 | 0 | 4 | K | 3 |  |  |  | ROZPOCET | 0 | 0 | 0 | 0 | 0 | 1 | 0 | 4 | -442322140
29 | K | 892372111 | Zabezpečení konců potrubí DN do 300 při tlakových zkouškách vodou | kus | 2 |  | 0 | CS ÚRS 2013 01 |  | základní |  | 0 | 0.46005 | 0.9201 | 0 | 0 | 4 | K | 3 |  |  |  | ROZPOCET | 0 | 0 | 0 | 0 | 0 | 1 | 0 | 4 | -1031633506
30 | M | R-89-03 | speciální dvoukomorová příruba pro LT potrubí, DN 150 | kus | 16 |  | 0 |  |  | základní |  | 0 | 0.02 | 0.32 | 0 | 0 | 8 | M | 3 |  |  |  | ROZPOCET | 0 | 0 | 0 | 0 | 0 | 1 | 0 | 4 | 1853651411
31 | M | R-89-04 | ZS šoupátková teleskopická DN 80, 1,3-1,8 m | kus | 2 |  | 0 |  |  | základní |  | 0 | 0.006 | 0.012 | 0 | 0 | 8 | M | 3 |  |  |  | ROZPOCET | 0 | 0 | 0 | 0 | 0 | 1 | 0 | 4 | -1917771224
32 | M | R-89-05 | ZS šoupátková teleskopická DN 100, 1,3-1,8 m | kus | 3 |  | 0 |  |  | základní |  | 0 | 0.006 | 0.018 | 0 | 0 | 8 | M | 3 |  |  |  | ROZPOCET | 0 | 0 | 0 | 0 | 0 | 1 | 0 | 4 | 1908377806
33 | M | R-89-06 | ZS šoupátková teleskopická DN 150, 1,3-1,8 m | kus | 2 |  | 0 |  |  | základní |  | 0 | 0.006 | 0.012 | 0 | 0 | 8 | M | 3 |  |  |  | ROZPOCET | 0 | 0 | 0 | 0 | 0 | 1 | 0 | 4 | -996420504
34 | M | R-89-07 | ZS ventilová teleskopická DN 50, 1,3-1,8 m | kus | 1 |  | 0 |  |  | základní |  | 0 | 0.006 | 0.006 | 0 | 0 | 8 | M | 3 |  |  |  | ROZPOCET | 0 | 0 | 0 | 0 | 0 | 1 | 0 | 4 | 1815075212
35 | M | 42291402 | poklop litinový - ventilový | kus | 1 |  | 0 | CS ÚRS 2018 01 |  | základní |  | 0 | 0.005 | 0.005 | 0 | 0 | 8 | M | 3 |  |  |  | ROZPOCET | 0 | 0 | 0 | 0 | 0 | 1 | 0 | 4 | 517011532
36 | M | 42291352 | poklop litinový šoupátkový pro zemní soupravy osazení do terénu a do vozovky | kus | 7 |  | 0 | CS ÚRS 2018 01 |  | základní |  | 0 | 0.005 | 0.035 | 0 | 0 | 8 | M | 3 |  |  |  | ROZPOCET | 0 | 0 | 0 | 0 | 0 | 1 | 0 | 4 | 1638987020
37 | M | R-89-08 | podkladní deska pod šoupátkové a ventilové poklopy | kus | 8 |  | 0 |  |  | základní |  | 0 | 0.002 | 0.016 | 0 | 0 | 8 | M | 3 |  |  |  | ROZPOCET | 0 | 0 | 0 | 0 | 0 | 1 | 0 | 4 | -796303593
| D | 99 | Přesun hmot |  |  |  | 0 |  |  |  |  | 0 |  | 0 |  | 0 | 1 | D | 1 |  |  |  | ROZPOCET | [6 empty] | 0
38 | K | 998273102 | Přesun hmot pro trubní vedení z trub litinových otevřený výkop | t | 53.36 |  | 0 | CS ÚRS 2013 01 |  | základní |  | 0 | 0 | 0 | 0 | 0 | 4 | K | 2 |  |  |  | ROZPOCET | 0 | 0 | 0 | 0 | 0 | 1 | 0 | 4 | -931478954
| D | PSV | Práce a dodávky PSV |  |  |  | 0 |  |  |  |  | 0 |  | 0.00448 |  | 0 | 2 | D | 1 |  |  |  | ROZPOCET | [6 empty] | 0
| D | 741 | Elektromontáže |  |  |  | 0 |  |  |  |  | 0 |  | 0.00448 |  | 0 | 2 | D | 2 |  |  |  | ROZPOCET | [6 empty] | 0
39 | K | 460490013 | Krytí kabelů výstražnou fólií šířky 34 cm | m | 32 |  | 0 | CS ÚRS 2018 01 |  | základní |  | 0 | 9e-05 | 0.00288 | 0 | 0 | 16 | K | 3 |  |  |  | ROZPOCET | 0 | 0 | 0 | 0 | 0 | 1 | 0 | 16 | -1736487175
40 | K | 741410041 | Montáž vodič uzemňovací drát nebo lano D do 10 mm v městské zástavbě | m | 32 |  | 0 | CS ÚRS 2018 01 |  | základní |  | 0 | 0 | 0 | 0 | 0 | 16 | K | 3 |  |  |  | ROZPOCET | 0 | 0 | 0 | 0 | 0 | 1 | 0 | 16 | 1676587412
41 | M | 34140842 | vodič izolovaný s Cu jádrem 4mm2 | m | 32 |  | 0 | CS ÚRS 2018 01 |  | základní |  | 0 | 5e-05 | 0.0016 | 0 | 0 | 32 | M | 3 |  |  |  | ROZPOCET | 0 | 0 | 0 | 0 | 0 | 1 | 0 | 16 | -42752509

## VON - VEDLEJŠÍ A OSTATNÍ ...
{e54da2be-3ff3-45af-b41c-e600cd448cee}
2
| KRYCÍ LIST SOUPISU PRACÍ | [7 empty] | v --- níže se nacházejí doplnkové a pomocné údaje k sestavám --- v | [8 empty] | False
Stavba:
Regenerace panelového sídliště Nádražní, I. ETAPA
Objekt:
VON - VEDLEJŠÍ A OSTATNÍ NÁKLADY
| KSO: |  | 82229 |  |  | CC-CZ:
| Místo: |  | Ul. Nádražní, Šternberk |  |  | Datum: | 18. 2. 2019
| Zadavatel: |  |  |  |  | IČ:
|  | Městský úřad Šternberk |  |  |  | DIČ:
| Uchazeč: |  |  |  |  | IČ: | Vyplň údaj
|  | Vyplň údaj |  |  |  | DIČ: | Vyplň údaj
| Projektant: |  |  |  |  | IČ:
|  | Alfaprojekt Olomouc a.s. |  |  |  | DIČ:
| Zpracovatel: |  |  |  |  | IČ:
|  | Ing. Zetocha |  |  |  | DIČ:
Poznámka:
| Cena bez DPH | [5 empty] | 0
|  |  | Základ daně |  |  | Sazba daně | Výše daně
| DPH | základní | 0 |  |  | 21% | 0
|  | snížená | 0 |  |  | 15% | 0
|  | zákl. přenesená | 0 |  |  | 21% | 0
|  | sníž. přenesená | 0 |  |  | 15% | 0
|  | nulová | 0 |  |  | 0% | 0
| Cena s DPH |  |  | v | CZK |  | 0
REKAPITULACE ČLENĚNÍ SOUPISU PRACÍ
Stavba:
Regenerace panelového sídliště Nádražní, I. ETAPA
Objekt:
VON - VEDLEJŠÍ A OSTATNÍ NÁKLADY
Místo: |  |  | Ul. Nádražní, Šternberk |  |  | Datum: | 18. 2. 2019
Zadavatel: |  |  | Městský úřad Šternberk |  |  | Projektant: | Alfaprojekt Olomouc a.s.
Uchazeč: |  |  | Vyplň údaj |  |  | Zpracovatel: | Ing. Zetocha
Kód dílu - Popis | [6 empty] | Cena celkem [CZK]
Náklady ze soupisu prací | [6 empty] | 0 | [11 empty] | -1
| OST - Ostatní náklady | [5 empty] | 0
| VRN - Vedlejší rozpočtové náklady | [5 empty] | 0
SOUPIS PRACÍ
Stavba:
Regenerace panelového sídliště Nádražní, I. ETAPA
Objekt:
VON - VEDLEJŠÍ A OSTATNÍ NÁKLADY
Místo: |  |  | Ul. Nádražní, Šternberk |  |  | Datum: | 18. 2. 2019
Zadavatel: |  |  | Městský úřad Šternberk |  |  | Projektant: | Alfaprojekt Olomouc a.s.
Uchazeč: |  |  | Vyplň údaj |  |  | Zpracovatel: | Ing. Zetocha
PČ | Typ | Kód | Popis | MJ | Množství | J.cena [CZK] | Cena celkem [CZK] | Cenová soustava |  | DPH | J. Nh [h] | Nh celkem [h] | J. hmotnost [t] | Hmotnost celkem [t] | J. suť [t] | Suť Celkem [t]
Náklady soupisu celkem | [6 empty] | 0 |  |  |  |  | 0 |  | 0 |  | 0 |  | D | -1 | [7 empty] | 0
| D | OST | Ostatní náklady |  |  |  | 0 |  |  |  |  | 0 |  | 0 |  | 0 | 4 | D | 0 | ROZPOCET | [6 empty] | 0
2 | K | 012103001 | Geodetické práce před výstavbou | soubor | 1 |  | 0 |  |  | základní |  | 0 | 0 | 0 | 0 | 0 | 262144 | K | 1 | ROZPOCET | 0 | 0 | 0 | 0 | 0 | 1 | 0 | 262144 | 1043934047
27 | K | 012103101 | Vytýčení inženýrských sítí | soubor | 1 |  | 0 |  |  | základní |  | 0 | 0 | 0 | 0 | 0 | 262144 | K | 1 | ROZPOCET | 0 | 0 | 0 | 0 | 0 | 1 | 0 | 262144 | -808390647
34 | K | 012203001 | Geodetické práce při provádění stavby | soubor | 1 |  | 0 |  |  | základní |  | 0 | 0 | 0 | 0 | 0 | 262144 | K | 1 | ROZPOCET | 0 | 0 | 0 | 0 | 0 | 1 | 0 | 262144 | -697720615
9 | K | 013284001 | Náklady na zpracování a vedení dokumentu KZP | soubor | 1 |  | 0 |  |  | základní |  | 0 | 0 | 0 | 0 | 0 | 262144 | K | 1 | ROZPOCET | 0 | 0 | 0 | 0 | 0 | 1 | 0 | 262144 | 1744576728
10 | K | 013254101 | Monitoring průběhu výstavby | soubor | 1 |  | 0 |  |  | základní |  | 0 | 0 | 0 | 0 | 0 | 262144 | K | 1 | ROZPOCET | 0 | 0 | 0 | 0 | 0 | 1 | 0 | 262144 | -1789000625
12 | K | 043103001 | Náklady na provedení zkoušek, revizí a měření | soubor | 1 |  | 0 |  |  | základní |  | 0 | 0 | 0 | 0 | 0 | 262144 | K | 1 | ROZPOCET | 0 | 0 | 0 | 0 | 0 | 1 | 0 | 262144 | -611497992
13 | K | 049103001 | Náklady na inženýrskou činnost zhotovitele vzniklé v souvislosti s realizací stavby | soubor | 1 |  | 0 |  |  | základní |  | 0 | 0 | 0 | 0 | 0 | 262144 | K | 1 | ROZPOCET | 0 | 0 | 0 | 0 | 0 | 1 | 0 | 262144 | -497978480
15 | K | 049203001 | Náklady na činnost, zkoušky a měření stanovené zvláštními předpisy | soubor | 1 |  | 0 |  |  | základní |  | 0 | 0 | 0 | 0 | 0 | 262144 | K | 1 | ROZPOCET | 0 | 0 | 0 | 0 | 0 | 1 | 0 | 262144 | -746625977
37 | K | 049203002 | Geodetické zaměření skutečného provedení | soubor | 1 |  | 0 |  |  | základní |  | 0 | 0 | 0 | 0 | 0 | 262144 | K | 1 | ROZPOCET | 0 | 0 | 0 | 0 | 0 | 1 | 0 | 262144 | 836221222
| P |  | Poznámka k položce: Náklady na provedení skutečného zaměření stavby v rozsahu nezbytném pro zápis změny do katastru nemovitostí. | [14 empty] | P | 1
39 | K | 049203003 | Pojištění dodavatele a pojištění díla | soubor | 1 |  | 0 |  |  | základní |  | 0 | 0 | 0 | 0 | 0 | 262144 | K | 1 | ROZPOCET | 0 | 0 | 0 | 0 | 0 | 1 | 0 | 262144 | -2024955039
| P |  | Poznámka k položce: Náklady spojené s povinným pojištěním dodavatele nebo stavebního díla či jeho části, v rozsahu dle obchodních podmínek. | [14 empty] | P | 1
40 | K | 049203004 | Bankovní záruky za řádné provedení díla | soubor | 1 |  | 0 |  |  | základní |  | 0 | 0 | 0 | 0 | 0 | 262144 | K | 1 | ROZPOCET | 0 | 0 | 0 | 0 | 0 | 1 | 0 | 262144 | -2087204988
| P |  | Poznámka k položce: Náklady zhotovitele spojené se zabezpečením a poskytnutím zajišťovacích bankovních záruk za řádné provedení díla, v rozsahu dle obchodních podmínek | [14 empty] | P | 1
41 | K | 049203005 | Bankovní záruky za splnění záručních podmínek | soubor | 1 |  | 0 |  |  | základní |  | 0 | 0 | 0 | 0 | 0 | 262144 | K | 1 | ROZPOCET | 0 | 0 | 0 | 0 | 0 | 1 | 0 | 262144 | -1874404701
| P |  | Poznámka k položce: Náklady zhotovitele spojené se zabezpečením a poskytnutím zajišťovacích bankovních záruk za splnění záručních podmínek, v rozsahu dle obchodních podmínek | [14 empty] | P | 1
| D | VRN | Vedlejší rozpočtové náklady |  |  |  | 0 |  |  |  |  | 0 |  | 0 |  | 0 | 5 | D | 0 | ROZPOCET | [6 empty] | 0
38 | K | 013254000 | Dokumentace skutečného provedení stavby | soubor | 1 |  | 0 | CS ÚRS 2019 01 |  | základní |  | 0 | 0 | 0 | 0 | 0 | 1024 | K | 1 | ROZPOCET | 0 | 0 | 0 | 0 | 0 | 1 | 0 | 1024 | -607638662
| P |  | Poznámka k položce: Náklady na vyhotovení dokumentace skutečného provedení stavby a její předání objednateli v požadované formě a požadovaném počtu dle obchodních podmínek. | [14 empty] | P | 1
19 | K | 030001001 | Náklady na zřízení zařízení staveniště v souladu s ZOV | soubor | 1 |  | 0 |  |  | základní |  | 0 | 0 | 0 | 0 | 0 | 1024 | K | 1 | ROZPOCET | 0 | 0 | 0 | 0 | 0 | 1 | 0 | 1024 | 1420736808
20 | K | 030001002 | Náklady na provoz a údržbu zařízení staveniště | soubor | 1 |  | 0 |  |  | základní |  | 0 | 0 | 0 | 0 | 0 | 1024 | K | 1 | ROZPOCET | 0 | 0 | 0 | 0 | 0 | 1 | 0 | 1024 | -1078406978
21 | K | 039001003 | Zrušení zařízení staveniště | soubor | 1 |  | 0 |  |  | základní |  | 0 | 0 | 0 | 0 | 0 | 1024 | K | 1 | ROZPOCET | 0 | 0 | 0 | 0 | 0 | 1 | 0 | 1024 | -1182329616
22 | K | 034403001 | Dopravní značení na staveništi | soubor | 1 |  | 0 |  |  | základní |  | 0 | 0 | 0 | 0 | 0 | 1024 | K | 1 | ROZPOCET | 0 | 0 | 0 | 0 | 0 | 1 | 0 | 1024 | 2092494311
23 | K | 041403002 | Náklady na zajištění kolektivní bezpečnosti osob | soubor | 1 |  | 0 |  |  | základní |  | 0 | 0 | 0 | 0 | 0 | 1024 | K | 1 | ROZPOCET | 0 | 0 | 0 | 0 | 0 | 1 | 0 | 1024 | 1146728615
32 | K | 043134000 | Zkoušky zatěžovací | soubor | 1 |  | 0 | CS ÚRS 2015 01 |  | základní |  | 0 | 0 | 0 | 0 | 0 | 1024 | K | 1 | ROZPOCET | 0 | 0 | 0 | 0 | 0 | 1 | 0 | 1024 | 791035604
| P |  | Poznámka k položce: zkoušky na únosnost zemní pláně a jednotlivých vrstev | [14 empty] | P | 1
33 | K | 034203000 | Oplocení staveniště | soubor | 1 |  | 0 | CS ÚRS 2015 01 |  | základní |  | 0 | 0 | 0 | 0 | 0 | 1024 | K | 1 | ROZPOCET | 0 | 0 | 0 | 0 | 0 | 1 | 0 | 1024 | -1572933360