## Rekapitulácia stavby (hidden)
Export Komplet | [28 empty] | 2.0 | [5 empty] | False | False | {33777f78-ff6b-4393-8d6d-3107fc9763f0}
[20 empty] | >> skryté stĺpce << | [13 empty] | 0,001 | 20
[34 empty] | 0,001 | 20
|  | REKAPITULÁCIA STAVBY | [18 empty] | v --- nižšie sa nachádzajú doplnkové a pomocné údaje k zostavám --- v | [11 empty] | Návod na vyplnenie | 0,001
|  | Kód: |  |  |  |  | 099a-08-21 | [25 empty] | Meniť je možné iba bunky so žltým podfarbením! 1) na prvom liste Rekapitulácie stavby vyplňte v zostave a) Rekapitulácia stavby - údaje o Zhotoviteľovi (prenesú sa do ostatných zostáv aj v iných listoch) b) Rekapitulácia objektov stavby - potrebné Ostatné náklady 2) na vybraných listoch vyplňte v zostave a) Krycí list - údaje o Zhotoviteľovi, pokiaľ sa líšia od údajov o Zhotoviteľovi na Rekapitulácii stavby (údaje se prenesú do ostatných zostav v danom liste) b) Rekapitulácia rozpočtu - potrebné Ostatné náklady c) Celkové náklady za stavbu - ceny na položkách - množstvo, pokiaľ má žlté podfarbenie - a v prípade potreby poznámku (tá je v skrytom stĺpci) | 0,001
|  | Stavba: |  |  |  |  | Prístavba k existujúcemu objektu MŠ Borovce | [26 empty] | 0,001
|  | JKSO: | [13 empty] | KS: | [17 empty] | 0,001
|  | Miesto: |  |  |  |  | Borovce p.č.11,12 | [8 empty] | Dátum: |  | 27. 9. 2022 | [15 empty] | 0,001
0,001
|  | Objednávateľ: | [13 empty] | IČO: | [17 empty] | 0,001
|  |  | Obec Borovce | [12 empty] | IČ DPH: | [17 empty] | 0,001
0,001
|  | Zhotoviteľ: | [13 empty] | IČO: |  | Vyplň údaj | [15 empty] | 0,001
|  |  | Vyplň údaj | [12 empty] | IČ DPH: |  | Vyplň údaj | [15 empty] | 0,001
False
|  | Projektant: | [13 empty] | IČO: | [17 empty] | False
|  |  | Ing.arch.Libor Chmelár | [12 empty] | IČ DPH: | [17 empty] | True
0,01
|  | Spracovateľ: | [13 empty] | IČO: | [17 empty] | 0,01
[16 empty] | IČ DPH: | [17 empty] | True
Poznámka:
|  | Cena bez DPH | [13 empty] | 0
[8 empty] | Sadzba dane |  |  | Základ dane |  |  |  |  | Výška dane
|  | DPH |  | základná |  |  |  | 20% |  |  | 0 |  |  |  |  | 0
|  |  |  | znížená |  |  |  | 20% |  |  | 0 |  |  |  |  | 0
|  |  |  | zákl. prenesená |  |  |  | 20% |  |  | 0 |  |  |  |  | 0
|  |  |  | zníž. prenesená |  |  |  | 20% |  |  | 0 |  |  |  |  | 0
|  |  |  | nulová |  |  |  | 0% |  |  | 0 |  |  |  |  | 0
|  | Cena s DPH | [6 empty] | v |  |  | EUR |  |  |  | 0
|  | Projektant | [11 empty] | Spracovateľ
|  | Dátum a podpis: | [7 empty] | Pečiatka |  |  |  | Dátum a podpis: |  |  | Pečiatka
|  | Objednávateľ | [11 empty] | Zhotoviteľ
|  | Dátum a podpis: | [7 empty] | Pečiatka |  |  |  | Dátum a podpis: |  |  | Pečiatka
REKAPITULÁCIA OBJEKTOV STAVBY
| Kód: | [6 empty] | 099a-08-21
| Stavba: | [6 empty] | Prístavba k existujúcemu objektu MŠ Borovce
| Miesto: | [6 empty] | Borovce p.č.11,12 | [6 empty] | Dátum: |  | 27. 9. 2022
| Objednávateľ: | [6 empty] | Obec Borovce | [6 empty] | Projektant: |  | Ing.arch.Libor Chmelár |  |  |  | Informatívne údaje z listov zákaziek
| Zhotoviteľ: | [13 empty] | Spracovateľ:
| Kód |  |  |  | Popis | [7 empty] | Cena bez DPH [EUR] |  |  |  |  | Cena s DPH [EUR] | Typ |  | z toho Ostat. náklady [EUR] | DPH [EUR] | Normohodiny [h] | DPH základná [EUR] | DPH znížená [EUR] | DPH základná prenesená [EUR] | DPH znížená prenesená [EUR] | Základňa DPH základná | Základňa DPH znížená | Základňa DPH zákl. prenesená | Základňa DPH zníž. prenesená | Základňa DPH nulová
| Náklady z rozpočtov | [11 empty] | 0 |  |  |  |  | 0 |  |  | 0 | 0 | 0 | 0 | 0 | 0 | 0 | 0 | 0 | 0 | 0 | 0 |  | D | 0 | ###NOIMPORT### | IMPORT | {33777f78-ff6b-4393-8d6d-3107fc9763f0} | {00000000-0000-0000-0000-000000000000}
|  | 1 |  |  |  | SO 101 - Prístavba k existujúcdmu objektu MŠ Borovce | [6 empty] | 0 |  |  |  |  | 0 | STA |  | 0 | 0 | 0 | 0 | 0 | 0 | 0 | 0 | 0 | 0 | 0 | 0 |  | D | 1 | ###NOIMPORT### | IMPORT | {4f9f89c2-6b88-4503-898f-2e9c206ec4d1} | {33777f78-ff6b-4393-8d6d-3107fc9763f0} | 0
/ |  |  | 1-2 |  |  |  | SO 101 - Prístavba k existujúcemu objektu MŠ - Zdravotechnika | [5 empty] | 0 |  |  |  |  | 0 | Časť |  | 0 | 0 | 0 | 0 | 0 | 0 | 0 | 0 | 0 | 0 | 0 | 0 |  |  | 2 |  | IMPORT | {e73bee92-e6ab-4bfa-aa38-1a8454636cf3} | {4f9f89c2-6b88-4503-898f-2e9c206ec4d1}
/ |  |  | 1-3 |  |  |  | SO 101 - Prístavba k existujúcemu objektu MŠ - Vykurovanie | [5 empty] | 0 |  |  |  |  | 0 | Časť |  | 0 | 0 | 0 | 0 | 0 | 0 | 0 | 0 | 0 | 0 | 0 | 0 |  |  | 2 |  | IMPORT | {0e86f991-a4be-404f-bfe1-9cef3372296c} | {4f9f89c2-6b88-4503-898f-2e9c206ec4d1}

## 1-2 - SO 101 - Prístavba ...
[9 empty] | >> skryté stĺpce << | [9 empty] | {e73bee92-e6ab-4bfa-aa38-1a8454636cf3}
0
| KRYCÍ LIST ROZPOČTU | [8 empty] | v --- nižšie sa nachádzajú doplnkové a pomocné údaje k zostavám --- v | [8 empty] | False
Stavba:
Prístavba k existujúcemu objektu MŠ Borovce
Objekt:
1 - SO 101 - Prístavba k existujúcdmu objektu MŠ Borovce
Časť:
1-2 - SO 101 - Prístavba k existujúcemu objektu MŠ - Zdravotechnika
| JKSO: |  |  |  |  | KS:
| Miesto: |  | Borovce p.č.11,12 |  |  | Dátum: | 27. 9. 2022
| Objednávateľ: |  |  |  |  | IČO:
|  | Obec Borovce |  |  |  | IČ DPH:
| Zhotoviteľ: |  |  |  |  | IČO: | Vyplň údaj
|  | Vyplň údaj |  |  |  | IČ DPH: | Vyplň údaj
| Projektant: |  |  |  |  | IČO:
|  | Peter Ondro |  |  |  | IČ DPH:
| Spracovateľ: |  |  |  |  | IČO:
|  | Peter Ondro |  |  |  | IČ DPH:
Poznámka:
| Cena bez DPH | [5 empty] | 0
|  |  | Základ dane |  |  | Sadzba dane | Výška dane
| DPH | základná | 0 |  |  | 20% | 0
|  | znížená | 0 |  |  | 20% | 0
|  | zákl. prenesená | 0 |  |  | 20% | 0
|  | zníž. prenesená | 0 |  |  | 20% | 0
|  | nulová | 0 |  |  | 0% | 0
| Cena s DPH |  |  | v | EUR |  | 0
| Projektant |  |  | Spracovateľ
| Dátum a podpis: |  | Pečiatka | Dátum a podpis: |  |  | Pečiatka
| Objednávateľ |  |  | Zhotoviteľ
| Dátum a podpis: |  | Pečiatka | Dátum a podpis: |  |  | Pečiatka
REKAPITULÁCIA ROZPOČTU
Stavba:
Prístavba k existujúcemu objektu MŠ Borovce
Objekt:
1 - SO 101 - Prístavba k existujúcdmu objektu MŠ Borovce
Časť:
1-2 - SO 101 - Prístavba k existujúcemu objektu MŠ - Zdravotechnika
Miesto: |  |  | Borovce p.č.11,12 |  |  | Dátum: | 27. 9. 2022
Objednávateľ: |  |  | Obec Borovce |  |  | Projektant: | Peter Ondro
Zhotoviteľ: |  |  | Vyplň údaj |  |  | Spracovateľ: | Peter Ondro
Kód dielu - Popis | [6 empty] | Cena celkom [EUR]
Náklady z rozpočtu | [6 empty] | 0 | [12 empty] | -1
| HSV - Práce a dodávky HSV | [5 empty] | 0
| 1 - Zemné práce | [5 empty] | 0
| 2 - Zakladanie | [5 empty] | 0
| 4 - Vodorovné konštrukcie | [5 empty] | 0
| 6 - Úpravy povrchov, podlahy, osadenie | [5 empty] | 0
| 8 - Rúrové vedenie | [5 empty] | 0
| 9 - Ostatné konštrukcie a práce-búranie | [5 empty] | 0
| 99 - Presun hmôt HSV | [5 empty] | 0
| PSV - Práce a dodávky PSV | [5 empty] | 0
| 713 - Izolácie tepelné | [5 empty] | 0
| 721 - Zdravotech. vnútorná kanalizácia | [5 empty] | 0
| 722 - Zdravotechnika - vnútorný vodovod | [5 empty] | 0
| 725 - Zdravotechnika - zariaďovacie predmety | [5 empty] | 0
| VRN - Vedľajšie rozpočtové náklady | [5 empty] | 0
| VRN06 - Zariadenie staveniska | [5 empty] | 0
| VRN15 - Rezerva | [5 empty] | 0
ROZPOČET
Stavba:
Prístavba k existujúcemu objektu MŠ Borovce
Objekt:
1 - SO 101 - Prístavba k existujúcdmu objektu MŠ Borovce
Časť:
1-2 - SO 101 - Prístavba k existujúcemu objektu MŠ - Zdravotechnika
Miesto: |  |  | Borovce p.č.11,12 |  |  | Dátum: | 27. 9. 2022
Objednávateľ: |  |  | Obec Borovce |  |  | Projektant: | Peter Ondro
Zhotoviteľ: |  |  | Vyplň údaj |  |  | Spracovateľ: | Peter Ondro
PČ | Typ | Kód | Popis | MJ | Množstvo | J.cena [EUR] | Cena celkom [EUR] | Cenová sústava |  |  | DPH | J. Nh [h] | Nh celkom [h] | J. hmotnosť [t] | Hmotnosť celkom [t] | J. suť [t] | Suť Celkom [t]
Náklady z rozpočtu | [6 empty] | 0 | [5 empty] | 0 |  | 69.1709 |  | 0.11 |  | D | -1 | [7 empty] | 0
| D | HSV | Práce a dodávky HSV |  |  |  | 0 | [5 empty] | 0 |  | 68.6938 |  | 0.11 | 1 | D | 0 | ROZPOCET | [6 empty] | 0
| D | 1 | Zemné práce |  |  |  | 0 | [5 empty] | 0 |  | 55.08 |  | 0 | 1 | D | 1 | ROZPOCET | [6 empty] | 0
1 | K | 132201201 | Výkop ryhy šírky 600-2000mm horn.3 do 100m3 - bez naloženia na dopravný prostriedok | m3 | 64.6 |  | 0 |  |  |  | znížená |  | 0 | 0 | 0 | 0 | 0 | 4 | K | 2 | ROZPOCET | 0 | 0 | 0 | 0 | 0 | 2 | 0 | 4 | -1370889879
2 | K | 132201209 | Hĺbenie rýh š. nad 600 do 2 000 mm zapažených i nezapažených, s urovnaním dna. Príplatok k cenám za lepivosť horniny 3 | m3 | 19.38 |  | 0 |  |  |  | znížená |  | 0 | 0 | 0 | 0 | 0 | 4 | K | 2 | ROZPOCET | 0 | 0 | 0 | 0 | 0 | 2 | 0 | 4 | -1886777474
3 | K | 162501102 | Vodorovné premiestnenie výkopku po spevnenej ceste z horniny tr.1-4 v množstve do 100 m3 na vzdialenosť do 3000 m | m3 | 44.2 |  | 0 |  |  |  | znížená |  | 0 | 0 | 0 | 0 | 0 | 4 | K | 2 | ROZPOCET | 0 | 0 | 0 | 0 | 0 | 2 | 0 | 4 | -279811487
4 | K | 162501105 | Vodorovné premiestnenie výkopku po spevnenej ceste z horniny tr.1-4 v množstve do 100 m3, príplatok k cene za každých ďalšich a začatých 1000 m - 17km - odvoznú vzdialenosť určí dodavateľ stavby | m3 | 751.4 |  | 0 |  |  |  | znížená |  | 0 | 0 | 0 | 0 | 0 | 4 | K | 2 | ROZPOCET | 0 | 0 | 0 | 0 | 0 | 2 | 0 | 4 | 593123934
5 | K | 167101101.S | Nakladanie neuľahnutého výkopku z hornín tr.1-4 do 100 m3 | m3 | 44.2 |  | 0 |  |  |  | znížená |  | 0 | 0 | 0 | 0 | 0 | 4 | K | 2 | ROZPOCET | 0 | 0 | 0 | 0 | 0 | 2 | 0 | 4 | 1730107430
6 | K | 171201201 | Uloženie sypaniny na skládky do 100 m3 | m3 | 44.2 |  | 0 |  |  |  | znížená |  | 0 | 0 | 0 | 0 | 0 | 4 | K | 2 | ROZPOCET | 0 | 0 | 0 | 0 | 0 | 2 | 0 | 4 | -1019483130
7 | K | 171209002 | Poplatok za skladovanie - zemina a kamenivo (17 05) ostatné | t | 75.14 |  | 0 |  |  |  | znížená |  | 0 | 0 | 0 | 0 | 0 | 4 | K | 2 | ROZPOCET | 0 | 0 | 0 | 0 | 0 | 2 | 0 | 4 | 683687345
8 | K | 174101001 | Zásyp sypaninou so zhutnením jám, šachiet, rýh, zárezov alebo okolo objektov do 100 m3 - vykopanou zeminou | m3 | 20.4 |  | 0 |  |  |  | znížená |  | 0 | 0 | 0 | 0 | 0 | 4 | K | 2 | ROZPOCET | 0 | 0 | 0 | 0 | 0 | 2 | 0 | 4 | -1704462234
9 | K | 175101101 | Obsyp potrubia štrkopieskom | m3 | 30.6 |  | 0 |  |  |  | znížená |  | 0 | 0 | 0 | 0 | 0 | 4 | K | 2 | ROZPOCET | 0 | 0 | 0 | 0 | 0 | 2 | 0 | 4 | -1850576581
10 | M | 5833710100 | Štrkopiesok 0-8 B | t | 55.08 |  | 0 |  |  |  | znížená |  | 0 | 1 | 55.08 | 0 | 0 | 8 | M | 2 | ROZPOCET | 0 | 0 | 0 | 0 | 0 | 2 | 0 | 4 | -1304164072
| D | 2 | Zakladanie |  |  |  | 0 | [5 empty] | 0 |  | 0.00286 |  | 0 | 1 | D | 1 | ROZPOCET | [6 empty] | 0
11 | K | 279100155.S | Prestup v základoch Vodotesné prestupy v základových konštrukciách pre ZTI vrátane polohového zaistenia , prípadne strateného debnenia rozm. 200/200mm | ks | 2 |  | 0 |  |  |  | znížená |  | 0 | 0.00143 | 0.00286 | 0 | 0 | 4 | K | 2 | ROZPOCET | 0 | 0 | 0 | 0 | 0 | 2 | 0 | 4 | 714138503
| D | 4 | Vodorovné konštrukcie |  |  |  | 0 | [5 empty] | 0 |  | 12.8573 |  | 0 | 1 | D | 1 | ROZPOCET | [6 empty] | 0
12 | K | 451573111 | Lôžko pod potrubie, stoky a drobné objekty, v otvorenom výkope z piesku a štrkopiesku do 63 mm | m3 | 6.8 |  | 0 |  |  |  | znížená |  | 0 | 1.8908 | 12.8573 | 0 | 0 | 4 | K | 2 | ROZPOCET | 0 | 0 | 0 | 0 | 0 | 2 | 0 | 4 | 1182960613
| D | 6 | Úpravy povrchov, podlahy, osadenie |  |  |  | 0 | [5 empty] | 0 |  | 0.32299 |  | 0 | 1 | D | 1 | ROZPOCET | [6 empty] | 0
13 | K | 631351101.S | Debnenie stien, rýh a otvorov v podlahách zhotovenie | m2 | 0.7 |  | 0 |  |  |  | znížená |  | 0 | 0.045362 | 0.031754 | 0 | 0 | 4 | K | 2 | ROZPOCET | 0 | 0 | 0 | 0 | 0 | 2 | 0 | 4 | -111663139
14 | K | 631351102.S | Debnenie stien, rýh a otvorov v podlahách odstránenie | m2 | 0.7 |  | 0 |  |  |  | znížená |  | 0 | 0 | 0 | 0 | 0 | 4 | K | 2 | ROZPOCET | 0 | 0 | 0 | 0 | 0 | 2 | 0 | 4 | -506074723
15 | K | 632452467.S | Cementový liaty poter, pevnosti v tlaku 20 MPa, hr. 100 mm - spätná úprava rýh v podlahe | m2 | 1.45 |  | 0 |  |  |  | znížená |  | 0 | 0.20085 | 0.29123 | 0 | 0 | 4 | K | 2 | ROZPOCET | 0 | 0 | 0 | 0 | 0 | 2 | 0 | 4 | -1121948301
| D | 8 | Rúrové vedenie |  |  |  | 0 | [5 empty] | 0 |  | 0.43062 |  | 0 | 1 | D | 1 | ROZPOCET | [6 empty] | 0
16 | K | 837374111r | Zriadenie napojenia potrubia DN150, PVC do jestv. žumpy | ks | 1 |  | 0 |  |  |  | znížená |  | 0 | 0.27033 | 0.27033 | 0 | 0 | 4 | K | 2 | ROZPOCET | 0 | 0 | 0 | 0 | 0 | 2 | 0 | 4 | 790551338
17 | K | 871266016r | Montáž kanalizačného PVC-U potrubia hladkého plnostenného DN 125 | m | 35 |  | 0 |  |  |  | znížená |  | 0 | 1e-05 | 0.00035 | 0 | 0 | 4 | K | 2 | ROZPOCET | 0 | 0 | 0 | 0 | 0 | 2 | 0 | 4 | 322818785
18 | M | 286110002300r | Rúra kanalizačná PVC-U gravitačná, hladká SN8 - KG, SW - plnostenná, DN 125, dĺ. 6 m | ks | 6 |  | 0 |  |  |  | znížená |  | 0 | 0.0103 | 0.0618 | 0 | 0 | 8 | M | 2 | ROZPOCET | 0 | 0 | 0 | 0 | 0 | 2 | 0 | 4 | -481912418
19 | K | 871326026.S | Montáž kanalizačného PVC-U potrubia hladkého plnostenného DN 150 | m | 10 |  | 0 |  |  |  | znížená |  | 0 | 8.4e-06 | 8.4e-05 | 0 | 0 | 4 | K | 2 | ROZPOCET | 0 | 0 | 0 | 0 | 0 | 2 | 0 | 4 | -2050736664
20 | M | 286110002700.S | Rúra PVC-U hladký, kanalizačný, gravitačný systém Dxr 160x4,7 mm dĺ. 6 m, SN8 - plnostenná | ks | 2 |  | 0 |  |  |  | znížená |  | 0 | 0.02153 | 0.04306 | 0 | 0 | 8 | M | 2 | ROZPOCET | 0 | 0 | 0 | 0 | 0 | 2 | 0 | 4 | 1638895996
21 | K | 877266000.S | Montáž kanalizačného PVC-U kolena DN 100 | ks | 4 |  | 0 |  |  |  | znížená |  | 0 | 4e-05 | 0.00016 | 0 | 0 | 4 | K | 2 | ROZPOCET | 0 | 0 | 0 | 0 | 0 | 2 | 0 | 4 | -155449756
22 | M | 286510003600 | Koleno pätkové PVC-U, DN 110x87° hladká | ks | 4 |  | 0 |  |  |  | znížená |  | 0 | 0.00039 | 0.00156 | 0 | 0 | 8 | M | 2 | ROZPOCET | 0 | 0 | 0 | 0 | 0 | 2 | 0 | 4 | -1435570067
23 | K | 877266024.S | Montáž kanalizačnej PVC-U odbočky DN 100 | ks | 11 |  | 0 |  |  |  | znížená |  | 0 | 4e-05 | 0.00044 | 0 | 0 | 4 | K | 2 | ROZPOCET | 0 | 0 | 0 | 0 | 0 | 2 | 0 | 4 | 974794816
24 | M | 286510016700.S | Odbočka PVC, DN 110/110 pre hladký, kanalizačný, gravitačný systém | ks | 6 |  | 0 |  |  |  | znížená |  | 0 | 0.00053 | 0.00318 | 0 | 0 | 8 | M | 2 | ROZPOCET | 0 | 0 | 0 | 0 | 0 | 2 | 0 | 4 | -1742021396
25 | M | 286520024100.S | Odbočka dvojitá 45°, 87° PVC, DN 100/100 | ks | 2 |  | 0 |  |  |  | znížená |  | 0 | 0.0009 | 0.0018 | 0 | 0 | 8 | M | 2 | ROZPOCET | 0 | 0 | 0 | 0 | 0 | 2 | 0 | 4 | 61253605
26 | M | 286520024100.Sr | Odbočka dvojitá 45°, 87° PVC, DN 100/50 | ks | 3 |  | 0 |  |  |  | znížená |  | 0 | 0.0009 | 0.0027 | 0 | 0 | 8 | M | 2 | ROZPOCET | 0 | 0 | 0 | 0 | 0 | 2 | 0 | 4 | 1652457016
27 | K | 892311000 | Skúška tesnosti kanalizácie do D 150 | m | 95 |  | 0 |  |  |  | znížená |  | 0 | 0 | 0 | 0 | 0 | 4 | K | 2 | ROZPOCET | 0 | 0 | 0 | 0 | 0 | 2 | 0 | 4 | -1710864832
28 | K | 894431141.S | Montáž revíznej šachty z PVC, DN 400/160 (DN šachty/DN potr. ved.), tlak 40 t, hĺ. 850 do 1200mm | ks | 2 |  | 0 |  |  |  | znížená |  | 0 | 2.6e-05 | 5.2e-05 | 0 | 0 | 4 | K | 2 | ROZPOCET | 0 | 0 | 0 | 0 | 0 | 2 | 0 | 4 | 1033717677
29 | M | 2866104700 | Revízna šachta plastová pr. 400 vč. poklopu | KS | 2 |  | 0 |  |  |  | znížená |  | 0 | 0 | 0 | 0 | 0 | 8 | M | 2 | ROZPOCET | 0 | 0 | 0 | 0 | 0 | 2 | 0 | 4 | -1375909367
30 | K | 899712111.S | Orientačná tabuľka na vodovodných a kanalizačných radoch na murive | ks | 2 |  | 0 |  |  |  | znížená |  | 0 | 0.0002568 | 0.0005136 | 0 | 0 | 4 | K | 2 | ROZPOCET | 0 | 0 | 0 | 0 | 0 | 2 | 0 | 4 | 1399676614
31 | K | 892372111 | Zabezpečenie koncov potrubia pri tlakových skúškach DN do 300 | ks | 2 |  | 0 |  |  |  | znížená |  | 0 | 0.015817 | 0.031635 | 0 | 0 | 4 | K | 2 | ROZPOCET | 0 | 0 | 0 | 0 | 0 | 2 | 0 | 4 | 1384251408
32 | K | 899721111.S | Vyhľadávací vodič na potrubí PVC DN do 150 | m | 95 |  | 0 |  |  |  | znížená |  | 0 | 8.9e-05 | 0.008455 | 0 | 0 | 4 | K | 2 | ROZPOCET | 0 | 0 | 0 | 0 | 0 | 2 | 0 | 4 | -1648573693
33 | K | 899721132.S | Označenie kanalizačného potrubia hnedou výstražnou fóliou | m | 45 |  | 0 |  |  |  | znížená |  | 0 | 0.0001 | 0.0045 | 0 | 0 | 4 | K | 2 | ROZPOCET | 0 | 0 | 0 | 0 | 0 | 2 | 0 | 4 | 2080044226
| D | 9 | Ostatné konštrukcie a práce-búranie |  |  |  | 0 | [5 empty] | 0 |  | 4.5248e-05 |  | 0.11 | 1 | D | 1 | ROZPOCET | [6 empty] | 0
34 | K | 974042553.S | Vysekanie rýh v betónovej dlažbe do hĺbky 100 mm a šírky do 100 mm, -0,02200t | m | 5 |  | 0 |  |  |  | znížená |  | 0 | 0 | 0 | 0.022 | 0.11 | 4 | K | 2 | ROZPOCET | 0 | 0 | 0 | 0 | 0 | 2 | 0 | 4 | -20625216
35 | K | 974083112.S | Rezanie betónových mazanín existujúcich vystužených hĺbky nad 50 do 100 mm | m | 10.1 |  | 0 |  |  |  | znížená |  | 0 | 4.48e-06 | 4.5248e-05 | 0 | 0 | 4 | K | 2 | ROZPOCET | 0 | 0 | 0 | 0 | 0 | 2 | 0 | 4 | -1082855040
36 | K | 979081111 | Odvoz sutiny a vybúraných hmôt na skládku do 1 km | t | 0.11 |  | 0 |  |  |  | znížená |  | 0 | 0 | 0 | 0 | 0 | 4 | K | 2 | ROZPOCET | 0 | 0 | 0 | 0 | 0 | 2 | 0 | 4 | 220723647
37 | K | 979081121 | Odvoz sutiny a vybúraných hmôt na skládku za každý ďalší 1 km - 9km - odvoznú vzdialenosť určí dodavateľ stavby | t | 0.99 |  | 0 |  |  |  | znížená |  | 0 | 0 | 0 | 0 | 0 | 4 | K | 2 | ROZPOCET | 0 | 0 | 0 | 0 | 0 | 2 | 0 | 4 | 67061517
38 | K | 979082111 | Vnútrostavenisková doprava sutiny a vybúraných hmôt do 10 m | t | 0.11 |  | 0 |  |  |  | znížená |  | 0 | 0 | 0 | 0 | 0 | 4 | K | 2 | ROZPOCET | 0 | 0 | 0 | 0 | 0 | 2 | 0 | 4 | -70428923
39 | K | 979082121 | Vnútrostavenisková doprava sutiny a vybúraných hmôt za každých ďalších 5 m | t | 0.33 |  | 0 |  |  |  | znížená |  | 0 | 0 | 0 | 0 | 0 | 4 | K | 2 | ROZPOCET | 0 | 0 | 0 | 0 | 0 | 2 | 0 | 4 | 1594700560
40 | K | 979089612 | Poplatok za skladovanie - iné odpady zo stavieb a demolácií (17 09), ostatné | t | 0.11 |  | 0 |  |  |  | znížená |  | 0 | 0 | 0 | 0 | 0 | 4 | K | 2 | ROZPOCET | 0 | 0 | 0 | 0 | 0 | 2 | 0 | 4 | -1898963625
| D | 99 | Presun hmôt HSV |  |  |  | 0 | [5 empty] | 0 |  | 0 |  | 0 | 1 | D | 1 | ROZPOCET | [6 empty] | 0
41 | K | 998276101 | Presun hmôt pre rúrové vedenie hĺbené z rúr z plast., hmôt alebo sklolamin. v otvorenom výkope | t | 5.146 |  | 0 |  |  |  | znížená |  | 0 | 0 | 0 | 0 | 0 | 4 | K | 2 | ROZPOCET | 0 | 0 | 0 | 0 | 0 | 2 | 0 | 4 | 223298976
| D | PSV | Práce a dodávky PSV |  |  |  | 0 | [5 empty] | 0 |  | 0.47707 |  | 0 | 2 | D | 0 | ROZPOCET | [6 empty] | 0
| D | 713 | Izolácie tepelné |  |  |  | 0 | [5 empty] | 0 |  | 0.057734 |  | 0 | 2 | D | 1 | ROZPOCET | [6 empty] | 0
42 | K | 713482121 | Montáž trubíc z PE, hr.6 mm | m | 63 |  | 0 |  |  |  | znížená |  | 0 | 2e-05 | 0.00126 | 0 | 0 | 16 | K | 2 | ROZPOCET | 0 | 0 | 0 | 0 | 0 | 2 | 0 | 16 | -1490024916
43 | M | 2837741186 | Izolácia Trubice Armaflex | m | 63 |  | 0 |  |  |  | znížená |  | 0 | 0.00089 | 0.05607 | 0 | 0 | 128 | M | 2 | ROZPOCET | 0 | 0 | 0 | 0 | 0 | 2 | 0 | 128 | 1708815135
44 | M | 2837741166r | Páska Armaflex 15mm x 15mm x 3mm | kotúče | 1 |  | 0 |  |  |  | znížená |  | 0 | 8.2e-05 | 8.2e-05 | 0 | 0 | 32 | M | 2 | ROZPOCET | 0 | 0 | 0 | 0 | 0 | 2 | 0 | 16 | 580633486
45 | K | 722181120 | Ochrana potrubia izolácia penovým PE TUBOLIT DG | m | 12 |  | 0 |  |  |  | znížená |  | 0 | 0 | 0 | 0 | 0 | 16 | K | 2 | ROZPOCET | 0 | 0 | 0 | 0 | 0 | 2 | 0 | 16 | 1089535546
46 | M | 2837741555 | Izolácia Trubice hr. 20- pre potrubie DN 20 | m | 12 |  | 0 |  |  |  | znížená |  | 0 | 2e-05 | 0.00024 | 0 | 0 | 32 | M | 2 | ROZPOCET | 0 | 0 | 0 | 0 | 0 | 2 | 0 | 16 | -320101475
47 | M | 2837741166r | Páska Armaflex 15mm x 15mm x 3mm | kotúče | 1 |  | 0 |  |  |  | znížená |  | 0 | 8.2e-05 | 8.2e-05 | 0 | 0 | 32 | M | 2 | ROZPOCET | 0 | 0 | 0 | 0 | 0 | 2 | 0 | 16 | 1869342722
48 | K | 998713201 | Presun hmôt pre izolácie tepelné v objektoch výšky do 6 m | % |  |  | 0 |  |  |  | znížená |  | 0 | 0 | 0 | 0 | 0 | 16 | K | 2 | ROZPOCET | 0 | 0 | 0 | 0 | 0 | 2 | 0 | 16 | -531793401
| D | 721 | Zdravotech. vnútorná kanalizácia |  |  |  | 0 | [5 empty] | 0 |  | 0.075604 |  | 0 | 2 | D | 1 | ROZPOCET | [6 empty] | 0
49 | K | 721171109.S | Potrubie z PVC - U odpadové ležaté hrdlové D 110 mm | m | 35 |  | 0 |  |  |  | znížená |  | 0 | 0.0017671 | 0.061849 | 0 | 0 | 16 | K | 2 | ROZPOCET | 0 | 0 | 0 | 0 | 0 | 2 | 0 | 16 | 1950874534
50 | K | 721172105.S | Potrubie z PVC - U odpadové zvislé hrdlové Dxt 50x1,8 mm | m | 15 |  | 0 |  |  |  | znížená |  | 0 | 0.0005887 | 0.0088305 | 0 | 0 | 16 | K | 2 | ROZPOCET | 0 | 0 | 0 | 0 | 0 | 2 | 0 | 16 | 1463680212
51 | K | 721172503.S | Montáž čistiaceho kusu | ks | 6 |  | 0 |  |  |  | znížená |  | 0 | 0.000194 | 0.001164 | 0 | 0 | 16 | K | 2 | ROZPOCET | 0 | 0 | 0 | 0 | 0 | 2 | 0 | 16 | 2054864159
52 | M | 286540142100.S | Čistiaci kus o DN 110 | ks | 6 |  | 0 |  |  |  | znížená |  | 0 | 0.00032 | 0.00192 | 0 | 0 | 32 | M | 2 | ROZPOCET | 0 | 0 | 0 | 0 | 0 | 2 | 0 | 16 | 349041108
53 | K | 721194105 | Zriadenie prípojky na potrubí vyvedenie a upevnenie odpadových výpustiek D 50x1, 8 | ks | 6 |  | 0 |  |  |  | znížená |  | 0 | 0 | 0 | 0 | 0 | 16 | K | 2 | ROZPOCET | 0 | 0 | 0 | 0 | 0 | 2 | 0 | 16 | -1845332734
54 | M | 5515101204 | D+M - Privzdušňovací ventil HL900 DN 110 | ks | 4 |  | 0 |  |  |  | znížená |  | 0 | 0.00046 | 0.00184 | 0 | 0 | 32 | M | 2 | ROZPOCET | 0 | 0 | 0 | 0 | 0 | 2 | 0 | 16 | -1165595517
| P |  | Poznámka k položke: Privzdušňovací ventil DN 110 zodpovedajúca EN12380 - 1 s odoberateľnou sieťkou proti insektom (ľahko čistiteľná), masívna gumenná membrána a dvojitá izolačná stena. | [15 empty] | P | 2
| D | 722 | Zdravotechnika - vnútorný vodovod |  |  |  | 0 | [5 empty] | 0 |  | 0.057586 |  | 0 | 2 | D | 1 | ROZPOCET | [6 empty] | 0
55 | K | 722171130.S | Potrubie plasthliníkové D 16 mm | m | 35 |  | 0 |  |  |  | znížená |  | 0 | 0.0003822 | 0.013377 | 0 | 0 | 16 | K | 2 | ROZPOCET | 0 | 0 | 0 | 0 | 0 | 2 | 0 | 16 | -1813469488
56 | K | 722171132.S | Potrubie plasthliníkové D 20 mm | m | 30 |  | 0 |  |  |  | znížená |  | 0 | 0.0004894 | 0.014682 | 0 | 0 | 16 | K | 2 | ROZPOCET | 0 | 0 | 0 | 0 | 0 | 2 | 0 | 16 | 1352129155
57 | K | 722171133.S | Potrubie plasthliníkové D 26 mm | m | 10 |  | 0 |  |  |  | znížená |  | 0 | 0.00060577 | 0.0060577 | 0 | 0 | 16 | K | 2 | ROZPOCET | 0 | 0 | 0 | 0 | 0 | 2 | 0 | 16 | -1500553771
58 | K | 722220111 | Montáž armatúry závitovej s jedným závitom,nástenka pre rohový ventil G 1/2 | ks | 18 |  | 0 |  |  |  | znížená |  | 0 | 0.00012852 | 0.0023134 | 0 | 0 | 16 | K | 2 | ROZPOCET | 0 | 0 | 0 | 0 | 0 | 2 | 0 | 16 | 1291294356
59 | K | 722220121 | Montáž armatúry závitovej s jedným závitom,nástenka pre batériu G 1/2 | pár | 6 |  | 0 |  |  |  | znížená |  | 0 | 0.00025704 | 0.0015422 | 0 | 0 | 16 | K | 2 | ROZPOCET | 0 | 0 | 0 | 0 | 0 | 2 | 0 | 16 | 1491993686
60 | K | 722221020 | Montáž guľového kohúta závitového priameho pre vodu G 1 | ks | 4 |  | 0 |  |  |  | znížená |  | 0 | 5.174e-05 | 0.00020696 | 0 | 0 | 16 | K | 2 | ROZPOCET | 0 | 0 | 0 | 0 | 0 | 2 | 0 | 16 | -2002199291
61 | M | 5511870550 | Guľový uzáver pre vodu 1" | ks | 4 |  | 0 |  |  |  | znížená |  | 0 | 0.00059 | 0.00236 | 0 | 0 | 32 | M | 2 | ROZPOCET | 0 | 0 | 0 | 0 | 0 | 2 | 0 | 16 | 217958956
62 | K | 722221082.S | Montáž guľového kohúta vypúšťacieho závitového G 1/2 | ks | 1 |  | 0 |  |  |  | znížená |  | 0 | 2.276e-05 | 2.276e-05 | 0 | 0 | 16 | K | 2 | ROZPOCET | 0 | 0 | 0 | 0 | 0 | 2 | 0 | 16 | 960674712
63 | M | 551110011200.S | Guľový uzáver vypúšťací s páčkou, 1/2" M, mosadz | ks | 1 |  | 0 |  |  |  | znížená |  | 0 | 7e-05 | 7e-05 | 0 | 0 | 32 | M | 2 | ROZPOCET | 0 | 0 | 0 | 0 | 0 | 2 | 0 | 16 | -2018605313
64 | K | 722221180.S | Montáž poistného ventilu závitového pre vodu G 1 | ks | 1 |  | 0 |  |  |  | znížená |  | 0 | 5.174e-05 | 5.174e-05 | 0 | 0 | 16 | K | 2 | ROZPOCET | 0 | 0 | 0 | 0 | 0 | 2 | 0 | 16 | 849661549
65 | M | 551210022500 | Ventil poistný, 1” | ks | 1 |  | 0 |  |  |  | znížená |  | 0 | 0.0005 | 0.0005 | 0 | 0 | 32 | M | 2 | ROZPOCET | 0 | 0 | 0 | 0 | 0 | 2 | 0 | 16 | 946159397
66 | K | 722221275 | Montáž spätného ventilu závitového G 1 | ks | 2 |  | 0 |  |  |  | znížená |  | 0 | 5.174e-05 | 0.00010348 | 0 | 0 | 16 | K | 2 | ROZPOCET | 0 | 0 | 0 | 0 | 0 | 2 | 0 | 16 | 560010585
67 | M | 5511872290 | Spätný ventil, 1", mosadz - SV | ks | 2 |  | 0 |  |  |  | znížená |  | 0 | 0.00078 | 0.00156 | 0 | 0 | 32 | M | 2 | ROZPOCET | 0 | 0 | 0 | 0 | 0 | 2 | 0 | 16 | 1231669055
68 | K | 722290226.S | Tlaková skúška vodovodného potrubia do DN 50 | m | 75 |  | 0 |  |  |  | znížená |  | 0 | 0.00018652 | 0.013989 | 0 | 0 | 16 | K | 2 | ROZPOCET | 0 | 0 | 0 | 0 | 0 | 2 | 0 | 16 | 429406199
69 | K | 722290234 | Prepláchnutie a dezinfekcia vodovodného potrubia do DN 80 | m | 75 |  | 0 |  |  |  | znížená |  | 0 | 1e-05 | 0.00075 | 0 | 0 | 16 | K | 2 | ROZPOCET | 0 | 0 | 0 | 0 | 0 | 2 | 0 | 16 | -1706941259
70 | K | 998722201 | Presun hmôt pre vnútorný vodovod v objektoch výšky do 6 m | % |  |  | 0 |  |  |  | znížená |  | 0 | 0 | 0 | 0 | 0 | 16 | K | 2 | ROZPOCET | 0 | 0 | 0 | 0 | 0 | 2 | 0 | 16 | 171980370
| D | 725 | Zdravotechnika - zariaďovacie predmety |  |  |  | 0 | [5 empty] | 0 |  | 0.28614 |  | 0 | 2 | D | 1 | ROZPOCET | [6 empty] | 0
71 | K | 725119307.S | Montáž záchodovej misy keramickej kombinovanej | ks | 6 |  | 0 |  |  |  | znížená |  | 0 | 0.0002842 | 0.0017052 | 0 | 0 | 16 | K | 2 | ROZPOCET | 0 | 0 | 0 | 0 | 0 | 2 | 0 | 16 | -1708086639
72 | M | 642340000600.S | Misa záchodová keramická kombinovaná /WC/ | ks | 1 |  | 0 |  |  |  | znížená |  | 0 | 0.0255 | 0.0255 | 0 | 0 | 32 | M | 2 | ROZPOCET | 0 | 0 | 0 | 0 | 0 | 2 | 0 | 16 | 116020138
73 | M | 642350000100.S | Misa záchodová keramická voľne stojaca detská /WCd/ | ks | 5 |  | 0 |  |  |  | znížená |  | 0 | 0.0145 | 0.0725 | 0 | 0 | 32 | M | 2 | ROZPOCET | 0 | 0 | 0 | 0 | 0 | 2 | 0 | 16 | 849525390
74 | K | 725219201.S | Montáž umývadla keramického na konzoly, bez výtokovej armatúry | ks | 6 |  | 0 |  |  |  | znížená |  | 0 | 0.002302 | 0.013812 | 0 | 0 | 16 | K | 2 | ROZPOCET | 0 | 0 | 0 | 0 | 0 | 2 | 0 | 16 | 1515094032
75 | M | 642150003100.S | Nástenné konzoly pre detské umývadlá 4 ks | súb. | 5 |  | 0 |  |  |  | znížená |  | 0 | 0.0058 | 0.029 | 0 | 0 | 32 | M | 2 | ROZPOCET | 0 | 0 | 0 | 0 | 0 | 2 | 0 | 16 | 257171372
76 | M | 642110004300.S | Umývadlo keramické /U/ | ks | 1 |  | 0 |  |  |  | znížená |  | 0 | 0.0141 | 0.0141 | 0 | 0 | 32 | M | 2 | ROZPOCET | 0 | 0 | 0 | 0 | 0 | 2 | 0 | 16 | 107701750
77 | M | 642110002730.S | Umývadlo keramické detské závesné | ks | 5 |  | 0 |  |  |  | znížená |  | 0 | 0.0095 | 0.0475 | 0 | 0 | 32 | M | 2 | ROZPOCET | 0 | 0 | 0 | 0 | 0 | 2 | 0 | 16 | -430738898
78 | M | 642910000700.S | Polostĺp keramický pre detské umývadlá | ks | 5 |  | 0 |  |  |  | znížená |  | 0 | 0.0094 | 0.047 | 0 | 0 | 32 | M | 2 | ROZPOCET | 0 | 0 | 0 | 0 | 0 | 2 | 0 | 16 | -584904265
79 | K | 725291112 | Montáž doplnkov zariadení kúpeľní a záchodov, toaletná doska | súb. | 6 |  | 0 |  |  |  | znížená |  | 0 | 0 | 0 | 0 | 0 | 16 | K | 2 | ROZPOCET | 0 | 0 | 0 | 0 | 0 | 2 | 0 | 16 | 1804546492
80 | M | 6420140890 | WC doska s poklopom | ks | 1 |  | 0 |  |  |  | znížená |  | 0 | 0.003 | 0.003 | 0 | 0 | 32 | M | 2 | ROZPOCET | 0 | 0 | 0 | 0 | 0 | 2 | 0 | 16 | 988379513
81 | M | 554330001100.S | Záchodové sedadlo s poklopom detské | ks | 5 |  | 0 |  |  |  | znížená |  | 0 | 0.0017 | 0.0085 | 0 | 0 | 32 | M | 2 | ROZPOCET | 0 | 0 | 0 | 0 | 0 | 2 | 0 | 16 | 1660300764
82 | K | 725291113.S | Montaž doplnkov zariadení kúpeľní a záchodov, drobné predmety (držiak na uterák, mydelnička) | ks | 18 |  | 0 |  |  |  | znížená |  | 0 | 0 | 0 | 0 | 0 | 16 | K | 2 | ROZPOCET | 0 | 0 | 0 | 0 | 0 | 2 | 0 | 16 | -1878473817
83 | M | 552280010500.S | Držiak na uterák | ks | 6 |  | 0 |  |  |  | znížená |  | 0 | 0.0002 | 0.0012 | 0 | 0 | 32 | M | 2 | ROZPOCET | 0 | 0 | 0 | 0 | 0 | 2 | 0 | 16 | -1061747712
84 | M | 552280013400.S | Držiak toaletného papiera | ks | 6 |  | 0 |  |  |  | znížená |  | 0 | 0.0004 | 0.0024 | 0 | 0 | 32 | M | 2 | ROZPOCET | 0 | 0 | 0 | 0 | 0 | 2 | 0 | 16 | 48467277
85 | M | 552280014100.S | Zásobník mydla s keramickým dávkovačom | ks | 6 |  | 0 |  |  |  | znížená |  | 0 | 0.0005 | 0.003 | 0 | 0 | 32 | M | 2 | ROZPOCET | 0 | 0 | 0 | 0 | 0 | 2 | 0 | 16 | 244874247
86 | K | 725819401 | Montáž ventilu rohového G 1/2" | súb. | 18 |  | 0 |  |  |  | znížená |  | 0 | 8e-05 | 0.00144 | 0 | 0 | 16 | K | 2 | ROZPOCET | 0 | 0 | 0 | 0 | 0 | 2 | 0 | 16 | 158990148
87 | M | 5510124100 | Ventil rohový 1/2" s flexohadicou /RV/ | ks | 18 |  | 0 |  |  |  | znížená |  | 0 | 0.00027 | 0.00486 | 0 | 0 | 32 | M | 2 | ROZPOCET | 0 | 0 | 0 | 0 | 0 | 2 | 0 | 16 | 465515045
88 | K | 725829201 | Montáž batérie umývadlovej a drezovej nástennej pákovej alebo klasickej s mechanickým ovládaním | ks | 6 |  | 0 |  |  |  | znížená |  | 0 | 4.2e-06 | 2.52e-05 | 0 | 0 | 16 | K | 2 | ROZPOCET | 0 | 0 | 0 | 0 | 0 | 2 | 0 | 16 | -545273101
89 | M | 551450004310.S | Batéria pre detské umývadlá páková | ks | 5 |  | 0 |  |  |  | znížená |  | 0 | 0.00148 | 0.0074 | 0 | 0 | 32 | M | 2 | ROZPOCET | 0 | 0 | 0 | 0 | 0 | 2 | 0 | 16 | 1598961125
90 | M | 5514641930 | Umývadlová batéria stojanková do 1 otvoru /U, Um/ | ks | 1 |  | 0 |  |  |  | znížená |  | 0 | 0.002 | 0.002 | 0 | 0 | 32 | M | 2 | ROZPOCET | 0 | 0 | 0 | 0 | 0 | 2 | 0 | 16 | 833768452
91 | K | 725869301 | Montáž zápachovej uzávierky pre zariaďovacie predmety, umývadlová do D 40 | ks | 6 |  | 0 |  |  |  | znížená |  | 0 | 0 | 0 | 0 | 0 | 16 | K | 2 | ROZPOCET | 0 | 0 | 0 | 0 | 0 | 2 | 0 | 16 | 1285164065
92 | M | 5514703200 | Uzáver zápachový umývadlový plastový Js40 | ks | 6 |  | 0 |  |  |  | znížená |  | 0 | 0.0002 | 0.0012 | 0 | 0 | 32 | M | 2 | ROZPOCET | 0 | 0 | 0 | 0 | 0 | 2 | 0 | 16 | -1164845442
93 | K | 998725201 | Presun hmôt pre zariaďovacie predmety v objektoch výšky do 6 m | % |  |  | 0 |  |  |  | znížená |  | 0 | 0 | 0 | 0 | 0 | 16 | K | 2 | ROZPOCET | 0 | 0 | 0 | 0 | 0 | 2 | 0 | 16 | 423697882
| D | VRN | Vedľajšie rozpočtové náklady |  |  |  | 0 | [5 empty] | 0 |  | 0 |  | 0 | 5 | D | 0 | ROZPOCET | [6 empty] | 0
| D | VRN06 | Zariadenie staveniska |  |  |  | 0 | [5 empty] | 0 |  | 0 |  | 0 | 5 | D | 1 | ROZPOCET | [6 empty] | 0
94 | K | 000600011 | Zariadenie staveniska - prevádzkové kancelárie a sklady, energie a sociálne zariadenia -,chemické WC....(podľa zborníka objektivizovaných VRN, sadzby zariadenia staveniska)2,1% | kpl | 1 |  | 0 |  |  |  | znížená |  | 0 | 0 | 0 | 0 | 0 | 1024 | K | 2 | ROZPOCET | 0 | 0 | 0 | 0 | 0 | 2 | 0 | 1024 | 1782201453
| D | VRN15 | Rezerva |  |  |  | 0 | [5 empty] | 0 |  | 0 |  | 0 | 5 | D | 1 | ROZPOCET | [6 empty] | 0
95 | K | 001500001 | Rezerva pre práce nepredvídateľné 3,0% - Práce ktoré neobsahuje výkaz výmer budú fakturované HZS alebo podľa cenníka Cenekon | kpl | 1 |  | 0 |  |  |  | znížená |  | 0 | 0 | 0 | 0 | 0 | 1024 | K | 2 | ROZPOCET | 0 | 0 | 0 | 0 | 0 | 2 | 0 | 1024 | 1588770395

## 1-3 - SO 101 - Prístavba ...
[9 empty] | >> skryté stĺpce << | [9 empty] | {0e86f991-a4be-404f-bfe1-9cef3372296c}
0
| KRYCÍ LIST ROZPOČTU | [8 empty] | v --- nižšie sa nachádzajú doplnkové a pomocné údaje k zostavám --- v | [8 empty] | False
Stavba:
Prístavba k existujúcemu objektu MŠ Borovce
Objekt:
1 - SO 101 - Prístavba k existujúcdmu objektu MŠ Borovce
Časť:
1-3 - SO 101 - Prístavba k existujúcemu objektu MŠ - Vykurovanie
| JKSO: |  |  |  |  | KS:
| Miesto: |  | Borovce p.č.11,12 |  |  | Dátum: | 27. 9. 2022
| Objednávateľ: |  |  |  |  | IČO:
|  | Obec Borovce |  |  |  | IČ DPH:
| Zhotoviteľ: |  |  |  |  | IČO: | Vyplň údaj
|  | Vyplň údaj |  |  |  | IČ DPH: | Vyplň údaj
| Projektant: |  |  |  |  | IČO:
|  | Ing.arch.Libor Chmelár |  |  |  | IČ DPH:
| Spracovateľ: |  |  |  |  | IČO:
IČ DPH:
Poznámka:
| Cena bez DPH | [5 empty] | 0
|  |  | Základ dane |  |  | Sadzba dane | Výška dane
| DPH | základná | 0 |  |  | 20% | 0
|  | znížená | 0 |  |  | 20% | 0
|  | zákl. prenesená | 0 |  |  | 20% | 0
|  | zníž. prenesená | 0 |  |  | 20% | 0
|  | nulová | 0 |  |  | 0% | 0
| Cena s DPH |  |  | v | EUR |  | 0
| Projektant |  |  | Spracovateľ
| Dátum a podpis: |  | Pečiatka | Dátum a podpis: |  |  | Pečiatka
| Objednávateľ |  |  | Zhotoviteľ
| Dátum a podpis: |  | Pečiatka | Dátum a podpis: |  |  | Pečiatka
REKAPITULÁCIA ROZPOČTU
Stavba:
Prístavba k existujúcemu objektu MŠ Borovce
Objekt:
1 - SO 101 - Prístavba k existujúcdmu objektu MŠ Borovce
Časť:
1-3 - SO 101 - Prístavba k existujúcemu objektu MŠ - Vykurovanie
Miesto: |  |  | Borovce p.č.11,12 |  |  | Dátum: | 27. 9. 2022
Objednávateľ: |  |  | Obec Borovce |  |  | Projektant: | Ing.arch.Libor Chmelár
Zhotoviteľ: |  |  | Vyplň údaj |  |  | Spracovateľ:
Kód dielu - Popis | [6 empty] | Cena celkom [EUR]
Náklady z rozpočtu | [6 empty] | 0 | [12 empty] | -1
| PSV - Práce a dodávky PSV | [5 empty] | 0
| 713 - Izolácie tepelné | [5 empty] | 0
| 732 - Ústredné kúrenie - strojovne | [5 empty] | 0
| 733 - Ústredné kúrenie - rozvodné potrubie | [5 empty] | 0
| 734 - Ústredné kúrenie - armatúry | [5 empty] | 0
| 735 - Ústredné kúrenie - vykurovacie telesá | [5 empty] | 0
| 769 - Montáže vzduchotechnických zariadení | [5 empty] | 0
| HZS - Hodinové zúčtovacie sadzby | [5 empty] | 0
| VRN - Investičné náklady neobsiahnuté v cenách | [5 empty] | 0
ROZPOČET
Stavba:
Prístavba k existujúcemu objektu MŠ Borovce
Objekt:
1 - SO 101 - Prístavba k existujúcdmu objektu MŠ Borovce
Časť:
1-3 - SO 101 - Prístavba k existujúcemu objektu MŠ - Vykurovanie
Miesto: |  |  | Borovce p.č.11,12 |  |  | Dátum: | 27. 9. 2022
Objednávateľ: |  |  | Obec Borovce |  |  | Projektant: | Ing.arch.Libor Chmelár
Zhotoviteľ: |  |  | Vyplň údaj |  |  | Spracovateľ:
PČ | Typ | Kód | Popis | MJ | Množstvo | J.cena [EUR] | Cena celkom [EUR] | Cenová sústava |  |  | DPH | J. Nh [h] | Nh celkom [h] | J. hmotnosť [t] | Hmotnosť celkom [t] | J. suť [t] | Suť Celkom [t]
Náklady z rozpočtu | [6 empty] | 0 | [5 empty] | 0 |  | 0.74996 |  | 0 |  | D | -1 | [7 empty] | 0
| D | PSV | Práce a dodávky PSV |  |  |  | 0 | [5 empty] | 0 |  | 0.74996 |  | 0 | 2 | D | 0 | ROZPOCET | [6 empty] | 0
| D | 713 | Izolácie tepelné |  |  |  | 0 | [5 empty] | 0 |  | 0.01176 |  | 0 | 2 | D | 1 | ROZPOCET | [6 empty] | 0
1 | K | 713482121 | Montáž trubíc z PE, hr.15-20 mm,vnút.priemer do 38 mm | m | 104 |  | 0 |  |  |  | znížená |  | 0 | 2e-05 | 0.00208 | 0 | 0 | 16 | K | 2 | ROZPOCET | 0 | 0 | 0 | 0 | 0 | 2 | 0 | 16 | -649116070
2 | M | 283310004600a | Izolačná PE trubica TUBOLIT pre d 16x20 mm (d potrubia x hr. izolácie), nadrezaná, AZ FLEX | m | 65 |  | 0 |  |  |  | znížená |  | 0 | 0.00014 | 0.0091 | 0 | 0 | 32 | M | 2 | ROZPOCET | 0 | 0 | 0 | 0 | 0 | 2 | 0 | 16 | 2009849249
3 | M | 283310004700 | Izolačná PE trubica TUBOLIT pe d22x20 mm (d potrubia x hr. izolácie), nadrezaná, AZ FLEX | m | 20 |  | 0 |  |  |  | znížená |  | 0 | 1e-05 | 0.0002 | 0 | 0 | 32 | M | 2 | ROZPOCET | 0 | 0 | 0 | 0 | 0 | 2 | 0 | 16 | 563833593
4 | M | 283310004800 | Izolačná PE trubica TUBOLIT pre d25, d 28x20 mm (d potrubia x hr. izolácie), nadrezaná, AZ FLEX | m | 19 |  | 0 |  |  |  | znížená |  | 0 | 2e-05 | 0.00038 | 0 | 0 | 32 | M | 2 | ROZPOCET | 0 | 0 | 0 | 0 | 0 | 2 | 0 | 16 | 1732747359
5 | K | 998713101.S | Presun hmôt pre izolácie tepelné v objektoch výšky do 6 m | t | 0.012 |  | 0 |  |  |  | znížená |  | 0 | 0 | 0 | 0 | 0 | 16 | K | 2 | ROZPOCET | 0 | 0 | 0 | 0 | 0 | 2 | 0 | 16 | -581487723
| D | 732 | Ústredné kúrenie - strojovne |  |  |  | 0 | [5 empty] | 0 |  | 0.22296 |  | 0 | 2 | D | 1 | ROZPOCET | [6 empty] | 0
6 | K | 732199100.S | Montáž orientačného štítka | súb. | 5 |  | 0 |  |  |  | znížená |  | 0 | 0.00114 | 0.0057 | 0 | 0 | 16 | K | 2 | ROZPOCET | 0 | 0 | 0 | 0 | 0 | 2 | 0 | 16 | 585839032
7 | M | 548230000900.S | Štítok smaltovaný do 5 písmen, lxv 100x150 mm | ks | 5 |  | 0 |  |  |  | znížená |  | 0 | 0.00015 | 0.00075 | 0 | 0 | 32 | M | 2 | ROZPOCET | 0 | 0 | 0 | 0 | 0 | 2 | 0 | 16 | -753085758
8 | K | 732230000.S | Montáž akumulačnej nádoby vykurovacej vody bez výmenníka s izoláciou objem do 250 l | ks | 1 |  | 0 |  |  |  | znížená |  | 0 | 0 | 0 | 0 | 0 | 16 | K | 2 | ROZPOCET | 0 | 0 | 0 | 0 | 0 | 2 | 0 | 16 | -1534555303
9 | M | 484420000201 | Akumulačná nádoba oceľová objem 100 l s izoláciou z tvrdého PU hr. 50 mm pre uzatvorené vykurovacie a chladiace systémy | ks | 1 |  | 0 |  |  |  | znížená |  | 0 | 0.035 | 0.035 | 0 | 0 | 32 | M | 2 | ROZPOCET | 0 | 0 | 0 | 0 | 0 | 2 | 0 | 16 | -474009942
10 | K | 732331003.S | Montáž expanznej nádoby tlak do 6 bar s membránou 12l | ks | 1 |  | 0 |  |  |  | znížená |  | 0 | 0 | 0 | 0 | 0 | 16 | K | 2 | ROZPOCET | 0 | 0 | 0 | 0 | 0 | 2 | 0 | 16 | -187891075
11 | M | 484630005200 | Nádoba expanzná s membránou typ NG 12 l, D 280 mm, v 295 mm, pripojenie R 3/4", 3/1,5 bar, šedá, REFLEX | ks | 1 |  | 0 |  |  |  | znížená |  | 0 | 0.0021 | 0.0021 | 0 | 0 | 32 | M | 2 | ROZPOCET | 0 | 0 | 0 | 0 | 0 | 2 | 0 | 16 | 923294724
12 | K | 732429111.S | Montáž čerpadla (do potrubia) obehového špirálového DN 25 | súb. | 1 |  | 0 |  |  |  | znížená |  | 0 | 1e-05 | 1e-05 | 0 | 0 | 16 | K | 2 | ROZPOCET | 0 | 0 | 0 | 0 | 0 | 2 | 0 | 16 | 125066821
13 | M | 426110003300 | Čerpadlo obehové ALPHA2 25-60 180, GRUNDFOS | ks | 1 |  | 0 |  |  |  | znížená |  | 0 | 0.00215 | 0.00215 | 0 | 0 | 32 | M | 2 | ROZPOCET | 0 | 0 | 0 | 0 | 0 | 2 | 0 | 16 | -659191745
14 | K | 73246020a.a | Montáž tepelného čerpadla, výkon 7kW,vonkajšia, vnútorná jednotka s nerezovým zásobníkom TV, objem 185 litrov (vzduch-voda) | ks | 1 |  | 0 |  |  |  | znížená |  | 0 | 0.0261 | 0.0261 | 0 | 0 | 16 | K | 2 | ROZPOCET | 0 | 0 | 0 | 0 | 0 | 2 | 0 | 16 | 269363892
15 | M | 484730000100 | Tepelné čerpadlo monoblok vzduch-voda, výkon 7 kW, 230V, vnútorná jednotka s nerezovým zásobníkom, obejm 185 litrov | ks | 1 |  | 0 |  |  |  | znížená |  | 0 | 0.145 | 0.145 | 0 | 0 | 32 | M | 2 | ROZPOCET | 0 | 0 | 0 | 0 | 0 | 2 | 0 | 16 | -1570633019
16 | M | 484730008500.S | Sada primárnych okruhov plniaca, 5/4" pre tepelné čerpadlá do 12 kW | ks | 1 |  | 0 |  |  |  | znížená |  | 0 | 0.005 | 0.005 | 0 | 0 | 32 | M | 2 | ROZPOCET | 0 | 0 | 0 | 0 | 0 | 2 | 0 | 16 | 500277828
17 | M | 484730013800.S | Komunikačná jednotka pre vzdialenú kontrolu tepelného čerpadla | ks | 1 |  | 0 |  |  |  | znížená |  | 0 | 0.001 | 0.001 | 0 | 0 | 32 | M | 2 | ROZPOCET | 0 | 0 | 0 | 0 | 0 | 2 | 0 | 16 | -1006629852
18 | M | 484730014400.S | Priestorové čidlo pre tepelné čerpadlá | ks | 1 |  | 0 |  |  |  | znížená |  | 0 | 0.00015 | 0.00015 | 0 | 0 | 32 | M | 2 | ROZPOCET | 0 | 0 | 0 | 0 | 0 | 2 | 0 | 16 | -1380349554
19 | K | 998732101.S | Presun hmôt pre strojovne v objektoch výšky do 6 m | t | 0.223 |  | 0 |  |  |  | znížená |  | 0 | 0 | 0 | 0 | 0 | 16 | K | 2 | ROZPOCET | 0 | 0 | 0 | 0 | 0 | 2 | 0 | 16 | 1378300036
| D | 733 | Ústredné kúrenie - rozvodné potrubie |  |  |  | 0 | [5 empty] | 0 |  | 0.14585 |  | 0 | 2 | D | 1 | ROZPOCET | [6 empty] | 0
20 | K | 733125012.S | Potrubie z uhlíkovej ocele spájané lisovaním 28x1,5 | m | 4 |  | 0 |  |  |  | znížená |  | 0 | 0.0015 | 0.006 | 0 | 0 | 16 | K | 2 | ROZPOCET | 0 | 0 | 0 | 0 | 0 | 2 | 0 | 16 | 227699783
21 | K | 733167100.S | Montáž plasthliníkového potrubia pre vykurovanie lisovaním D 16,2 mm | m | 65 |  | 0 |  |  |  | znížená |  | 0 | 8e-05 | 0.0052 | 0 | 0 | 16 | K | 2 | ROZPOCET | 0 | 0 | 0 | 0 | 0 | 2 | 0 | 16 | -894467672
22 | M | 286210003700.S | Rúra plasthliníková D 16 mm, kotúč | m | 65 |  | 0 |  |  |  | znížená |  | 0 | 0.00012 | 0.0078 | 0 | 0 | 32 | M | 2 | ROZPOCET | 0 | 0 | 0 | 0 | 0 | 2 | 0 | 16 | 540964426
23 | K | 733167103.S | Montáž plasthliníkového potrubia pre vykurovanie lisovaním D 20,2 mm | m | 20 |  | 0 |  |  |  | znížená |  | 0 | 7e-05 | 0.0014 | 0 | 0 | 16 | K | 2 | ROZPOCET | 0 | 0 | 0 | 0 | 0 | 2 | 0 | 16 | 1972655786
24 | M | 286210003900.S | Rúra plasthliníková D 20 mm, kotúč | m | 20 |  | 0 |  |  |  | znížená |  | 0 | 0.00016 | 0.0032 | 0 | 0 | 32 | M | 2 | ROZPOCET | 0 | 0 | 0 | 0 | 0 | 2 | 0 | 16 | 2099353768
25 | K | 733167106.S | Montáž plasthliníkového potrubia pre vykurovanie lisovaním D 25 mm | m | 15 |  | 0 |  |  |  | znížená |  | 0 | 7e-05 | 0.00105 | 0 | 0 | 16 | K | 2 | ROZPOCET | 0 | 0 | 0 | 0 | 0 | 2 | 0 | 16 | 819599035
26 | M | 286210004000.S | Rúra plasthliníková D 26 mm, kotúč | m | 15 |  | 0 |  |  |  | znížená |  | 0 | 0.00028 | 0.0042 | 0 | 0 | 32 | M | 2 | ROZPOCET | 0 | 0 | 0 | 0 | 0 | 2 | 0 | 16 | 1324229570
27 | K | 733191201.S | Tlaková skúška medeného potrubia do D 35 mm | m | 4 |  | 0 |  |  |  | znížená |  | 0 | 0 | 0 | 0 | 0 | 16 | K | 2 | ROZPOCET | 0 | 0 | 0 | 0 | 0 | 2 | 0 | 16 | -1414156824
28 | K | 733191301.S | Tlaková skúška plastového potrubia do 32 mm | m | 100 |  | 0 |  |  |  | znížená |  | 0 | 0 | 0 | 0 | 0 | 16 | K | 2 | ROZPOCET | 0 | 0 | 0 | 0 | 0 | 2 | 0 | 16 | 880811805
29 | K | 769060540.S | Montáž dvojice medeného potrubia predizolovaného d 10-16 mm (3/8"x5/8") | m | 15 |  | 0 |  |  |  | znížená |  | 0 | 0 | 0 | 0 | 0 | 16 | K | 2 | ROZPOCET | 0 | 0 | 0 | 0 | 0 | 2 | 0 | 16 | -1962234200
30 | M | 196350002400 | Dvojica rúr medených predizolovaných DUO d 10-16 mm (3/8"x5/8") dĺ. 20 m, MICROWELL | m | 15 |  | 0 |  |  |  | znížená |  | 0 | 0.0078 | 0.117 | 0 | 0 | 32 | M | 2 | ROZPOCET | 0 | 0 | 0 | 0 | 0 | 2 | 0 | 16 | -782564381
31 | K | 998733101.S | Presun hmôt pre rozvody potrubia v objektoch výšky do 6 m | t | 0.146 |  | 0 |  |  |  | znížená |  | 0 | 0 | 0 | 0 | 0 | 16 | K | 2 | ROZPOCET | 0 | 0 | 0 | 0 | 0 | 2 | 0 | 16 | 1253653299
| D | 734 | Ústredné kúrenie - armatúry |  |  |  | 0 | [5 empty] | 0 |  | 0.03569 |  | 0 | 2 | D | 1 | ROZPOCET | [6 empty] | 0
32 | K | 734211111.S | Ventil odvzdušňovací závitový vykurovacích telies do G 3/8 | ks | 9 |  | 0 |  |  |  | znížená |  | 0 | 0.00016 | 0.00144 | 0 | 0 | 16 | K | 2 | ROZPOCET | 0 | 0 | 0 | 0 | 0 | 2 | 0 | 16 | 1768045071
33 | K | 734213250.S | Montáž ventilu odvzdušňovacieho závitového automatického G 1/2 | ks | 5 |  | 0 |  |  |  | znížená |  | 0 | 1e-05 | 5e-05 | 0 | 0 | 16 | K | 2 | ROZPOCET | 0 | 0 | 0 | 0 | 0 | 2 | 0 | 16 | 529266855
34 | M | 551210009500 | Ventil odvzdušňovací automatický, 1/2", mosadz, IVAR.VARIA | ks | 5 |  | 0 |  |  |  | znížená |  | 0 | 5e-05 | 0.00025 | 0 | 0 | 32 | M | 2 | ROZPOCET | 0 | 0 | 0 | 0 | 0 | 2 | 0 | 16 | -984121023
35 | K | 734223208.S | Montáž termostatickej hlavice kvapalinovej jednoduchej | súb. | 9 |  | 0 |  |  |  | znížená |  | 0 | 0 | 0 | 0 | 0 | 16 | K | 2 | ROZPOCET | 0 | 0 | 0 | 0 | 0 | 2 | 0 | 16 | 483852169
36 | M | 551280002000.S | Termostatická hlavica kvapalinová jednoduchá rozsah regulácie + 6,5 až +28° C, plast | ks | 9 |  | 0 |  |  |  | znížená |  | 0 | 0.0014 | 0.0126 | 0 | 0 | 32 | M | 2 | ROZPOCET | 0 | 0 | 0 | 0 | 0 | 2 | 0 | 16 | -625658800
37 | K | 734223255.S | Montáž armatúr pre spodné pripojenie vykurovacích telies priamych | ks | 9 |  | 0 |  |  |  | znížená |  | 0 | 0 | 0 | 0 | 0 | 16 | K | 2 | ROZPOCET | 0 | 0 | 0 | 0 | 0 | 2 | 0 | 16 | 1508136092
38 | M | 551280007000.S | Adaptér pre vykurovacie telesá 1/2", PN 10, niklovaná mosadz | ks | 9 |  | 0 |  |  |  | znížená |  | 0 | 0.00025 | 0.00225 | 0 | 0 | 32 | M | 2 | ROZPOCET | 0 | 0 | 0 | 0 | 0 | 2 | 0 | 16 | 52178029
39 | M | 551290007700.S | Regulačné a uzatvárateľné šróbenie pre vykurovacie telesá pre priamy dvojtrubkový systém 3/4", PN 10, niklovaná mosadz | ks | 9 |  | 0 |  |  |  | znížená |  | 0 | 0.001 | 0.009 | 0 | 0 | 32 | M | 2 | ROZPOCET | 0 | 0 | 0 | 0 | 0 | 2 | 0 | 16 | 1230584042
40 | K | 734224012.S | Montáž guľového kohúta závitového G 1 | ks | 10 |  | 0 |  |  |  | znížená |  | 0 | 1e-05 | 0.0001 | 0 | 0 | 16 | K | 2 | ROZPOCET | 0 | 0 | 0 | 0 | 0 | 2 | 0 | 16 | 1628458905
41 | M | 551210044800.S | Guľový ventil 1”, páčka chróm | ks | 10 |  | 0 |  |  |  | znížená |  | 0 | 0.00045 | 0.0045 | 0 | 0 | 32 | M | 2 | ROZPOCET | 0 | 0 | 0 | 0 | 0 | 2 | 0 | 16 | -1002575233
42 | K | 734240010.S | Montáž spätnej klapky závitovej G 1 | ks | 1 |  | 0 |  |  |  | znížená |  | 0 | 5e-05 | 5e-05 | 0 | 0 | 16 | K | 2 | ROZPOCET | 0 | 0 | 0 | 0 | 0 | 2 | 0 | 16 | -1933695739
43 | M | 551190001000.S | Spätná klapka vodorovná závitová 1", PN 10, pre vodu, mosadz | ks | 1 |  | 0 |  |  |  | znížená |  | 0 | 0.00103 | 0.00103 | 0 | 0 | 32 | M | 2 | ROZPOCET | 0 | 0 | 0 | 0 | 0 | 2 | 0 | 16 | -1059295013
44 | K | 734291113.S | Ostané armatúry, kohútik plniaci a vypúšťací normy 13 7061, PN 1,0/100st. C G 1/2 | ks | 6 |  | 0 |  |  |  | znížená |  | 0 | 0.00049 | 0.00294 | 0 | 0 | 16 | K | 2 | ROZPOCET | 0 | 0 | 0 | 0 | 0 | 2 | 0 | 16 | 106878006
45 | K | 734291340.S | Montáž filtra závitového G 1 | ks | 2 |  | 0 |  |  |  | znížená |  | 0 | 5e-05 | 0.0001 | 0 | 0 | 16 | K | 2 | ROZPOCET | 0 | 0 | 0 | 0 | 0 | 2 | 0 | 16 | 470490651
46 | M | 42201000310x | Filter magnetický závitový, 1" | ks | 1 |  | 0 |  |  |  | znížená |  | 0 | 0.00069 | 0.00069 | 0 | 0 | 32 | M | 2 | ROZPOCET | 0 | 0 | 0 | 0 | 0 | 2 | 0 | 16 | -1749701241
47 | M | 422010003100 | Filter závitový, 1"FF, PN 20, 400 µm, Kv 11,08, mosadz CW617N, FIV.08412 | ks | 1 |  | 0 |  |  |  | znížená |  | 0 | 0.00069 | 0.00069 | 0 | 0 | 32 | M | 2 | ROZPOCET | 0 | 0 | 0 | 0 | 0 | 2 | 0 | 16 | -844992888
48 | K | 998734101.S | Presun hmôt pre armatúry v objektoch výšky do 6 m | t | 0.036 |  | 0 |  |  |  | znížená |  | 0 | 0 | 0 | 0 | 0 | 16 | K | 2 | ROZPOCET | 0 | 0 | 0 | 0 | 0 | 2 | 0 | 16 | -521575424
| D | 735 | Ústredné kúrenie - vykurovacie telesá |  |  |  | 0 | [5 empty] | 0 |  | 0.3217 |  | 0 | 2 | D | 1 | ROZPOCET | [6 empty] | 0
49 | K | 735154041.S | Montáž vykurovacieho telesa panelového jednoradového 600 mm/ dĺžky 700-900 mm | ks | 1 |  | 0 |  |  |  | znížená |  | 0 | 2e-05 | 2e-05 | 0 | 0 | 16 | K | 2 | ROZPOCET | 0 | 0 | 0 | 0 | 0 | 2 | 0 | 16 | 1337377580
50 | M | 484530013100.S | Teleso vykurovacie doskové jednoradové oceľové, vxlxhĺ 600x600x63 mm, pripojenie pravé spodné | ks | 1 |  | 0 |  |  |  | znížená |  | 0 | 0.01167 | 0.01167 | 0 | 0 | 32 | M | 2 | ROZPOCET | 0 | 0 | 0 | 0 | 0 | 2 | 0 | 16 | -1898152606
51 | K | 735154043.S | Montáž vykurovacieho telesa panelového jednoradového 600 mm/ dĺžky 1400-1800 mm | ks | 2 |  | 0 |  |  |  | znížená |  | 0 | 2e-05 | 4e-05 | 0 | 0 | 16 | K | 2 | ROZPOCET | 0 | 0 | 0 | 0 | 0 | 2 | 0 | 16 | -1329504422
52 | M | 484530013800.S | Teleso vykurovacie doskové jednoradové oceľové 21VK, vxl 600x1400mm, pripojenie pravé spodné | ks | 2 |  | 0 |  |  |  | znížená |  | 0 | 0.02554 | 0.05108 | 0 | 0 | 32 | M | 2 | ROZPOCET | 0 | 0 | 0 | 0 | 0 | 2 | 0 | 16 | -343612255
53 | K | 735154141.S | Montáž vykurovacieho telesa panelového dvojradového výšky 600 mm/ dĺžky 700-900 mm | ks | 1 |  | 0 |  |  |  | znížená |  | 0 | 2e-05 | 2e-05 | 0 | 0 | 16 | K | 2 | ROZPOCET | 0 | 0 | 0 | 0 | 0 | 2 | 0 | 16 | 263105327
54 | M | 484530021400 | Teleso vykurovacie doskové dvojradové oceľové RADIK VK 22, vxlxhĺ 600x900x100 mm, pripojenie pravé spodné, závit G 1/2" vnútorný, KORADO | ks | 1 |  | 0 |  |  |  | znížená |  | 0 | 0.02698 | 0.02698 | 0 | 0 | 32 | M | 2 | ROZPOCET | 0 | 0 | 0 | 0 | 0 | 2 | 0 | 16 | -678076452
55 | K | 735154143.S | Montáž vykurovacieho telesa panelového dvojradového výšky 600 mm/ dĺžky 1400-1800 mm | ks | 1 |  | 0 |  |  |  | znížená |  | 0 | 2e-05 | 2e-05 | 0 | 0 | 16 | K | 2 | ROZPOCET | 0 | 0 | 0 | 0 | 0 | 2 | 0 | 16 | 791094912
68 | M | 484530022000.S | Teleso vykurovacie doskové dvojradové oceľové, vxlxhĺ 600x1800x100 mm | ks | 1 |  | 0 |  |  |  | znížená |  | 0 | 0.0529 | 0.0529 | 0 | 0 | 32 | M | 2 | ROZPOCET | 0 | 0 | 0 | 0 | 0 | 2 | 0 | 16 | -1385992599
56 | K | 735154250.S | Montáž vykurovacieho telesa panelového trojradového výšky 900 mm/ dĺžky 400-600 mm | ks | 3 |  | 0 |  |  |  | znížená |  | 0 | 2e-05 | 6e-05 | 0 | 0 | 16 | K | 2 | ROZPOCET | 0 | 0 | 0 | 0 | 0 | 2 | 0 | 16 | 594126806
57 | M | 484530039700.S | Teleso vykurovacie doskové trojradové oceľové, vxlxhĺ 900x600x155 mm, pripojenie pravé spodné | ks | 3 |  | 0 |  |  |  | znížená |  | 0 | 0.04153 | 0.12459 | 0 | 0 | 32 | M | 2 | ROZPOCET | 0 | 0 | 0 | 0 | 0 | 2 | 0 | 16 | 493983438
58 | K | 735154251.S | Montáž vykurovacieho telesa panelového trojradového výšky 900 mm/ dĺžky 700-900 mm | ks | 1 |  | 0 |  |  |  | znížená |  | 0 | 2e-05 | 2e-05 | 0 | 0 | 16 | K | 2 | ROZPOCET | 0 | 0 | 0 | 0 | 0 | 2 | 0 | 16 | -1421381361
59 | M | 484530039900.S | Teleso vykurovacie doskové trojradové oceľové, vxlxhĺ 900x800x155 mm, pripojenie pravé spodné | ks | 1 |  | 0 |  |  |  | znížená |  | 0 | 0.0543 | 0.0543 | 0 | 0 | 32 | M | 2 | ROZPOCET | 0 | 0 | 0 | 0 | 0 | 2 | 0 | 16 | 1053109609
60 | K | 998735101.S | Presun hmôt pre vykurovacie telesá v objektoch výšky do 6 m | t | 0.269 |  | 0 |  |  |  | znížená |  | 0 | 0 | 0 | 0 | 0 | 16 | K | 2 | ROZPOCET | 0 | 0 | 0 | 0 | 0 | 2 | 0 | 16 | 735072738
| D | 769 | Montáže vzduchotechnických zariadení |  |  |  | 0 | [5 empty] | 0 |  | 0.012 |  | 0 | 2 | D | 1 | ROZPOCET | [6 empty] | 0
61 | K | 769052001 | Montáž lokálnej rekuperačnej jednotky na stenu prietok 60 m3/h | ks | 5 |  | 0 |  |  |  | znížená |  | 0 | 0 | 0 | 0 | 0 | 16 | K | 2 | ROZPOCET | 0 | 0 | 0 | 0 | 0 | 2 | 0 | 16 | -1964611205
62 | M | 4295300001xx | Jednotka lokálna rekuperačná, prietok vzduchu 60 m3/hod | ks | 5 |  | 0 |  |  |  | znížená |  | 0 | 0.0024 | 0.012 | 0 | 0 | 32 | M | 2 | ROZPOCET | 0 | 0 | 0 | 0 | 0 | 2 | 0 | 16 | -1124419886
| D | HZS | Hodinové zúčtovacie sadzby |  |  |  | 0 | [5 empty] | 0 |  | 0 |  | 0 | 4 | D | 1 | ROZPOCET | [6 empty] | 0
63 | K | HZS000113 | Prevádzková skúška, komplexná vykurovacia skúška (24 hod) | hod | 24 |  | 0 |  |  |  | znížená |  | 0 | 0 | 0 | 0 | 0 | 512 | K | 2 | ROZPOCET | 0 | 0 | 0 | 0 | 0 | 2 | 0 | 512 | 1082130646
64 | K | HZS000113a | Uvedenie do prevádzky servisnými technikmi | hod | 10 |  | 0 |  |  |  | znížená |  | 0 | 0 | 0 | 0 | 0 | 512 | K | 2 | ROZPOCET | 0 | 0 | 0 | 0 | 0 | 2 | 0 | 512 | 671308528
65 | K | HZS000114a | Zaškolenie obsluhy | hod | 3 |  | 0 |  |  |  | znížená |  | 0 | 0 | 0 | 0 | 0 | 512 | K | 2 | ROZPOCET | 0 | 0 | 0 | 0 | 0 | 2 | 0 | 512 | 1698313443
| D | VRN | Investičné náklady neobsiahnuté v cenách |  |  |  | 0 | [5 empty] | 0 |  | 0 |  | 0 | 5 | D | 0 | ROZPOCET | [6 empty] | 0
66 | K | 000700011 | Dopravné náklady - mimostavenisková doprava objektivizácia dopravných nákladov materiálov | súb | 1 |  | 0 |  |  |  | znížená |  | 0 | 0 | 0 | 0 | 0 | 1024 | K | 1 | ROZPOCET | 0 | 0 | 0 | 0 | 0 | 2 | 0 | 1024 | 1703638486
67 | K | 001300021 | Kompletačná a koordinačná činnosť - kompletačná činnosť bez rozlíšenia | súb | 1 |  | 0 |  |  |  | znížená |  | 0 | 0 | 0 | 0 | 0 | 1024 | K | 1 | ROZPOCET | 0 | 0 | 0 | 0 | 0 | 2 | 0 | 1024 | 1499563670