## Kryci list
[6 empty] | Krycí list rozpočtu v EUR | [5 empty] | V module | Hlavička1 | Mena | Hlavička2 | Obdobie
Stavba : Prístavba a stavebné úpravy a areáli ZŠ Čečejovce |  |  |  |  | Miesto: |  |  | Rozpočet: |  |  |  | Rozpočet | Krycí list rozpočtu v | EUR
Objekt : E 1.6 - Elektroinštalácia a bleskozvod |  |  |  |  | JKSO : |  |  | Spracoval: |  |  |  | Čerpanie | Krycí list splátky v | EUR | za obdobie | Mesiac 2011
[8 empty] | Dňa: | 09.07.2017 | Zmluva č.: |  | VK | Krycí list výrobnej kalkulácie v | EUR
Odberateľ: | [7 empty] | IČO: |  | DIČ: |  | VF | Krycí list splátky v | EUR | za obdobie | Mesiac 2011
Dodávateľ: | [7 empty] | IČO: |  | DIČ:
Projektant: | [7 empty] | IČO: |  | DIČ:
|  |  |  | 0 |  |  | 0 |  |  |  | 0
|  |  |  | 0 |  |  | 0 |  |  |  | 0
A | ZRN | Konštrukcie | Špecifikovaný materiál | Spolu ZRN | B | IN - Individuálne náklady |  | C | NUS - náklady umiestnenia stavby
1 | HSV: |  |  | 0 | 6 | Práce nadčas | 0 | 11 | Zariadenie staveniska | 0% | 0
2 | PSV: |  |  | 0 | 7 | Murárske výpomoce | 0 | 12 | Prevádzkové vplyvy | 0% | 0
3 | MCE: | 0 | 0 | 0 | 8 | Bez pevnej podlahy | 0 | 13 | Sťažené podmienky | 0% | 0
4 | Iiné: |  |  | 0 | 9 |  | 0 | 14 |  | 0% | 0
5 | Súčet: | 0 | 0 | 0 | 10 | Súčet riadkov 6 až 9: | 0 | 15 |  | Súčet riadkov 11 až 14: | 0
projektant, rozpočtár, cenár |  |  |  |  | dodávateľ, zhotoviteľ |  |  | D | ON - ostatné náklady
| dátum: |  | podpis: |  |  |  |  | 16 | Ostatné náklady uvedené v rozpočte |  | 0
| pečiatka: |  |  |  |  | dátum: |  | 17 | Inžinierska činnosť |  | 0
[8 empty] | 18 | Projektové práce |  | 0
[6 empty] | podpis: |  | 19 |  |  | 0
[6 empty] | pečiatka: |  | 20 |  | Súčet riadkov 16 až 19: | 0
odberateľ, obstarávateľ | [7 empty] | E | Celkové náklady
| dátum: |  | podpis: |  |  |  |  | 21 |  | Súčet riadkov 5, 10, 15 a 20: | 0
| pečiatka: | [6 empty] | 22 | DPH 20% z: | 0 | 0
[8 empty] | 23 | DPH 0% z: | 0 | 0
[8 empty] | 24 |  | Súčet riadkov 21 až 23: | 0
[8 empty] | F | Odpočet - prípočet |  | 0

## Rekapitulacia
Odberateľ: |  |  |  | Spracoval: |  |  | V module | Hlavička1 | Mena | Hlavička2 | Obdobie
Projektant: |  |  |  | JKSO : |  |  | Rozpočet | Rekapitulácia rozpočtu v | EUR
Dodávateľ: |  |  |  | Dátum: |  |  | Čerpanie | Rekapitulácia splátky v | EUR | za obdobie | Mesiac 2011
[7 empty] | VK | Rekapitulácia výrobnej kalkulácie v | EUR
Stavba : Prístavba a stavebné úpravy a areáli ZŠ Čečejovce | [6 empty] | VF | Rekapitulácia splátky v | EUR | za obdobie | Mesiac 2011
Objekt : E 1.6 - Elektroinštalácia a bleskozvod
Rekapitulácia rozpočtu v EUR
Popis položky, stavebného dielu, remesla | Konštrukcie | Špecifikovaný | Spolu | Hmotnosť v tonách | Suť v tonách
|  | materiál |  | Spolu | Spolu | Nh
210 01 Rúrkové vedenie, krabice, svorkovnice | 0 | 0 | 0 | 0 | 0 | 0
210 04 Vonkajšie vedenie NN | 0 | 0 | 0 | 0 | 0 | 0
210 10 Ukončenie vodičov - súbory pre káble | 0 | 0 | 0 | 0 | 0 | 0
210 11 Spínacie, spúšťacie a regulač.ústrojenstvo | 0 | 0 | 0 | 0 | 0 | 0
210 19 Rozvádzače, rozvodné skrine, dosky, svork. | 0 | 0 | 0 | 0 | 0 | 0
210 20 Svietidlá a osvetľovacie zariadenia | 0 | 0 | 0 | 0 | 0 | 0
210 22 Vedenia uzemňovacie | 0 | 0 | 0 | 0 | 0 | 0
210 8 Vodiče, šnúry a káble medené | 0 | 0 | 0 | 0 | 0 | 0
213 2 PPV a HZS | 0 | 0 | 0 | 0 | 0 | 0
M46 - 202 Zemné práce pri ext. montážach | 0 | 0 | 0 | 0 | 0 | 0
PRÁCE A DODÁVKY M spolu: | 0 | 0 | 0 | 0 | 0 | 0
Za rozpočet celkom | 0 | 0 | 0 | 0 | 0 | 0

## Prehlad
Odberateľ: | [7 empty] | Spracoval: | [16 empty] | V module | Hlavička1 | Mena | Hlavička2 | Obdobie
Projektant: | [7 empty] | JKSO : | [16 empty] | Rozpočet | Prehľad rozpočtových nákladov v | EUR
Dodávateľ: | [7 empty] | Dátum: | [16 empty] | Čerpanie | Súpis vykonaných prác a dodávok v | EUR | za obdobie | Mesiac 2011
[25 empty] | VK | Prehľad kalkulovaných nákladov v | EUR
Stavba : Prístavba a stavebné úpravy a areáli ZŠ Čečejovce | [24 empty] | VF | Súpis vykonaných prác a dodávok v | EUR | za obdobie | Mesiac 2011
Objekt : E 1.6 - Elektroinštalácia a bleskozvod
Prehľad rozpočtových nákladov v EUR
Por. | Kód | Kód položky | Popis položky, stavebného dielu, remesla, | Množstvo | Merná | Jednotková | Konštrukcie | Špecifikovaný | Spolu | Hmotnosť v tonách |  | Suť v tonách |  | DPH | Pozícia | Množstvo | Množstvo | Množstvo | Vyňatý | Vysoká sadzba | Typ | Nh | X | Y | Klasifikácia | Katalógové | Typ
číslo | cen. |  | výkaz-výmer | výmera | jednotka | cena |  | materiál |  | Jednotková | Spolu | Jednotková | Spolu | % |  | rozpočtované | od začiatku | dodatok | z režimu stavba | DPH ( materiál ) | položky |  |  |  | produkcie | číslo | Ceny
PRÁCE A DODÁVKY M
210 01 Rúrkové vedenie, krabice, svorkovnice
1 | 921 | 21001-0003 | Montáž el-inšt rúrky (plast) ohybná, pod omietku D25 (d23)mm | 60 | m
2 | MAT | 345 650I503 | Rúrka el-inšt PVC ohybná 083271 : FXP-Turbo ® 25, sivá | 60 | m
3 | 921 | 21001-0301 | Montáž krabice do muriva 1-nás KP (68) bez zapojenia, prístrojová | 103 | kus
4 | MAT | 345 612K002 | Krabica KU univerzálna : KU 68-1901 (D73x42) vodorovne max 3 krabice, šedá | 103 | kus
5 | 921 | 21001-0321 | Montáž krabice do muriva KR (68) vrátane zapojenia, rozvodka s vekom a svorkovnicou | 55 | kus
6 | MAT | 345 608K000 | Krabica KR rozvodná : KU 68-1903 (D73x42) kompletná, vodorovne max 3 krabice, šedá | 55 | kus
7 | 921 | 21101-0006 | Osadenie plastovej "hmoždinky", vyvŕtanie diery D 8mm, do muriva z ostro pálen. tehál, alebo stredne tvrdého kameňa | 510 | kus
8 | MAT | 345 955K001 | Hmoždinka PA : HM 8/1 | 510 | kus
9 | 921 | 21101-0010P | Montáž požiarnej kotvy | 67 | kus
10 | MAT | 354 9041O96 | Protipožiarna skrutkovacia kotva : 3498260 , typ MMS-MS 7,5x50 | 67 | kus
|  |  | 210 01 Rúrkové vedenie, krabice, svorkovnice spolu: | 0
210 04 Vonkajšie vedenie NN
11 | 921 | 21004-0723 | Vysekanie otvoru pre rozvádzač | 2 | kus
12 | 921 | 21004-0731 | Vyrezanie rýh frézovaním, v plnom pálenom tehlovom murive hl.2,5 cm š.4 cm | 2200 | m
|  |  | 210 04 Vonkajšie vedenie NN spolu: | 0
210 10 Ukončenie vodičov - súbory pre káble
13 | 921 | 21010-0002 | Ukončenie vodiča v rozvádzači, zapojenie 4-6 mm2 | 70 | kus
14 | 921 | 21010-0004 | Ukončenie vodiča v rozvádzači, zapojenie 25 mm2 | 4 | kus
15 | 921 | 21010-0139 | Ukončenie celoplastových káblov v rozvádzači na svorky, zapojenie 4x 25 mm2 | 1 | kus
16 | 921 | 21010-0145 | Ukončenie celoplastových káblov v rozvádzači na svorky, zapojenie 5x 4-6 mm2 | 22 | kus
|  |  | 210 10 Ukončenie vodičov - súbory pre káble spolu: | 0
210 11 Spínacie, spúšťacie a regulač.ústrojenstvo
17 | 921 | 21011-0041 | Montáž, spínač zapustený IP20, rad.1 | 14 | kus
18 | MAT | 345 300A0001 | Spínač zapustený rad.1, 10A biela, IP20 + rámik | 14 | kus
19 | 921 | 21011-0043 | Montáž, spínač zapustený IP20, rad.5 | 15 | kus
20 | MAT | 345 313A051 | Spínač zapustený sériový č. 5 , 10A , biela , IP20 + rámik | 15 | kus
21 | 921 | 21011-0045 | Montáž, prepínač zapustený IP20, rad.6 | 8 | kus
22 | MAT | 345 324A052 | Spínač zapustený striedavý č.6 , 10A , biela , IP20 + rámik | 8 | kus
23 | 921 | 21011-0046 | Montáž, prepínač zapustený IP20, rad.7 | 1 | kus
24 | MAT | 345 327A051 | Spínač krížový č.7 , 10A , biela+rámik | 1 | kus
25 | 921 | 21011-1012 | Montáž, zásuvka zapustená IP20-40, x-násobná 10/16A - 250V, priebežná | 65 | kus
26 | MAT | 345 411A201. | Zásuvka zapustená 2-nás. , natočená (45°) kompletná (oc) biela | 65 | kus
|  |  | 210 11 Spínacie, spúšťacie a regulač.ústrojenstvo spolu: | 0
210 19 Rozvádzače, rozvodné skrine, dosky, svork.
27 | 921 | 21019-0002 | Montáž rozvodnice do 50kg | 1 | kus
28 | 921 | 21019-0003 | Montáž rozvodnice do 100kg | 1 | kus
29 | MAT | 357 000264815 | Rozvádzač RHP1 | 1 | kus
30 | MAT | 357 000264816 | Rozvádzač RHP | 1 | kus
|  |  | 210 19 Rozvádzače, rozvodné skrine, dosky, svork. spolu: | 0
210 20 Svietidlá a osvetľovacie zariadenia
31 | 921 | 21020-1045P | Montáž svietidiel LED | 136 | kus
32 | MAT | 348 912103990 | Svietidlo typ A | 70 | ks
33 | MAT | 348 912103993 | Svietidlo typ C1 | 10 | ks
34 | MAT | 348 912103996 | Svietidlo typ E | 37 | ks
35 | MAT | 348 912103998 | Svietidlo typ H | 4 | ks
36 | MAT | 348 912104008 | Svietidlo typ N | 15 | ks
|  |  | 210 20 Svietidlá a osvetľovacie zariadenia spolu: | 0
210 22 Vedenia uzemňovacie
37 | 921 | 21022-0025 | Montáž uzemňovacieho vedenia v zemi, FeZn pás do 120mm2, spojenie svorkami | 80 | m
38 | MAT | 354 9000O33 | Plochý uzemňovací vodič (St-FT) : 5019345, typ 5052 DIN 30x3,5 (105mm2) | 80 | m
39 | 921 | 21022-0101 | Montáž zberného, zvodového vodiča s podperami, FeZn drôt D8-10mm | 140 | m
40 | MAT | 354 9001O70 | Kruhový zvodový vodič (AlMgSi) : 5021286, typ RD 8-ALU (50mm2) | 100 | m
41 | MAT | 354 9001O82 | Kruhový zvodový vodič (Al) : 5021332, typ RD 8-PVC, potiahnutý bielym PVC plášťom (50mm2) | 40 | m
42 | MAT | 354 9020O00 | - podpera, držiak vedenia (betón) : 5218691, typ 165 MBG-8, | 100 | kus
43 | MAT | 354 9026O12 | - podpera, držiak vedenia (PA) : 5207487, typ 177 55 M8, pre vodič D8-10, | 10 | kus
44 | 921 | 21022-0131 | Montáž zvodového drôtu | 20 | m
45 | MAT | 354 9000O05 | Kruhový zvodový vodič (St-FT) : 5021162, typ RD 10-PVC, potiahnutý čiernym PVC pláčťom (78mm2) | 20 | m
46 | 921 | 21022-0221 | Montáž zvodovej tyče | 2 | kus
47 | MAT | 354 9034O12 | Tyč zvodová (Al) : 5401983, typ 101 VL2000, zúžená rúrová | 2 | kus
48 | MAT | 354 9035O04 | Podstavec betónový (10kg) FangFix : 5403103, typ F-FIX-10, pre zvodové tyče, | 2 | kus
49 | 921 | 21022-0302p. | Montáž bleskozvodnej svorky | 114 | kus
50 | MAT | 354 9040O20. | Svorka Vario rýchlospojka : 5311705, typ 249 B ST | 35 | kus
51 | MAT | 354 9040O58 | Svorka krížová (St-FT) : 5312906, typ 250, pre vodič D8-10 | 4 | kus
52 | MAT | 354 9040O61 | Svorka krížová (St-FT) : 5314534, typ 255 A-FL30 FT, pre pás do FL30xFL30 | 4 | kus
53 | MAT | 354 9041O87. | Svorka prepojovacia : 5304270 , typ 5002 N-VA | 4 | kus
54 | MAT | 354 9041O90 | Svorka pre vyrovnanie potenciálu (St-FT) : 5311503, typ 249 8-10 ST-OT, pre vodič D8-10 (pripojovacia) | 67 | kus
55 | 921 | 21022-0321 | Montáž svorky na potrubie s Cu pásom (Bernard) | 10 | kus
56 | MAT | 354 9040A90 | Svorka na potrubie (BERNARD) pre Cu pás | 10 | kus
57 | MAT | 354 9040A91 | - páska Cu uzemňovacia (pre Bernard) | 10 | kus
58 | 921 | 21022-0325 | Montáž a pripojenie ekvipotenciálnej svorkovnice | 1 | kus
59 | MAT | 354 9090O01 | Prípojnica potenciálového vyrovnania 5015650 : 1801 VDE, s plastovým krytom | 1 | kus
60 | 921 | 21022-0401 | Označenie zvodu štítkom (kov, plast) | 4 | kus
61 | MAT | 354 9071A11 | Číselný štítok : 3049345, typ 311 N-ALU 16 | 4 | kus
62 | MAT | 354 9077O10 | Páska antikorozná (plast) : 2360055, typ 356 50, šírka 50mm, dĺžka 10m | 1 | kus
63 | 921 | 21022-0403 | Montáž krabice, | 4 | kus
64 | MAT | 354 9070K05 | Krabica KT 250/1 s viečkom, šedá | 4 | kus
65 | 921 | 21022-0403P | Montáž krabice, revíznych dvierok pre SZ, rozpojovacie svorky, pod omietku | 4 | kus
66 | MAT | 354 9070O10 | Revízne dvierka - pod omietku (St-FS) : 5106133, typ 5800 VZ (180x230)mm, pre skúšobnú svorku | 4 | kus
|  |  | 210 22 Vedenia uzemňovacie spolu: | 0
210 8 Vodiče, šnúry a káble medené
67 | 921 | 21080-0646 | Montáž, vodič Cu prepojovací, lanové jadro, uložený pevne H07V-K, CYA 6 | 50 | m
68 | MAT | 341 010M425 | Vodič Cu (CYA) : H07V-K 6 GNYE lanko (RM) zel/žltý | 50 | m
69 | 921 | 21080-0649 | Montáž, vodič Cu prepojovací, lanové jadro, uložený pevne H07V-K, CYA 25 | 40 | m
70 | MAT | 341 010M446 | Kábel Cu (CYA) : H07V-K 25 GNYE lano (RM) zel/žltý | 40 | m
71 | 921 | 21081-0041 | Montáž, kábel Cu 750V uložený pevne CYKY 2x1,5 | 42 | m
72 | MAT | 341 203M001 | Kábel Cu 750V : CYKY-O 2x1,5 | 42 | m
73 | 921 | 21081-0045 | Montáž, kábel Cu 750V uložený pevne CYKY 3x1,5 | 66 | m
74 | MAT | 341 203M101 | Kábel Cu 750V : CYKY-O 3x1,5 | 66 | m
75 | 921 | 21081-0045. | Montáž, kábel Cu 750V uložený pevne CYKY 3x1,5 | 1300 | m
76 | MAT | 341 203M100 | Kábel Cu 750V : CYKY-J 3x1,5 | 1300 | m
77 | 921 | 21081-0046 | Montáž, kábel Cu 750V uložený pevne CYKY 3x2,5 | 1500 | m
78 | MAT | 341 203M110 | Kábel Cu 750V : CYKY-J 3x2,5 | 1500 | m
79 | 921 | 21081-0049 | Montáž, kábel Cu 750V uložený pevne CYKY 4x1,5 | 100 | m
80 | MAT | 341 203M200 | Kábel Cu 750V : CYKY 4x1,5 | 100 | m
81 | 921 | 21088-0305 | Montáž, bezhalogénový kábel Cu 750V uložený pevne CHKE 3x1,5 | 130 | m
82 | MAT | 341 220M110 | Kábel bezhalogénový Cu 1kV : 1-CHKE-V-J 3x1,5 | 130 | m
|  |  | 210 8 Vodiče, šnúry a káble medené spolu: | 0
213 2 PPV a HZS
83 | 921 | 21329-0010P | Zabezpečenie vypnutého stavu a provizórne napájanie | 20 | hod
84 | 921 | 21329-0015 | Sádrovanie a drobné vysprávky | 40 | hod
85 | MAT | 920 AN04024 | Sádra | 40 | kg
86 | 921 | 21329-0040 | Demontáž existujúceho zariadenia | 40 | hod
87 | 921 | 21329-0050. | Vymaľovanie RIS | 5 | hod
88 | 921 | 21329-1000.01 | Spracovanie východiskovej revízie a vypracovanie správy | 80 | hod
89 | 921 | 21329-2050.4 | Projekt skutkového stavu | 1 | ks
|  |  | 213 2 PPV a HZS spolu: | 0
M46 - 202 Zemné práce pri ext. montážach
90 | 946 | 46068-0021 | Prerazenie murivom v tehlovom múre hrúbky 15cm | 95 | kus
|  |  | M46 - 202 Zemné práce pri ext. montážach spolu: | 0
|  |  | PRÁCE A DODÁVKY M spolu: | 0
|  |  | Za rozpočet celkom | 0