## Prehlad
Odberateľ: |  |  |  | Spracoval:
Projektant: Ing.František Priščák |  |  |  | JKSO :
Dodávateľ: |  |  |  | Dátum:
Stavba :Prístavba a stav úpr. MŠ v areáli ZŠ Čečejovce
Objekt :E 1.4.3
Časť : Zdravotechnika
MPBAU SK, s. r. o. Košice
Por. | Kód | Kód položky | Popis položky, stavebného dielu, remesla, | Množstvo | Merná | Jednotková | Konštrukcie | Špecifikovaný | Spolu | Hmotnosť v tonách |  | Suť v tonách |  | DPH | Pozícia | Množstvo | Množstvo | Množstvo | Vyňatý | Vysoká sadzba | Typ
číslo | cen. |  | výkaz-výmer | výmera | jednotka | cena | a práce | materiál |  | Jednotková | Spolu | Jednotková | Spolu | % |  | rozpočtované | od začiatku | dodatok | z režimu stavba | DPH ( materiál ) | položky
PRÁCE A DODÁVKY HSV
1 - ZEMNE PRÁCE
1 | 272 | 13220-1201 | Hĺbenie rýh šírka do 2 m v horn. tr. 3 do 100 m3 | 87.365 | m3
41*1,1*1,35 = 60,885
2*2*1,3 = 5,200
38*0,7*0,8 = 21,280
2 | 272 | 13220-1209 | Príplatok za lepivosť horniny tr.3 v rýhach š. do 200 cm | 43.683 | m3
3 | 272 | 16110-1101 | Zvislé premiestnenie výkopu horn. tr. 1-4 nad 1 m do 2,5 m | 87.365 | m3
4 | 272 | 16270-1103 | Vodorovné premiestnenie výkopu do 8000 m horn. tr. 1-4 | 29.041 | m3
41*1,1*0,15 = 6,765
1,56*1,3 = 2,028
38*0,7*0,15 = 3,990
7*1,1*0,46 = 3,542
34*1,1*0,34 = 12,716
5 | 272 | 16710-1101 | Nakladanie výkopku do 100 m3 v horn. tr. 1-4 | 29.041 | m3
6 | 272 | 17410-1101 | Zásyp zhutnený jám, rýh, šachiet alebo okolo objektu | 59.324 | m3
87,365-28,041 = 59,324
7 | 001 | 17510-1101 | Obsyp potrubia bez prehodenia sypaniny | 16.258 | m3
7*1,1*0,46 = 3,542
34*1,1*0,34 = 12,716
1 - ZEMNE PRÁCE spolu:
3 - ZVISLÉ A KOMPLETNÉ KONŠTRUKCIE
8 | 014 | 31023-7251 | Zamurovanie otvoru do 0,25 m2 pálenými tehlami v murive hr. 300-450 mm | 2 | kus
9 | 014 | 31023-7271 | Zamurovanie otvoru do 0,25 m2 pálenými tehlami v murive hr. 600-750 mm | 1 | kus
10 | 014 | 31023-7292 | Zamurovanie otvoru do 0,25 m2 pálenými tehlami v murive hr. 1050-1350 mm | 3 | kus
11 | 014 | 34023-8212 | Zamurovanie otvoru 0,25-1 m2 tehlami v priečkach alebo stenách hr. nad 100 mm | 2.838 | m2
0,65*0,3*2 = 0,390
55*0,15*0,15 = 1,238
29*0,07*0,1 = 0,203
80*0,07*0,15 = 0,840
34*0,07*0,07 = 0,167
3 - ZVISLÉ A KOMPLETNÉ KONŠTRUKCIE spolu:
4 - VODOROVNÉ KONŠTRUKCIE
12 | 014 | 41138-8531 | Zabetónovanie otvoru 0,25-1 m2 v stropoch, vrátane debnenia a výstuže | 0.063 | m3
13 | 271 | 45157-3111 | Lôžko pod potrubie, stoky v otvorenom výkope z piesku a štrkopiesku | 10.755 | m3
41*1,1*0,15 = 6,765
38*0,7*0,15 = 3,990
14 | 271 | 45231-1131 | Podkladové dosky z betónu prostého tr. C 12/15 v otvorenom výkope pod potrubie | 0.1 | m3
1*1*0,1 = 0,100
15 | 271 | 45235-1101 | Debnenie podkladových dosiek a sedlových lôžok pod potrubie v otvorenom výkope | 2 | m2
2*1*1 = 2,000
16 | 271 | 45238-7133pc | Bet.prstenec 100 Tegra | 1 | kus
4 - VODOROVNÉ KONŠTRUKCIE spolu:
6 - ÚPRAVY POVRCHOV, PODLAHY, VÝPLNE
17 | 014 | 63131-2141 | Doplnenie jestvujúcich mazanín betónom prostým rýhy | 9.528 | m3
18 | 014 | 63223-2311 | Doplnenie dlažby z tehál pl. do 1 m2 na plocho | 38.6 | m2
6 - ÚPRAVY POVRCHOV, PODLAHY, VÝPLNE spolu:
8 - RÚROVÉ VEDENIA
19 | 271 | 83126-3195 | Príplatok za zhotovenie kanalizačnej prípojky DN 100-300 | 1 | kus
20 | 271 | 83731-4111 | Montáž kameninových útesov s hrdlom na potrubie betónové a železobetónové DN 150 | 1 | kus
21 | 271 | 87116-1121 | Montáž potrubia z tlakových rúrok polyetylénových d 32 | 36 | m
22 | c27 | 87117-2200pc | Rúry tlakové HDPE D 40/3,7 | 36 | m
23 | 271 | 87917-2199 | Príplatok za montáž vodovodných prípojok DN 32-80 | 1 | kus
24 | 271 | 89223-3111 | Preplachovanie a dezinfekcia vodovodného potrubia DN 40-70 | 36 | m
25 | 271 | 89224-1111 | Tlaková skúška vodovodného potrubia DN do 80 | 36 | m
26 | 271 | 89440-3020 | Montáž šachty TEGRA 1000 | 1 | kus
27 | 271 | 89440-3041 | Plastovákanaliz.šachta TEGRA 1000 | 1 | kus
28 | 271 | 89910-2111 | Osadenie poklopov liatinových, oceľových s rámom nad 50 do 100 kg | 1 | kus
8 - RÚROVÉ VEDENIA spolu:
9 - OSTATNÉ KONŠTRUKCIE A PRÁCE
29 | 014 | 95394-1621 | Osadenie konzol v murive betónovom | 4 | kus
30 | 014 | 95394-1721 | Osadenie objímok a držiakov v murive betónovom | 4 | kus
31 | 013 | 96204-2321 | Búranie muriva z betónu alebo otvorov nad 4 m2 | 0.504 | m3
1,3*0,3*0,3*3 = 0,351
0,5*0,3*0,3*2 = 0,090
0,7*0,3*0,3 = 0,063
32 | 013 | 96504-2221 | Búr. podkl. betón alebo liat. asfalt hr. nad 10 cm do 1 m2 | 10.158 | m3
37*0,7*0,3 = 7,770
57*0,3*0,12 = 2,052
14*0,2*0,12 = 0,336
33 | 013 | 96508-1712 | Búranie dlažieb xylolit. alebo keram. hr. do 1 cm do 1 m2 | 38.8 | m2
34*0,7 = 23,800
50*0,3 = 15,000
34 | 013 | 97104-2251 | Vybúr. otvorov do 0,0225 m2 v betón. murive hr. do 45 cm | 2 | kus
35 | 013 | 97204-4451 | Vybúr. otvorov do 1 m2 v stropoch z tvárnic hr. nad 10 cm | 0.063 | m3
2*0,3*0,3*0,35 = 0,063
36 | 013 | 97404-9142 | Vysekanie rýh v betón. murive hl. do 7 cm š. do 7 cm | 34 | m
37 | 013 | 97404-9143 | Vysekanie rýh v betón. murive hl. do 7 cm š. do 10 cm | 29 | m
38 | 013 | 97404-9144 | Vysekanie rýh v betón. murive hl. do 7 cm š. do 15 cm | 80 | m
39 | 013 | 97404-9164 | Vysekanie rýh v betón. murive hl. do 15 cm š. do 15 cm | 55 | m
40 | 013 | 97901-1111 | Zvislá doprava sute a vybúr. hmôt za prvé podlažie | 29.728 | t
41 | 013 | 97901-1121 | Zvislá doprava sute a vybúr. hmôt za každé ďalšie podlažie | 29.728 | t
42 | 013 | 97908-1111 | Odvoz sute a vybúraných hmôt na skládku do 1 km | 29.728 | t
43 | 013 | 97908-1121 | Odvoz sute a vybúraných hmôt na skládku každý ďalší 1 km | 237.824 | t
44 | 013 | 97908-2111 | Vnútrostavenisková doprava sute a vybúraných hmôt do 10 m | 29.728 | t
45 | 013 | 97908-2121 | Vnútrost. doprava sute a vybúraných hmôt každých ďalších 5 m | 297.28 | t
46 | 013 | 97913-1409 | Poplatok za ulož.a znešk.staveb.sute na vymedzených skládkach "O"-ostatný odpad | 29.728 | t
47 | 271 | 99827-6101 | Presun hmôt pre potrubie z rúr plastových alebo sklolaminátových v otvorenom výkope | 21.242 | t
48 | 014 | 99899-1111 | Presun hmôt pre opravy v objektoch výšky do 25 m | 31.457 | t
9 - OSTATNÉ KONŠTRUKCIE A PRÁCE spolu:
PRÁCE A DODÁVKY HSV spolu:
PRÁCE A DODÁVKY PSV
721 - Vnútorná kanalizácia
49 | 721 | 72110-0906 | Opr. pretesnenie hrdla odpad. potrubia DN do 200 | 3 | kus
50 | 721 | 72117-0957 | Opr. PVC potrubia, vsadenie odbočky do potrubia hrdl. D 160 | 3 | kus
51 | 721 | 72117-0967 | Opr. PVC potrubia, prepojenie stávajúceho potrubia D 160 | 3 | kus
52 | 721 | 72117-1109 | Potrubie kanal. z PVC-U rúr hrdlových odpadné D 110x2,2 | 16 | m
53 | 721 | 72117-1110 | Potrubie kanal. z PVC-U rúr hrdlových odpadné D 125x3,2 | 29 | m
54 | 721 | 72117-1112 | Potrubie kanal. z PVC-U rúr hrdlových odpadné D 160/3,2 | 25 | m
55 | 721 | 72117-4022pc | Rúry odpadné WAVIN-SITECH (odhlučnený systém) DN 40 | 28 | m
56 | 721 | 72117-4023pc | Rúry odpadné WAVIN-SITECH (odhlučnený systém) DN 50 | 17 | m
57 | 721 | 72117-4024pc | Rúry odpadné WAVIN-SITECH (odhlučnený systém) DN 75 | 37 | m
58 | 721 | 72117-4025pc | Rúry odpadné WAVIN-SITECH (odhlučnený systém) DN 110 | 81 | m
59 | 721 | 72117-40280pc | Čistiaci kus DN 75 -WAVIN | 4 | m
60 | 721 | 72117-4028pc | Čistiaci kus DN 110 -WAVIN | 7 | m
61 | 721 | 72119-4104 | Vyvedenie a upevnenie kanal. výpustiek D 40x1.8 | 26 | kus
62 | 721 | 72119-4105 | Vyvedenie a upevnenie kanal. výpustiek D 50x1.8 | 4 | kus
63 | 721 | 72119-4107 | Vyvedenie a upevnenie kanal. výpustiek D 75x1.9 | 7 | kus
64 | 721 | 72119-4109 | Vyvedenie a upevnenie kanal. výpustiek D 110x2.3 | 26 | kus
65 | 721 | 72129-0111 | Skúška tesnosti kanalizácie vodou do DN 125 | 45 | m
66 | 721 | 72129-0112 | Skúška tesnosti kanalizácie vodou DN 125-200 | 25 | m
67 | 721 | 72129-0123 | Skúška tesnosti kanalizácie dymom do DN 300 | 163 | m
68 | 721 | 72129-0125pc | Ventila.hlavica HL 810-110 | 6 | ks
69 | 721 | 72129-0126pc | Ventila.hlavica HL 807-75 | 4 | ks
70 | 721 | 72129-0130pc | Lapač streš.splavenín HL 310NPr-50 | 1 | ks
71 | 721 | 72129-0137pc | Podomietk.zápach.uzávierka HL 406-50 +prívod vody | 1 | ks
72 | 721 | 99872-1202 | Presun hmôt pre vnút. kanalizáciu v objektoch výšky do 12 m | 86.599 | %
721 - Vnútorná kanalizácia spolu:
722 - Vnútorný vodovod
73 | 721 | 72217-0914 | Opr. vodov. potrubia z PE, vsadenie odbočky do potr. D 40,63 | 1 | kus
74 | 721 | 72217-4000pc | Rúry tlakové WAVIN Tigris-K1 DN 20 | 138 | m
75 | 721 | 72217-4001pc | Rúry tlakové WAVIN Tigris-K1 DN 25 | 163 | m
76 | 721 | 72217-4002pc | Rúry tlakové WAVIN Tigris-K1 DN 32 | 101 | m
77 | 721 | 72217-4003pc | Rúry tlakové WAVIN Tigris-K1 DN 40 | 35 | m
78 | 721 | 72218-2111 | Ochrana potrubia izoláciou Mirelon DN 16 | 53 | m
79 | 721 | 72218-2112 | Ochrana potrubia izoláciou Mirelon DN 20 | 55 | m
80 | 721 | 72218-2113 | Ochrana potrubia izoláciou Mirelon DN 25 | 46 | m
81 | 721 | 72218-2114 | Ochrana potrubia izoláciou Mirelon DN 32 | 35 | m
82 | 721 | 72218-2121pc | Ochrana potrubia izoláciou Mirelon DN 15 hr.20mm | 85 | m
83 | 721 | 72218-2122pc | Ochrana potrubia izoláciou Mirelon DN 20 hr.20mm | 108 | m
84 | 721 | 72218-2123pc | Ochrana potrubia izoláciou Mirelon DN 25 hr.20mm | 55 | m
85 | 721 | 72219-0401 | Prípojky vod. ocel. rúrky záv. poz. 11353 upev. výpust. DN 15 | 1 | kus
86 | 721 | 72219-0402 | Prípojky vod. ocel. rúrky záv. poz. 11353 upev. výpust. DN 20 | 2 | kus
87 | 721 | 72219-0403 | Prípojky vod. ocel. rúrky záv. poz. 11353 upev. výpust. DN 25 | 2 | kus
88 | 721 | 72219-0901 | Opr. uzatvorenie alebo otvorenie vodov. potrubia | 2 | kus
89 | 721 | 72222-0121 | Arm. vod. s 1 závitom, nástenka K 247 pre batériu G 1/2x150mm | 4 | pár
90 | 721 | 72223-4248pc | Poistný ventil FLAMCO-PRESCOR B- DN 20 | 1 | kus
91 | 721 | 72223-4258pc | Spätný ventil KEMPER č.158-DN 20 | 1 | kus
92 | 721 | 72223-4271pc | Expanzná nádoba Flamco AIRFIX D 25-DN20 | 1 | kus
93 | 721 | 72223-9101 | Montáž vodov. armatúr s 2 závitmi G 1/2 | 3 | kus
94 | 721 | 72223-9102 | Montáž vodov. armatúr s 2 závitmi G 3/4 | 15 | kus
95 | 721 | 72223-9103 | Montáž vodov. armatúr s 2 závitmi G 1 | 14 | kus
96 | 721 | 72223-9104 | Montáž vodov. armatúr s 2 závitmi G 5/4 | 2 | kus
97 | 721 | 72225-4262 | Požiarne prísl.,hadic.navij. NOHA typ B25/30 pod omietku 696x696x280mm | 2 | súbor
98 | 721 | 72229-0226 | Tlakové skúšky vodov. potrubia závitového do DN 50 | 437 | m
99 | 721 | 72229-0234 | Preplachovanie a dezinfekcia vodov. potrubia do DN 80 | 437 | m
100 | 721 | 72229-0238pc | Šikmý ventil KEMPER č.173 OK-DN 15 | 2 | ks
101 | 721 | 72229-0239pc | Šikmý ventil KEMPER č.173 OK-DN 20 | 10 | ks
102 | 721 | 72229-0240pc | Šikmý ventil KEMPER č.173 OK-DN 25 | 9 | ks
103 | 721 | 72229-0241pc | Šikmý ventil KEMPER č.173 OK-DN 32 | 2 | ks
104 | 721 | 72230-0003pc | Automatický odvzdušňov.ventil FLAMCO 00-DN15 | 1 | ks
105 | 721 | 72231-00036pc | Redukčný ventil HONEYWELL D 06F-DN25 | 1 | ks
106 | 721 | 72231-00037pc | Filter HONEYWELL FY30-DN25 | 1 | ks
107 | 721 | 72231-00038pc | Termostat.zmieš.ventil VTA 530-DN25 | 1 | ks
108 | 721 | 72231-0015pc | Vypúšťací ventil IVAR EURO M 301000416-DN20 | 1 | ks
109 | 721 | 72231-00281pc | Guľový ventil +sp.kl.IVAR.BALLSTOP 323060 -DN 25 (motýľ) pri H | 2 | ks
110 | 721 | 72231-0028pc | Spätný ventil EURA-SPRINT IVAR.CIM 30-DN 25 | 1 | ks
111 | 721 | 99872-2202 | Presun hmôt pre vnút. vodovod v objektoch výšky do 12 m | 171.796 | %
722 - Vnútorný vodovod spolu:
724 - Strojné vybavenie
112 | 721 | 72413-1101 | Montáž čerpadlla vodov. ručného stojan. hl. do 7 m | 55 | súbor
113 | 721 | 72413-1113pc | Cirkulačné čerpedlo GRUNDFOS UP 20-14 BXUT | 1 | súbor
114 | 721 | 99872-4202 | Presun hmôt pre strojné vybavenie v objektoch výšky do 12 m | 28.212 | %
724 - Strojné vybavenie spolu:
725 - Zariaďovacie predmety
115 | 721 | 72511-2309pc | Doska WC s poklopu č.8.9328.1 +antibakterialna úprava | 4 | súbor
116 | 721 | 72511-3008pc | Kombinovaný záchod.misa OLYMP č.8.2261.4(šikmý) | 3 | ks
117 | 721 | 72511-3010pc | Klozet Olymp č.2261.7.000 so zvislým odpadom | 1 | ks
118 | 721 | 72511-3013pc | Detský klozet BABY č.8.2203.6-(vodor) | 16 | kus
119 | 721 | 72511-3014pc | Duroplast.WC doskat BABY č.8.9703.7 (ružová) | 16 | kus
120 | 721 | 72511-3015pc | Plastová nádržka č.8.9371.1 (samostatne stojace) | 16 | kus
121 | 721 | 72511-9105 | Montáž splach. nádrží s roh. ventilom vysoko alebo str. pol. | 16 | kus
122 | 721 | 72511-9305 | Montáž záchodovým mís kombinovaných | 20 | súbor
123 | 721 | 72521-2224pc | Umyvadlový sifon MIO-DN32 č.3.7471.0 | 19 | súbor
124 | 721 | 72521-2226pc | Inštalač.sada č.8.9034.9-umyvadlová | 19 | súbor
125 | 721 | 72521-2228pc | Kombinovaná nerez.výlevka s umyvadlom SANELA SLVN 02 (bez otvoru) | 1 | súbor
126 | 721 | 72521-2247 | Umývadlo OLYMP DEEP č.8.1261.2(550x420) | 5 | súbor
127 | 721 | 72521-2248pc | Detské umyvadlo BABY č.8.1561.4 (450*370) | 19 | súbor
128 | 721 | 72521-2249pc | Umývatko OLYMP DEEP č.8.1561.4 (450*370) | 2 | súbor
129 | 721 | 72521-9201 | Montáž umývadiel keramických so záp. uzáv. na konzoly | 26 | súbor
130 | 721 | 72521-9602pc | Kryt na sifón č.8.1961,1 | 5 | súbor
131 | 721 | 72524-9105 | Montáž sprchových boxov | 1 | súbor
132 | 721 | 72524-9110pc | Sprchovací box TEIKO typ SBOXKH 2/80 (sifon+vanička) | 1 | súbor
133 | 721 | 72524-91211pc | Sprchovacia sada OLYMP č. 3.6027.1 | 1 | súbor
134 | 721 | 72531-4290 | Príslušenstvo k drezu v kuchynských zostavách | 1 | súbor
135 | 721 | 72531-9101 | Montáž drezov jednoduchých smaltované | 1 | súbor
136 | 721 | 72531-9202 | Príplatok za použitie silikónového tmelu 0,2 kg/kus | 1 | kus
137 | 721 | 72532-9104pc | Drez nerezový dvojdielný KSDSD 1300/600 | 1 | súbor
138 | 721 | 72533-3351pc | Výlevka oceľ. plechová typ 232 so zápach.uzáv. | 2 | súbor
139 | 721 | 72533-9101 | Montáž výleviek keramic., liat, a i. hmoty bez výtok armat. a splach nádrže | 3 | súbor
140 | 721 | 72581-0506pc | Rohový ventil MIO č.3.7271.0 DN 15 | 54 | ks
141 | 721 | 72581-9402 | Montáž ventilov rohových G 1/2 | 54 | súbor
142 | 721 | 72582-1404pc | Batéria umývadlová do 1 otvoru LYRA 35127.1 dl.ramien. | 1 | kus
143 | 721 | 72582-1406pc | Násten.páková bateria JIKA-OLYMP č.3.5161.7 (ramienko 210) | 2 | kus
144 | 721 | 72582-9301 | Montáž batérií umýv. a drez. ostatných typov stojank. G 1/2 | 19 | kus
145 | 721 | 72582-9601 | Montáž batérie umývadlovej jednopákovej do 1 otvoru | 7 | kus
146 | 721 | 72582-9801 | Montáž batérie drezovej 1-pákovej nástennej | 3 | súbor
147 | 721 | 72582-9802 | Montáž batérie drezovej 1-pákovej do 1 otvoru | 1 | kus
148 | 721 | 72582-9901pc | Batéria páková nástenná drezová LYRA PLUS č.3.5127.7 ramienko 300mm | 1 | kus
149 | 721 | 72582-9912pc | Batéria do 1-otvoru-páková olymp DEP č.3.111U.1 | 7 | kus
150 | 721 | 72582-9914pc | Stojánkova termostatická bateria novaservis AQUALIGHT chrom 2601.0 | 19 | kus
151 | 721 | 72583-9306pc | Sprchová nástenná pák. bateria OLYMP č.3.3161.7-15x150 | 1 | ks
152 | 721 | 72584-9200 | Montáž batérií sprch. násten. s nastav. výškou | 1 | kus
153 | 721 | 72586-9214 | Montáž zápach. uzávierok drez. dvojdiel. D50 | 1 | kus
154 | 721 | 72598-0126pc | Dvierka nerezové 30/30 | 20 | kus
155 | 721 | 99872-5202 | Presun hmôt pre zariaď. predmety v objektoch výšky do 12 m | 137.185 | %
725 - Zariaďovacie predmety spolu:
767 - Konštrukcie doplnk. kovové stavebné
156 | 767 | 76799-5103 | Montáž atypických stavebných doplnk. konštrukcií do 20 kg | 5 | kg
157 | 767 | 76799-5117pc | Klzné posuvné uloženie HILTI | 3 | ks
158 | 767 | 76799-5124pc | Konzola pod exp.nádobu-HILTI systém | 1 | ks
159 | 767 | 99876-7202 | Presun hmôt pre kovové stav. doplnk. konštr. v objektoch výšky do 12 m | 1.171 | %
767 - Konštrukcie doplnk. kovové stavebné spolu:
PRÁCE A DODÁVKY PSV spolu:
Za rozpočet celkom