## Príloha 1_IU a CP
Identifikácia uchádzača a Cenová ponuka
Verejný obstarávateľ: | Stredná odborná škola agropotravinárska a technická, Kušnierska brána 349/2, Kežmarok
Názov: | „Vybavenie SOŠ Kežmarok – Učebné a laboratórne pomôcky a zariadenia do odborných učební a laboratórií“
Požadované údaje od uchádzača | Názov:
Sídlo:
IČO:
DIČ:
platca DPH áno/nie:
IČ DPH (ak relevantné):
Tel.:
e-mail:
kontaktná osoba:
Cenová ponuka
P.č. | Názov položky | Merná jednotka | Požadované množstvo | Cena bez DPH za 1 kus | Ceny bez DPH za počet požadovaného množstva
1 | Pôrodný koterec s príslušenstvom | ks | 1 |  | 0
2 | Fixačná klietka k ošetrovaniu paznechtov | ks | 1 |  | 0
3 | Presná multifunkčná váha | ks | 2 |  | 0
4 | Digitálny prenosný ultrazvuk | ks | 1 |  | 0
5 | Injekčný simulátor - Krava | ks | 1 |  | 0
6 | Simulátor na nácvik inseminácie | ks | 1 |  | 0
7 | Váha na zvieratá | ks | 1 |  | 0
8 | Analyzátor mlieka | ks | 2 |  | 0
9 | Muflová laboratórna pec | ks | 2 |  | 0
10 | Model prasaťa | ks | 1 |  | 0
11 | 3D anatómia kravy - flipchart | ks | 1 |  | 0
12 | Model kravy | ks | 1 |  | 0
13 | Analyzátor vlhkosti | ks | 1 |  | 0
14 | Odmerné a dávkovacie zariadenie na mlieko a tekuté mliečne výrobky- plnička | ks | 1 |  | 0
15 | Homogenizátor | ks | 1 |  | 0
16 | Odmerné a dávkovacie zariadenie na mlieko a tekuté mliečne výrobky- plnička | ks | 1 |  | 0
17 | Trinokulárny mikroskop | ks | 2 |  | 0
18 | Termostat s otvoreným kúpeľom | ks | 1 |  | 0
19 | Odstredivka na mlieko | ks | 1 |  | 0
20 | Zátkovačka | ks | 1 |  | 0
21 | Zrecí box | ks | 1 |  | 0
22 | Autokláv | ks | 1 |  | 0
23 | Sušiareň s prirodzenou cirkuláciou | ks | 1 |  | 0
24 | Počítadlo kolónií | ks | 1 |  | 0
25 | Počítadlo semien | ks | 1 |  | 0
26 | Rastová komora s osvetlením | ks | 1 |  | 0
27 | Laboratórium k mikrobiologickým analýzam | ks | 1 |  | 0
|  |  |  | Cena bez DPH SPOLU: | 0
Cena s DPH SPOLU:
Miesto a dátum vypracovania cenovej ponuky:
Podpis a pečiatka štatutárneho zástupcu uchádzača:

## 1
1
Pôrodný koterec s príslušenstvom |  |  |  |  | Názov, typ alebo výrobca
Požadované technické parametre a vybavenie | Jednotka parametra | Požadovaná hodnota parametra |  |  | Parametre ponúkaného tovaru
|  | minimum | maximum | vyžaduje sa/nevyžaduje sa | ponúkaná hodnota | spĺňam/nespĺňam
Rozmer pôrodnej vane | mm | 1800x2600
Výška hradenia | mm | 500
Koryto vane - výklopné, nerezové |  |  |  | áno |  | áno/nie
Dĺžka koryta pre prasnicu | mm | 370
Šírka koryta pre prasnicu | mm | 350
Výška kŕmnej hrany pre prasnicu | mm | 250
Výška miskovej napájačky pre prasnicu | mm | 250
Výška hubicovej šikmej napájačky pre prasnicu | mm | 550
Výška miskovej napájačky pre dojčené prasiatka | mm | 100
Výška hubicovej šikmej napájačky pre dojčené prasiatka | mm | 180
Potrubie PVC pre odvod hnojovice po posúvač |  |  |  | áno |  | áno/nie
Montáž na mieste plnenia |  |  |  | áno |  | áno/nie
Dodanie na miesto plnenia |  |  |  | áno |  | áno/nie

## 2
2
Fixačná klietka k ošetrovaniu paznechtov |  |  |  |  | Názov, typ alebo výrobca
Požadované technické parametre a vybavenie | Jednotka parametra | Požadovaná hodnota parametra |  |  | Parametre ponúkaného tovaru
|  | minimum | maximum | vyžaduje sa/nevyžaduje sa | ponúkaná hodnota | spĺňam/nespĺňam
Priechodná klietka |  |  |  | áno |  | áno/nie
Konštrukcia z oceľových rúrok |  |  |  | áno |  | áno/nie
Vnútorná priechodná šírka | cm | 75
Pozinkovaná podlaha |  |  |  | áno |  | áno/nie
Naviják na podbrušné popruhy s poistkou proti spätnému chodu |  |  |  | áno |  | áno/nie
Podbrušné gurtne | ks | 2
Predné dvere s fixáciou pre krk |  |  |  | áno |  | áno/nie
Zadné dvere výklopné |  |  |  | áno |  | áno/nie
Ochrana pred výkalmi |  |  |  | áno |  | áno/nie
Zdvihák na zadnú nohu s nastaviteľnou pracovnou výškou | cm | 75-80
Zdvihák prednej nohy |  |  |  | áno |  | áno/nie
Opierka prednej nohy |  |  |  | áno |  | áno/nie
Montáž na mieste plnenia |  |  |  | áno |  | áno/nie
Dodanie na miesto plnenia |  |  |  | áno |  | áno/nie

## 3
3
Presná multifunkčná váha |  |  |  |  | Názov, typ alebo výrobca
Požadované technické parametre a vybavenie | Jednotka parametra | Požadovaná hodnota parametra |  |  | Parametre ponúkaného tovaru
|  | minimum | maximum | vyžaduje sa/nevyžaduje sa | ponúkaná hodnota | spĺňam/nespĺňam
Kapacita váhy | g | 300
Dielik (najmenší) | g | 0.001
Rozmer misky na váženie | mm | 125x125
Vonkajšia kalibrácia |  |  |  | áno |  | áno/nie
Vnútorná kalibrácia |  |  |  | áno |  | áno/nie
Automatická kalibrácia pri teplotných zmenách |  |  |  | áno |  | áno/nie
Komparátor prietoku |  |  |  | áno |  | áno/nie
Váženie zvierat |  |  |  | áno |  | áno/nie
Váženie v percentách |  |  |  | áno |  | áno/nie
Výpočet hustoty |  |  |  | áno |  | áno/nie
Spodný záves |  |  |  | áno |  | áno/nie
Vodováha |  |  |  | áno |  | áno/nie
Automatické zapnutie a vypnutie |  |  |  | áno |  | áno/nie
Atest (overiteľný ČMI) |  |  |  | áno |  | áno/nie
USB |  |  |  | áno |  | áno/nie
Podsvietený LCD displej |  |  |  | áno |  | áno/nie
Certifikát comformity o zhode |  |  |  | áno |  | áno/nie
Montáž na mieste plnenia |  |  |  | áno |  | áno/nie
Dodanie na miesto plnenia |  |  |  | áno |  | áno/nie

## 4
4
Digitálny prenosný ultrazvuk |  |  |  |  | Názov, typ alebo výrobca
Požadované technické parametre a vybavenie | Jednotka parametra | Požadovaná hodnota parametra |  |  | Parametre ponúkaného tovaru
|  | minimum | maximum | vyžaduje sa/nevyžaduje sa | ponúkaná hodnota | spĺňam/nespĺňam
Diagnostika gravidity |  | dobytok, kone, ovce, psy, mačky
LCD displej - uhlopriečka | " | 5,7
Batéria s výdržou prevádzky | min | 190
Režimy zobrazenia |  | B, B / B, 4B, B / M, M
Zoom |  |  |  | áno |  | áno/nie
Hĺbka zobrazenia | mm | 240
Video slučka na min. |  | 250 snímkov
Pamäť na min. |  | 100 snímkov
Nastavenie gain blízkej/vzdialenej oblasti a dynamického rozsahu |  |  |  | áno |  | áno/nie
vertikálne / horizontálne otáčanie obrazu |  |  |  | áno |  | áno/nie
základné merania |  | vzdialenosť, pomer, plocha, objem, tep
Konektor pre sondu |  |  |  | áno |  | áno/nie
USB 2.0 port |  |  |  | áno |  | áno/nie
Uvedenie do prevádzky na mieste plnenia |  |  |  | áno |  | áno/nie
Návod na používanie |  |  |  | áno |  | áno/nie
Montáž na mieste plnenia |  |  |  | áno |  | áno/nie
Dodanie na miesto plnenia |  |  |  | áno |  | áno/nie

## 5
5
Injekčný simulátor - Krava |  |  |  |  | Názov, typ alebo výrobca
Požadované technické parametre a vybavenie | Jednotka parametra | Požadovaná hodnota parametra |  |  | Parametre ponúkaného tovaru
|  | minimum | maximum | vyžaduje sa/nevyžaduje sa | ponúkaná hodnota | spĺňam/nespĺňam
Veľkosť simulátora v životnej veľkosti |  |  |  | áno |  | áno/nie
Možnosť nácviku jugulárnych injekcií |  |  |  | áno |  | áno/nie
Možnosť nácviku intramuskulárnej injekcie |  |  |  | áno |  | áno/nie
Možnosť nácviku subkutánnej injekcie |  |  |  | áno |  | áno/nie
Možnosť nácviku techniky značkovania uší |  |  |  | áno |  | áno/nie
Možnosť nácviku správnej techniky očkovania dobytka |  |  |  | áno |  | áno/nie
Možnosť nácviku správnej techniky aplikácie rastových implantátov |  |  |  | áno |  | áno/nie
Možnosť nahmatania pulzu v jugulárnej žile |  |  |  | áno |  | áno/nie
Odnímateľná koža |  |  |  | áno |  | áno/nie
Zobrazenie dôležitých bodov pre aplikáciu injekcií pod kožou |  |  |  | áno |  | áno/nie
Montáž na mieste plnenia |  |  |  | áno |  | áno/nie
Dodanie na miesto plnenia |  |  |  | áno |  | áno/nie

## 6
6
Simulátor na nácvik inseminácie |  |  |  |  | Názov, typ alebo výrobca
Požadované technické parametre a vybavenie | Jednotka parametra | Požadovaná hodnota parametra |  |  | Parametre ponúkaného tovaru
|  | minimum | maximum | vyžaduje sa/nevyžaduje sa | ponúkaná hodnota | spĺňam/nespĺňam
Veľkosť simulátora v životnej veľkosti |  |  |  | áno |  | áno/nie
Možnosť zloženia simulátora |  |  |  | áno |  | áno/nie
Možnosť nácviku inseminácie |  |  |  | áno |  | áno/nie
Možnosť nácviku manipulácie s inseminačnými nástrojmi |  |  |  | áno |  | áno/nie
Možnosť nácviku práce s maternicovým čapíkom |  |  |  | áno |  | áno/nie
Možnosť nácviku vyšetrenia pohmatom |  |  |  | áno |  | áno/nie
Možnosť nahliadnuť do reprodukčného traktu |  |  |  | áno |  | áno/nie
Možnosť nácviku vyšetrenia gravidity |  |  |  | áno |  | áno/nie
Možnosť nácviku identifikácie správneho vývoja plodu |  |  |  | áno |  | áno/nie
Montáž na mieste plnenia |  |  |  | áno |  | áno/nie
Dodanie na miesto plnenia |  |  |  | áno |  | áno/nie

## 7
7
Váha na zvieratá |  |  |  |  | Názov, typ alebo výrobca
Požadované technické parametre a vybavenie | Jednotka parametra | Požadovaná hodnota parametra |  |  | Parametre ponúkaného tovaru
|  | minimum | maximum | vyžaduje sa/nevyžaduje sa | ponúkaná hodnota | spĺňam/nespĺňam
Vážiacia plošina s gumenou podložkou |  |  |  | áno |  | áno/nie
Kapacita váženia | kg | 1500
Preťažiteľnosť váhy | % | 110
Rozptyl | kg |  | 0.5
Presnosť váženia | kg |  | +-1,5
Mierkové nosníky |  |  |  | áno |  | áno/nie
Rukoväte na nosníkoch stupnice |  |  |  | áno |  | áno/nie
Stabilizačná funkcia |  |  |  | áno |  | áno/nie
Funkcia tara |  |  |  | áno |  | áno/nie
Posuvné dvere spredu a zozadu |  |  |  | áno |  | áno/nie
LED displej prenosný so stojanom |  |  |  | áno |  | áno/nie
Batéria s prevádzkovou dobou na jedno nabitie | hod. | 25
Nabíjačka na batériu |  |  |  | áno |  | áno/nie
Dodanie na miesto plnenia |  |  |  | áno |  | áno/nie

## 8
8
Analyzátor mlieka |  |  |  |  | Názov, typ alebo výrobca
Požadované technické parametre a vybavenie | Jednotka parametra | Požadovaná hodnota parametra |  |  | Parametre ponúkaného tovaru
|  | minimum | maximum | vyžaduje sa/nevyžaduje sa | ponúkaná hodnota | spĺňam/nespĺňam
Automatická analýza všetkých druhov mlieka a smotany |  |  |  | áno |  | áno/nie
Počet vzoriek za hodinu | ks | 85
Počet sád kalibračných dát ukladaných do pamäte |  | 15
Tuk - merací rozsah | % | 0-40
Bielkoviny - merací rozsah | % | 0-10
Laktóza - merací rozsah | % | 0-10
Sušina SNF - merací rozsah | % | 0-15
Minerály - merací rozsah | % | 0,01 - 5
Plne automatický čistiaci proces |  |  |  | áno |  | áno/nie
Nulová kalibrácia |  |  |  | áno |  | áno/nie
Tlačiareň kompatibilná s analyzátorom mlieka |  |  |  | áno |  | áno/nie
Kompletné hadicové čerpadlo kompatibilné s analyzátorom mlieka |  |  |  | áno |  | áno/nie
Dodanie na miesto plnenia |  |  |  | áno |  | áno/nie

## 9
9
Muflová laboratórna pec |  |  |  |  | Názov, typ alebo výrobca
Požadované technické parametre a vybavenie | Jednotka parametra | Požadovaná hodnota parametra |  |  | Parametre ponúkaného tovaru
|  | minimum | maximum | vyžaduje sa/nevyžaduje sa | ponúkaná hodnota | spĺňam/nespĺňam
Prevedenie - stolné |  |  |  | áno |  | áno/nie
Vnútorné rozmery pece (Š x V x H) | mm | 160 x 80 x 260
Objem pece | l | 4
Príkon pece | kW | 3
Nosnosť dna | kg | 10
Rozsah pracovných teplot | °C | 700-1150
Vykurovacie špirály mimo pracovného priestoru pece |  |  |  | áno |  | áno/nie
Odvetrávanie pece |  |  |  | áno |  | áno/nie
Otváranie dverí smerom nahor |  |  |  | áno |  | áno/nie
Obloženie pece izolačnými doskami |  |  |  | áno |  | áno/nie
Hmotnosť pece | kg |  | 55
Dodanie na miesto plnenia |  |  |  | áno |  | áno/nie

## 10
10
Model prasaťa |  |  |  |  | Názov, typ alebo výrobca
Požadované technické parametre a vybavenie | Jednotka parametra | Požadovaná hodnota parametra |  |  | Parametre ponúkaného tovaru
|  | minimum | maximum | vyžaduje sa/nevyžaduje sa | ponúkaná hodnota | spĺňam/nespĺňam
Veľkosť modelu |  | polovica životnej veľkosti prasaťa
Vnútorná a vonkajšia anatómia prasaťa (vrátane tráviaceho a rozmnožovacieho ústrojenstva) |  |  |  | áno |  | áno/nie
Model rozdelený v strede pre ukážku vnútorných orgánov |  |  |  | áno |  | áno/nie
Odnímateľné orgány a časti tela | ks | 15
Dodanie na miesto plnenia |  |  |  | áno |  | áno/nie

## 11
11
3D anatómia kravy - flipchart |  |  |  |  | Názov, typ alebo výrobca
Požadované technické parametre a vybavenie | Jednotka parametra | Požadovaná hodnota parametra |  |  | Parametre ponúkaného tovaru
|  | minimum | maximum | vyžaduje sa/nevyžaduje sa | ponúkaná hodnota | spĺňam/nespĺňam
Flipchart - popisovateľný |  |  |  | áno |  | áno/nie
Otvárateľný model kravy - možnosť odkrytia v min. | vrstvy | 3 (pohľad zvonka, kostra a vnútorné orgány, reprodukčný trakt)
Mierka flipchartu s modelom kravy |  | 1:16
Dodanie na miesto plnenia |  |  |  | áno |  | áno/nie

## 12
12
Model kravy |  |  |  |  | Názov, typ alebo výrobca
Požadované technické parametre a vybavenie | Jednotka parametra | Požadovaná hodnota parametra |  |  | Parametre ponúkaného tovaru
|  | minimum | maximum | vyžaduje sa/nevyžaduje sa | ponúkaná hodnota | spĺňam/nespĺňam
Veľkosť modelu |  | 1:4 životnej veľkosti
Vnútorná a vonkajšia anatómia kravy (vrátane rozmnožovacieho a tráviaceho ústrojenstva a štruktúry vemena) |  |  |  | áno |  | áno/nie
Model rozdelený v strede pre ukážku vnútorných orgánov |  |  |  | áno |  | áno/nie
Odnímateľné orgány a časti tela | ks | 13
Dodanie na miesto plnenia |  |  |  | áno |  | áno/nie

## 13
13
Analyzátor vlhkosti |  |  |  |  | Názov, typ alebo výrobca
Požadované technické parametre a vybavenie | Jednotka parametra | Požadovaná hodnota parametra |  |  | Parametre ponúkaného tovaru
|  | minimum | maximum | vyžaduje sa/nevyžaduje sa | ponúkaná hodnota | spĺňam/nespĺňam
Váživosť | g | 70
Teplota sušenia | °C | 50-200
Opakovateľnosť so vzorkou 2g | % | 0.15
Opakovateľnosť so vzorkou 10g | % | 0.05
Odčítateľnosť MC | % | 0.01
Možnosť ukladania výsledkov | výsledok | 1
Možnosť uloženia metód | metóda | 2
Program sušenia |  | štandard/rýchle
Prírastky teploty | °C | 1
Režimy zobrazenia |  | %AD; %AM; %DC; %MC; g
LCD displej podsvietený |  |  |  | áno |  | áno/nie
Kalibrácia zariadenia |  |  |  | áno |  | áno/nie
Školenie obsluhy na mieste plnenia |  | 2 osoby/spolu 2 hodiny
Návod na použitie |  |  |  | áno |  | áno/nie
Dodanie na miesto plnenia |  |  |  | áno |  | áno/nie

## 14
14
Odmerné a dávkovacie zariadenie na mlieko a tekuté mliečne výrobky - plnička |  |  |  |  | Názov, typ alebo výrobca
Požadované technické parametre a vybavenie | Jednotka parametra | Požadovaná hodnota parametra |  |  | Parametre ponúkaného tovaru
|  | minimum | maximum | vyžaduje sa/nevyžaduje sa | ponúkaná hodnota | spĺňam/nespĺňam
Prevedenie - nerezová oceľ |  |  |  | áno |  | áno/nie
Možnosť plnenia |  | pohárov, fliaš, tetrapack kartónov
Plniace valce pre individuálne nastavenie pre rôzne veľkosti balenia | počet | 2
Možnosť automatického a individuálneho nastavenia rýchlosti plnenia |  |  |  | áno |  | áno/nie
Vhodné pre nádoby | ml | 150-500
Rýchlosť plnenia | l/hod | 550
Tlak | bar | 4
Rozmery (dĺžka x šírka x výška) | mm | 1000 x 400 x 800
Dodanie na miesto plnenia |  |  |  | áno |  | áno/nie

## 15
15
Homogenizátor |  |  |  |  | Názov, typ alebo výrobca
Požadované technické parametre a vybavenie | Jednotka parametra | Požadovaná hodnota parametra |  |  | Parametre ponúkaného tovaru
|  | minimum | maximum | vyžaduje sa/nevyžaduje sa | ponúkaná hodnota | spĺňam/nespĺňam
Objem spracovanej kvapaliny | l | 0,25-30
Rozsah rýchlostí | ot/min. | 600-10000
Odchýlka rýchlosti | % |  | 1
Výkon motora | W | 700
Viskozita | mPas |  | 5000
LED displey pre zobrazenie rýchlosti |  |  |  | áno |  | áno/nie
Priemer predlžovacieho ramena | mm | 15
Dĺžka predlžovacieho ramena | mm | 210
Typ procesu - várka |  |  |  | áno |  | áno/nie
Závažia | kg | 5
Dodanie na miesto plnenia |  |  |  | áno |  | áno/nie

## 16
16
Odmerné a dávkovacie zariadenie na mlieko a tekuté mliečne výrobky - plnička |  |  |  |  | Názov, typ alebo výrobca
Požadované technické parametre a vybavenie | Jednotka parametra | Požadovaná hodnota parametra |  |  | Parametre ponúkaného tovaru
|  | minimum | maximum | vyžaduje sa/nevyžaduje sa | ponúkaná hodnota | spĺňam/nespĺňam
Prevedenie - nerezová oceľ |  |  |  | áno |  | áno/nie
Možnosť plnenia |  | pohárov, fliaš, tetrapack kartónov
Plniace valce pre individuálne nastavenie pre rôzne veľkosti balenia | počet | 2
Možnosť automatického a individuálneho nastavenia rýchlosti plnenia |  |  |  | áno |  | áno/nie
Vhodné pre nádoby | ml | 250-1000
Rýchlosť plnenia | l/hod | 1100
Tlak | bar | 4
Rozmery (dĺžka x šírka x výška) | mm | 1000 x 400 x 800
Dodanie na miesto plnenia |  |  |  | áno |  | áno/nie

## 17
17
Trinokulárny mikroskop |  |  |  |  | Názov, typ alebo výrobca
Požadované technické parametre a vybavenie | Jednotka parametra | Požiadavka |  |  | Parametre ponúkaného tovaru
|  | minimum | maximum | vyžaduje sa/nevyžaduje sa | ponúkaná hodnota | spĺňam/nespĺňam
Otočná hlavica o o 360° so sklonom | ° | 30
Revolverová hlavica 5 polohová pre 5 objektívov |  |  |  | áno |  | áno/nie
Zväčšenie objektívov |  | 4x, 10x, 40x, 100x
Okuláry |  | PL10x/22mm, Walton-Beckett (pár), 12.5x/18
Stôl na vzorky | mm | 230x140
Pohyb | mm | 70x50
Osvetlenie LED s reguláciou |  |  |  | áno |  | áno/nie
Koaxiálne hrubé a jemné zaostrovanie na oboch stranách |  |  |  | áno |  | áno/nie
Abbe kondenzor N.A. 1,25, so strediacim systémom |  |  |  | áno |  | áno/nie
Dodanie na miesto plnenia |  |  |  | áno |  | áno/nie

## 18
18
Termostat s otvoreným kúpeľom |  |  |  |  | Názov, typ alebo výrobca
Požadované technické parametre a vybavenie | Jednotka parametra | Požadovaná hodnota parametra |  |  | Parametre ponúkaného tovaru
|  | minimum | maximum | vyžaduje sa/nevyžaduje sa | ponúkaná hodnota | spĺňam/nespĺňam
Rozsah teploty | °C | 20-100
Kapacita vyhrievania | kW | 2
Prietok cirkulačnej kapacity | l/min | 15
Plniaci objem | l | 3,5
Rozmer kúpeľa (HlxŠxD) | mm | 130x125x120
Tlak cirkulačnej kapacite | bar | 0.35
Dodanie na miesto plnenia |  |  |  | áno |  | áno/nie

## 19
19
Odstredivka na mlieko |  |  |  |  | Názov, typ alebo výrobca
Požadované technické parametre a vybavenie | Jednotka parametra | Požadovaná hodnota parametra |  |  | Parametre ponúkaného tovaru
|  | minimum | maximum | vyžaduje sa/nevyžaduje sa | ponúkaná hodnota | spĺňam/nespĺňam
Objem nerezovej nádoby | l | 10
Počet otáčok za minútu | ot/min | 8000
Objem spracovaného mlieka | l/hod | 125
Horný bubon - zdravotne nezávadný hlinník |  |  |  | áno |  | áno/nie
Gumové podstavce |  |  |  | áno |  | áno/nie
Plne elektronické ovládanie |  |  |  | áno |  | áno/nie
LED diody určujúce presný čas pre otvorenie prívodu mlieka |  |  |  | áno |  | áno/nie
Fixačné držiaky pre nádobu na mlieko |  |  |  | áno |  | áno/nie
Kryt odstredivky |  |  |  | áno |  | áno/nie
Možnosť nastavenia hustoty smotany |  |  |  | áno |  | áno/nie
Dodanie na miesto plnenia |  |  |  | áno |  | áno/nie

## 20
20
Zátkovačka |  |  |  |  | Názov, typ alebo výrobca
Požadované technické parametre a vybavenie | Jednotka parametra | Požadovaná hodnota parametra |  |  | Parametre ponúkaného tovaru
|  | minimum | maximum | vyžaduje sa/nevyžaduje sa | ponúkaná hodnota | spĺňam/nespĺňam
Výkon tepelného telesa | W | 2x250
Kapacita - počet uzavretí za hodinu | ks/hod. | 220
Vhodná pre tégliky 75 mm |  |  |  | áno |  | áno/nie
Vhodná pre tégliky 95 mm |  |  |  | áno |  | áno/nie
Teplota zavárania | °C | 165
Doba tlaku | sekunda |  | 5
Dodanie na miesto plnenia |  |  |  | áno |  | áno/nie

## 21
21
Zrecí box |  |  |  |  | Názov, typ alebo výrobca
Požadované technické parametre a vybavenie | Jednotka parametra | Požadovaná hodnota parametra |  |  | Parametre ponúkaného tovaru
|  | minimum | maximum | vyžaduje sa/nevyžaduje sa | ponúkaná hodnota | spĺňam/nespĺňam
Prevedenie - nerez |  |  |  | áno |  | áno/nie
Zosilený rošt - počet kusov | ks | 5
Zosilený rošt - rozmery (ŠxHlxV) | mm | 595x710x1270
Zosilený rošt - rozostup | mm | 65
Zásuvy nerezové - počet kusov | ks | 3
Zaťaženie police | kg | 18
Objem | l | 270
Regulátor vlhkosti |  |  |  | áno |  | áno/nie
Regulátor teploty |  |  |  | áno |  | áno/nie
Dodanie na miesto plnenia |  |  |  | áno |  | áno/nie

## 22
22
Autokláv |  |  |  |  | Názov, typ alebo výrobca
Požadované technické parametre a vybavenie | Jednotka parametra | Požadovaná hodnota parametra |  |  | Parametre ponúkaného tovaru
|  | minimum | maximum | vyžaduje sa/nevyžaduje sa | ponúkaná hodnota | spĺňam/nespĺňam
Prevedenie - nerez |  |  |  | áno |  | áno/nie
Objem | l | 12
Vnútorný rozmer - priemer | mm | 250
Vnútorný rozmer - výška | mm | 220
Tlakový ventil - nastavenie do minimálne | polohy | 2
Regulácia teploty |  |  |  | áno |  | áno/nie
Tlak | mbar | 2.5
Teplota | °C | 130
Sterilizácia vo vode a v pare |  |  |  | áno |  | áno/nie
Produkt bez vlastného ohrevu |  |  |  | áno |  | áno/nie
Vkladanie sterilizovaných predmetov vertikálne s prístupom zhora |  |  |  | áno |  | áno/nie
Teplomer zabudovaný do veka autoklávu |  |  |  | áno |  | áno/nie
Ručičkový manometer zabudovaný do veka autoklávu |  |  |  | áno |  | áno/nie
Bezpečnostný ventil |  |  |  | áno |  | áno/nie
Dodanie na miesto plnenia |  |  |  | áno |  | áno/nie

## 23
23
Sušiareň s prirodzenou cirkuláciou |  |  |  |  | Názov, typ alebo výrobca
Požadované technické parametre a vybavenie | Jednotka parametra | Požadovaná hodnota parametra |  |  | Parametre ponúkaného tovaru
|  | minimum | maximum | vyžaduje sa/nevyžaduje sa | ponúkaná hodnota | spĺňam/nespĺňam
Typ obehu - s prirodzenou cirkuláciou vzduchu v komore (bez ventilátora) |  |  |  | áno |  | áno/nie
Objem | l | 110
Vnútorné rozmery (ŠxVxH) | mm | 500x500x400
Teplotný rozsah | °C | + 8 do + 300
systém predhrievania komory s homogénnym rozložením teploty v komore |  |  |  | áno |  | áno/nie
Tepelná ochrana s optickým alarmom |  |  |  | áno |  | áno/nie
Regulátor s LCD displejom |  |  |  | áno |  | áno/nie
Výfuková klapka s elektromechanickým ovládaním |  |  |  | áno |  | áno/nie
USB port pre záznam dát |  |  |  | áno |  | áno/nie
Pochrómované rošty | ks | 2
Dodanie na miesto plnenia |  |  |  | áno |  | áno/nie

## 24
24
Počítadlo kolónií |  |  |  |  | Názov, typ alebo výrobca
Požadované technické parametre a vybavenie | Jednotka parametra | Požadovaná hodnota parametra |  |  | Parametre ponúkaného tovaru
|  | minimum | maximum | vyžaduje sa/nevyžaduje sa | ponúkaná hodnota | spĺňam/nespĺňam
Priemer používaných Petriho misiek | mm | 60-150
LED displej na |  | 3 číslice/4 panely
Možnosť výpočtu priemerných hodnôt |  |  |  | áno |  | áno/nie
Funkcia odčítania |  |  |  | áno |  | áno/nie
Pamäť | výsledkov | 90
LED podsvietenie regulovateľné |  |  |  | áno |  | áno/nie
Akustický signál nastaviteľný |  |  |  | áno |  | áno/nie
USB výstup |  |  |  | áno |  | áno/nie
Dodanie na miesto plnenia |  |  |  | áno |  | áno/nie

## 25
25
Počítadlo semien |  |  |  |  | Názov, typ alebo výrobca
Požadované technické parametre a vybavenie | Jednotka parametra | Požadovaná hodnota parametra |  |  | Parametre ponúkaného tovaru
|  | minimum | maximum | vyžaduje sa/nevyžaduje sa | ponúkaná hodnota | spĺňam/nespĺňam
Rýchlosť počítania semien | ks/s | 20
Priemer semien | mm | 0,7 - 4
Presnosť počítania | % | 90
Analýza HTZ |  |  |  | áno |  | áno/nie
Rozmery (DxŠxV) | mm | 200x200x190
Hmotnosť | kg |  | 6
Dodanie na miesto plnenia |  |  |  | áno |  | áno/nie

## 26
26
Rastová komora s osvetlením |  |  |  |  | Názov, typ alebo výrobca
Požadované technické parametre a vybavenie | Jednotka parametra | Požadovaná hodnota parametra |  |  | Parametre ponúkaného tovaru
|  | minimum | maximum | vyžaduje sa/nevyžaduje sa | ponúkaná hodnota | spĺňam/nespĺňam
Objem | l | 247
Teplotný rozsah | °C | 0 až 70
Teplotný rozsah s osvetlením | °C | 10 až 60
Osvetľovacie kazety | ks | 2
Technológia predhrievania komory |  |  |  | áno |  | áno/nie
Rýchlosť ventilátora nastaviteľná |  |  |  | áno |  | áno/nie
Regulácia vlhkosti |  |  |  | áno |  | áno/nie
Rozsah relatívnej vlhkosti | % | 10 až 80
Programovanie časového segmentu |  |  |  | áno |  | áno/nie
LCD monitor |  |  |  | áno |  | áno/nie
Nerezové rošty | ks | 2
Vizuálny a akustický alarm teploty |  |  |  | áno |  | áno/nie
Počítačové rozhranie |  | Ethernet
Ohrev dverí |  |  |  | áno |  | áno/nie
Dodanie na miesto plnenia |  |  |  | áno |  | áno/nie

## 27
27
Laboratórium k mikrobiologickým analýzam |  |  |  |  | Názov, typ alebo výrobca
Požadované technické parametre a vybavenie | Jednotka parametra | Požadovaná hodnota parametra |  |  | Parametre ponúkaného tovaru
|  | minimum | maximum | vyžaduje sa/nevyžaduje sa | ponúkaná hodnota | spĺňam/nespĺňam
Základná špecifikácia
Sada pre mikrobiologické analýzy, pri ktorých sa pracuje s vodou a pôdou |  |  |  | áno |  | áno/nie
Možné analýzy |  | prítomnosť mikroorganizmov vo vode; prítomnosť mikroorganizmov v pôde; vplyv antibiotík; prítomnosť kvasiniek v prírode; tvorenie plynu počas fermentácie liehu; vývoj a rast bakteriálnych kolónií pri rôznych teplotách
Vybavenie a ďalšie požiadavky
Filtračný ventil |  |  |  | áno |  | áno/nie
Nástavce k filtrácii |  |  |  | áno |  | áno/nie
Pinzeta na filtre |  |  |  | áno |  | áno/nie
Inokulačná rukoväť |  |  |  | áno |  | áno/nie
Pôda s kultúrami |  | v sterilných skúmavkách a v petriho miskách
Kotúče so sterilnými filtrami |  |  |  | áno |  | áno/nie
Filtre |  | sklenené
inštrukcie k pokusom |  |  |  | áno |  | áno/nie
Sada v kufríku na prenos |  |  |  | áno |  | áno/nie
Dodanie na miesto plnenia |  |  |  | áno |  | áno/nie