## 1.1 - Zadanie
ZADANIE
Stavba: |  | Prestavba administratívnej budovy na Materskú školu.
Objekt: |  | Vlastný objekt
Časť: |  | ASR
Objednávateľ: | 341 | SŠI Vranov nad Topľou
Zhotoviteľ: |  |  |  |  | Spracoval: | Ing.arch.Drahomír Dvorjak
Miesto: |  | Rázusová ,s.č.106/9 Vranov n/T |  |  | Dátum: | 10. 9. 2021
Č. | KCN | Kód položky | Popis | MJ | Množstvo celkom | Cena jednotková | Cena celkom
1 | 2 | 3 | 4 | 5 | 6 | 7 | 8
|  | HSV | Práce a dodávky HSV
|  | 1 | Zemné práce
1 | 001 | 130201001.S | Výkop jamy a rýhy v obmedzenom priestore horn. tr.3 ručne(pre angl.dvorček -typ Multinorm svetlík 800x400x600mm) | m3 | 1.454
2 | 001 | 175101101.S | Obsyp potrubia sypaninou z vhodných hornín 1 až 4 bez prehodenia sypaniny | m3 | 1
|  | 3 | Zvislé a kompletné konštrukcie
3 | 014 | 310239211.S | Zamurovanie otvoru s plochou nad 1 do 4 m2 v murive nadzákladného tehlami na maltu vápennocementovú | m3 | 0.977
4 | 011 | 317160111.S | Keramický preklad nenosný šírky 115 mm, výšky 65 mm, dĺžky 1000 mm | ks | 3
5 | 011 | 317161412.S | Pórobetónový preklad nosný šírky 100 mm, výšky 250 mm, dĺžky 1500 mm | ks | 1
6 | 011 | 317166101 | Nosný preklad PORFIX, šírky 100 mm, výšky 250 mm, dĺžky 1200 mm | ks | 1
7 | 011 | 317166131 | Samonosný preklad PORFIX, šírky 100 mm, výšky 250 mm, dĺžky 1000 mm | ks | 2
8 | 011 | 317166152 | Samonosný preklad PORFIX, šírky 150 mm, výšky 250 mm, dĺžky 1200 mm | ks | 3
9 | 011 | 342272031.S | Priečky z pórobetónových tvárnic hladkých s objemovou hmotnosťou do 600 kg/m3 hrúbky 100 mm | m2 | 26.171
10 | 011 | 342272051.S | Priečky z pórobetónových tvárnic hladkých s objemovou hmotnosťou do 600 kg/m3 hrúbky 150 mm | m2 | 26.067
|  | 4 | Vodorovné konštrukcie
11 | 271 | 451573111.S | Lôžko pod potrubie, stoky a drobné objekty, v otvorenom výkope z piesku a štrkopiesku do 63 mm | m3 | 0.2
|  | 6 | Úpravy povrchov, podlahy, osadenie
12 | 014 | 611421421.S | Oprava vnútorných vápenných omietok stropov železobetónových rovných tvárnicových a klenieb, opravovaná plocha nad 30 do 50 % hladkých | m2 | 22.27
13 | 011 | 611460206.S | Vnútorná omietka stropov vápenná štuková (jemná), hr. 3 mm | m2 | 22.27
14 | 011 | 611481119.S | Potiahnutie vnútorných stropov sklotextílnou mriežkou s celoplošným prilepením | m2 | 22.27
15 | 014 | 612421421.S | Oprava vnútorných vápenných omietok stien, v množstve opravenej plochy nad 30 do 50 % hladkých | m2 | 269.904
16 | 011 | 612460121.S | Príprava vnútorného podkladu stien penetráciou základnou (nové priečky a murivo) | m2 | 103.737
17 | 011 | 612460122.S | Príprava vnútorného podkladu stien penetráciou hĺbkovou na nasiakavé podklady | m2 | 269.904
18 | 011 | 612460206.S | Vnútorná omietka stien vápenná štuková (jemná), hr. 3 mm | m2 | 357.916
19 | 005 | 612462406 | Vnútorná sanačná omietka stien BAUMIT Sanova prednástrek, strojné nanášanie, krytie 50% | m2 | 37.463
20 | 011 | 612467141 | Vnútorná omietka stien jadrová CEMIX, strojné miešanie, ručné nanášanie, ozn. 082, hr. 20 mm | m2 | 37.463
21 | 011 | 612481119.S | Potiahnutie vnútorných stien sklotextílnou mriežkou s celoplošným prilepením | m2 | 373.663
22 | 011 | 622460121.S | Príprava vonkajšieho podkladu stien penetráciou základnou | m2 | 8.203
23 | 011 | 622460243.S | Vonkajšia omietka stien vápennocementová jadrová (hrubá), hr. 20 mm | m2 | 8.203
24 | 011 | 622464242 | Vonkajšia omietka stien tenkovrstvová BAUMIT, minerálna, Baumit Ušľachtilá omietka 2 mm (Baumit EdelPutz), hladená, hr. 3-4 mm | m2 | 8.203
25 | 011 | 632001051.S | Zhotovenie jednonásobného penetračného náteru pre potery a stierky | m2 | 145.062
26 | 585 | 585520008700.S | Penetračný náter na nasiakavé podklady pod potery, samonivelizačné hmoty a stavebné lepidlá | kg | 29.883
27 | 011 | 632452219.S | Cementový poter, pevnosti v tlaku 20 MPa, hr. 50 mm | m2 | 45.833
28 | 011 | 632452644.S | Cementová samonivelizačná stierka, pevnosti v tlaku 25 MPa, hr. 5 mm | m2 | 99.229
29 | 760 | 642942111.S | Osadenie oceľovej dverovej zárubne alebo rámu, plochy otvoru do 2,5 m2 | ks | 8
30 | 553 | 553310007200 | Zárubňa oceľová CgU šxvxhr 600x1970x100 mm Ľ | ks | 1
31 | 553 | 553310007200-1 | Zárubňa oceľová CgU šxvxhr 600x1970x100 mm P | ks | 1
32 | 553 | 553310008300 | Zárubňa oceľová CgU šxvxhr 600x1970x160 mm L | ks | 1
33 | 553 | 553310008700 | Zárubňa oceľová CgU šxvxhr 800x1970x160 mm | ks | 3
34 | 553 | 553310007500 | Zárubňa oceľová CgU šxvxhr 800x1970x100 mm | ks | 1
35 | 553 | 553310007800 | Zárubňa oceľová CgU šxvxhr 900x1970x100 mm P | ks | 1
|  | 9 | Ostatné konštrukcie a práce-búranie
36 | 003 | 941955001.S | Lešenie ľahké pracovné pomocné, s výškou lešeňovej podlahy do 1,20 m | m2 | 50
37 | 003 | 941955002.S | Lešenie ľahké pracovné pomocné s výškou lešeňovej podlahy nad 1,20 do 1,90 m | m2 | 94.42
38 | 003 | 941955003.S | Lešenie ľahké pracovné pomocné s výškou lešeňovej podlahy nad 1,90 do 2,50 m | m2 | 62.43
39 | 011 | 952901111.S | Vyčistenie budov pri výške podlaží do 4 m | m2 | 144.42
40 | 011 | 953945351.S | Hliníkový rohový ochranný profil s integrovanou mriežkou | m | 75
41 | 011 | 95290-1 | Osadenie hasiaceho prístroja | m2 | 3
42 | 449 | 4493204000 | Prenosný hasiaci prístroj práškový P6AČe 6 kg | ks | 3
43 | 011 | 953996121 | PCI okenný APU profil s integrovanou tkaninou | m | 50.885
44 | 013 | 962031132.S | Búranie priečok alebo vybúranie otvorov plochy nad 4 m2 z tehál pálených, plných alebo dutých hr. do 150 mm, -0,19600t | m2 | 21.968
45 | 013 | 962032231.S | Búranie muriva alebo vybúranie otvorov plochy nad 4 m2 nadzákladového z tehál pálených, vápenopieskových, cementových na maltu, -1,90500t | m3 | 7.746
46 | 013 | 962032314.S | Búranie pilierov tehlových na akúkoľvek maltu, -1,80000t | m3 | 0.66
47 | 013 | 965042141.S | Búranie podkladov pod dlažby, liatych dlažieb a mazanín,betón alebo liaty asfalt hr.do 100 mm, plochy nad 4 m2 -2,20000t | m3 | 2.459
48 | 013 | 965081112.S | Búranie dlažieb, bez podklad. lôžka s akoukoľvek výplňou škár z dlaždíc povalových, -0,04500t | m2 | 40.978
49 | 760 | 968061125.S | Vyvesenie dreveného dverného krídla do suti plochy do 2 m2, -0,02400t | ks | 7
50 | 760 | 968072455.S | Vybúranie kovových dverových zárubní plochy do 2 m2, -0,07600t | m2 | 9.456
51 | 760 | 968081115.S | Demontáž okien plastových, 1 bm obvodu - 0,007t | m | 14.6
52 | 760 | 968081116.S | Demontáž dverí plastových vchodových, 1 bm obvodu - 0,012t | m | 13.22
53 | 013 | 971033561.S | Vybúranie otvorov v murive tehl. plochy do 1 m2 hr. do 600 mm, -1,87500t | m3 | 0.24
54 | 013 | 971033641.S | Vybúranie otvorov v murive tehl. plochy do 4 m2 hr. do 300 mm, -1,87500t | m3 | 0.308
55 | 013 | 971033651.S | Vybúranie otvorov v murive tehl. plochy do 4 m2 hr. do 600 mm, -1,87500t | m3 | 0.504
56 | 013 | 978011141.S | Otlčenie omietok stropov vnútorných vápenných alebo vápennocementových v rozsahu do 30 %, -0,01000t | m2 | 22.27
57 | 013 | 978013161.S | Otlčenie omietok stien vnútorných vápenných alebo vápennocementových v rozsahu do 50 %, -0,02000t | m2 | 278.929
58 | 013 | 978013191.S | Otlčenie omietok stien vnútorných vápenných alebo vápennocementových v rozsahu do 100 %, -0,04600t | m2 | 37.463
59 | 013 | 979011111.S | Zvislá doprava sutiny a vybúraných hmôt za prvé podlažie nad alebo pod základným podlažím | t | 8.87
60 | 013 | 979081111.S | Odvoz sutiny a vybúraných hmôt na skládku do 1 km | t | 44.922
61 | 013 | 979081121.S | Odvoz sutiny a vybúraných hmôt na skládku za každý ďalší 1 km | t | 134.766
62 | 013 | 979082111.S | Vnútrostavenisková doprava sutiny a vybúraných hmôt do 10 m | t | 44.922
63 | 013 | 979082121.S | Vnútrostavenisková doprava sutiny a vybúraných hmôt za každých ďalších 5 m | t | 134.766
64 | 013 | 979089012.S | Poplatok za skladovanie - betón, tehly, dlaždice (17 01) ostatné | t | 44.922
|  | 99 | Presun hmôt HSV
65 | 014 | 999281111.S | Presun hmôt pre opravy a údržbu objektov vrátane vonkajších plášťov výšky do 25 m | t | 35.249
|  | PSV | Práce a dodávky PSV
|  | 711 | Izolácie proti vode a vlhkosti
66 | R | 711210120.S | Zhotovenie dvojnásobného izol. náteru pod keramické obklady v interiéri na ploche vodorovnej | m2 | 99.229
67 | 245 | 245660000550.S | Náter hydroizolačný tekutá vodonepriepustná lepenka | kg | 133.959
68 | R | 998711201.S | Presun hmôt pre izoláciu proti vode v objektoch výšky do 6 m | %
|  | 712 | Izolácie striech, povlakové krytiny
69 | R | 712370070 | Zhotovenie povlakovej krytiny striech plochých do 10° PVC-P fóliou upevnenou prikotvením so zvarením spoju (včetne dodávky kotvenia skrutka EDS H a podložky) | m2 | 79.53
70 | 283 | 2833000151 | Hydroizolačná fólia pre ploché strechy (Fatrafol 810 hr.1,5mm) | m2 | 91.642
71 | R | 712391175 | Pripevnenie povlakovej krytiny na plochých strechách do 10° kotviacimi pásikmi, uholníkmi ( prech.kútové lišty na stenu) | m | 6.08
72 | 283 | 2832990221-1 | Poplastovaný plech PVC pre kotvenie hydrooizolačnej fólie - kút.lišta 30x40/r.š.70/90st. | m | 6.08
73 | 711 | 712973710-1.S | Ukončujúci profil na stene z hrubopoplast. plechu RŠ 80 mm steny na rímse a streche | m | 6.08
74 | R | 712990040 | Položenie geotextílie vodorovne na strechy ploché do 10° | m2 | 79.53
75 | 693 | 693110005555.S | Geotextília polyesterová netkaná 300 g/m2 | m2 | 91.642
76 | 711 | 712290010.S | Zhotovenie parozábrany | m2 | 51.56
77 | 283 | 283230007650 | Separačná fólia hliníková, | m2 | 59.294
78 | 711 | 998712202.S | Presun hmôt pre izoláciu povlakovej krytiny v objektoch výšky nad 6 do 12 m | %
|  | 713 | Izolácie tepelné
79 | 713 | 713161600.S | Montáž tepelnej izolácie striech šikmých nad krokvy z minerálnej vlny hr. do 10 cm | m2 | 134.736
80 | 631 | 631440003800.S | Doska z minerálnej vlny hr. 60 mm, izolácia pre šikmé strechy, nezaťažené stropy, priečky | m2 | 68.715
81 | 631 | 631440004000.S | Doska z minerálnej vlny hr. 100 mm, izolácia pre šikmé strechy, nezaťažené stropy, priečky | m2 | 68.715
82 | 713 | 998713201.S | Presun hmôt pre izolácie tepelné v objektoch výšky do 6 m | %
|  | 721 | Zdravotechnika-rožširenie vonkajšej kanalizácie
83 | R | 871326004 | Montáž kanalizačného PVC-U potrubia hladkého viacvrstvového DN 110 | m | 5
84 | 286 | 2861136790 | Rúra kanalizačná PVC-U gravitačná, hladká SN4 - KG, ML - viacvrstvová, DN 110, L = 5 m | ks | 1
|  | 762 | Konštrukcie tesárske
85 | 762 | 762332110.S | Montáž viazaných konštrukcií krovov striech z reziva priemernej plochy do 120 cm2 | m | 133.8
86 | 605 | 605120008600.S | Hranoly zo smrekovca neopracované hranené akosť I dĺ. 4000-6500 mm, hr. 200 mm, š. 200 mm | m3 | 1.132
87 | 762 | 762341004.S | Montáž debnenia jednoduchých striech, na krokvy a kontralaty z dosiek na zraz | m2 | 78.343
88 | 762 | 762341014.S | Montáž debnenia zložitých striech, na krokvy a kontralaty z dosiek na zraz | m2 | 56.052
89 | 605 | 605110007600.S | Dosky a fošne zo smrekovca - impregnované | m3 | 3.863
90 | 762 | 762341034.S | Montáž debnenia štítových hrán z dosiek OSB hr.18mm pre všetky druhy striech pre podbitie | m2 | 55.177
91 | 607 | 607260000300.S | Doska OSB nebrúsená hr. 18 mm | m2 | 63.454
92 | 762 | 762341251.S | Montáž kontralát pre sklon do 22° | m | 91.37
93 | 605 | 605120001200.S | Hranoly- kontralaty 60x60mm zo smrekovca neopracované hranené akosť II, prierez 25-75 cm2, dĺ. 4000-6500 mm | m3 | 0.378
94 | 762 | 762341811.S | Demontáž debnenia striech rovných, oblúkových do 60° z dosiek hrubých -0,01600 t | m2 | 56.052
95 | 762 | 762332932.S | Viazané konštrukcie krovov vyrezanie časti strešnej väzby doplnenie z hranolov plochy 120 - 224 cm2 - 20% | m | 46.71
96 | 762 | 762341202.S | Montáž latovania zložitých striech pre sklon do 60° | m | 673.2
97 | 762 | 762341252.S | Montáž kontralát pre sklon od 22° do 35° | m | 233.55
98 | 605 | 605140002200.S | Laty zo smrekovca 60x40 mm - impregnované | m3 | 2.503
99 | 762 | 762421500.S | Montáž obloženia stropov, podkladový rošt | m | 98.3
100 | 605 | 605140002210.S | Laty zo smrekovca 60x60 mm - impregnované | m3 | 0.824
101 | 762 | 762395000.S | Spojovacie prostriedky pre viazané konštrukcie krovov, debnenie a laťovanie, nadstrešné konštr., spádové kliny - svorky, dosky, klince, pásová oceľ, vruty | m3 | 8.319
102 | 762 | 998762202.S | Presun hmôt pre konštrukcie tesárske v objektoch výšky do 12 m | %
|  | 763 | Konštrukcie - drevostavby
103 | 763 | 763129621.S | Demontáž dosiek sadrokartónovej predsadenej alebo šachtovej steny, jednoduché opláštenie, -0,01300t | m2 | 37.463
104 | 763 | 763132210 | SDK podhľad RF 12,5mm, systémová podkonštrukcia profil montažný CD a nosný UD, | m2 | 103.07
105 | 763 | 763132410 | SDK podhľad RFI 12,5mm, systémová podkonštrukcia profil montažný CD a nosný UD, | m2 | 16.06
106 | 763 | 763139531.S | Demontáž sadrokartónového podhľadu s jednovrstvou nosnou konštrukciou z oceľových profilov, jednoduché opláštenie, -0,02106t | m2 | 50
107 | 763 | 998763201.S | Presun hmôt pre drevostavby v objektoch výšky do 12 m | %
|  | 764 | Konštrukcie klampiarske
108 | 764 | 764171325.S | Montáž krytiny Click, sklon strechy nad 30° | m2 | 186.84
109 | 553 | 553450-1 | Krytina strešná oceľová mat - ZMG PLADUR Eco Protect, krycia š. 521 mm, hrúbka 0,5 mm | m2 | 224.208
110 | 764 | 764171431.S | Záveterná lišta pozink farebný, r.š. 250 mm | m | 19.45
111 | 764 | 764171700.S | Oplechovanie štítov a podhľadov striech ,plech pozink farebný, výška profilu 8 mm,hr.0,5mm | m2 | 55.177
112 | 764 | 764172129.S | Lapač snehu rúrkový s konzolami, sklon strechy od 30° do 45° | m | 44.6
113 | 764 | 764173661.S | Prechod rôznych krytín pozink farebný, r.š. 310 mm, sklon strechy do 30° | m | 12.03
114 | 764 | 764334850.S | Demontáž lemovania múrov na plochých strechách vrátane krycieho plechu nadmúroviek rš 500 mm, -0,00320t | m | 16.83
115 | 764 | 764359436.S | Kotlík zberný z pozinkovaného farbeného PZf plechu, pre rúry s priemerom D 80 - 120 mm | ks | 1
116 | 764 | 764761110.S | Žľab pododkvapový štvorhranný pozink farebný vrátane čela, hákov, rohov, kútov, r.š. 400 mm | m | 12.03
117 | 764 | 764762112.S | Montáž hákov k žľabom pododkvapovým polkruhovým pozink farebný, r.š. 250-400 mm | ks | 56
118 | 553 | 553440002600.S | Hák s prelisom polkruhový pozink farebný, r.š. 330/660 mm | ks | 56
119 | 764 | 764171242 | Krytina - úžľabie, sklon strechy od 30° do 45° | m | 4.88
120 | 764 | 764171255 | Krytina - hrebene z hrebenáčov s vetracím pásom, sklon strechy od 30° od 45° | m | 2.88
121 | 764 | 764171258 | Krytina - nárožie z hrebenáčov s vetracím pásom, sklon strechy od 30° od 45° | m | 39.96
122 | 764 | 764173712.S | Ochranná vetracia mriežka proti hmyzu, šírky 100 mm | m | 74.46
123 | 764 | 764312822.S | Demontáž falcovanej krytiny hladkej strešnej z tabúľ , do 30st., -0,00751t | m2 | 186.84
124 | 764 | 764311891.S | Demontáž krytiny hladkej strešnej, príplatok za sklon nad 30° do 45° | m2 | 186.84
125 | 764 | 764323420.S | Oplechovanie z pozinkovaného farbeného PZf plechu, odkvapov na strechách r.š. 250 mm (pod fóliu ) | m | 62.43
126 | 764 | 764352427.S | Žľaby z pozinkovaného farbeného PZf plechu, pododkvapové polkruhové r.š. 330 mm | m | 50.4
127 | 553 | 553440001800 | Kút/roh vonkajší žľabový uhol 90° 330mm | ks | 5
128 | 553 | 553440001801 | Kút/roh vnútorný žľabový uhol 90° 330mm | ks | 1
129 | 764 | 764352810.S | Demontáž žľabov pododkvapových polkruhových so sklonom do 30st. rš 330 mm, -0,00330t | m | 50.4
130 | 764 | 764359412.S | Kotlík kónický z pozinkovaného farbeného PZf plechu, pre rúry s priemerom od 100 do 125 mm | ks | 3
131 | 764 | 764359810.S | Demontáž kotlíka kónického, so sklonom žľabu do 30st., -0,00110t | ks | 3
132 | 764 | 764453875.S | Demontáž odpadového odskoku, so stranou alebo priem. 120,150 a 200 mm, -0,00209t | ks | 3
133 | 764 | 764454454.S | Zvodové rúry z pozinkovaného farbeného PZf plechu, kruhové priemer 120 mm | m | 24.515
134 | 764 | 764454802.S | Demontáž odpadových rúr kruhových, s priemerom 120 mm, -0,00285t | m | 13.2
135 | 764 | 764456855.S | Demontáž odpadového kolena výtokového kruhového, s priemerom 120,150 a 200 mm, -0,00116t | ks | 6
136 | R | 764751133 | Horné koleno rúry odkvapovej z poplast. pl. d 120 mm | kus | 8
137 | R | 764751143 | Výtokové koleno odkvapové z poplast. pl. d 120 mm | kus | 3
138 | 764 | 764751167 | Medzikus k odkvapovej rúre D 120 mm Lindab Rainline Elite | ks | 4
139 | 764 | 998764202.S | Presun hmôt pre konštrukcie klampiarske v objektoch výšky nad 6 do 12 m | %
|  | 765 | Konštrukcie - krytiny tvrdé
140 | 765 | 765901145 | Strešná fólia JUTA Jutadach 135 A.P. od 22° do 35°, | m2 | 264.581
|  | 766 | Konštrukcie stolárske
141 | 766 | 766411811.S | Demontáž obloženia stien panelmi, veľ. do 1,5 m2, -0,02465t | m2 | 58.124
142 | 766 | 766421811.S | Demontáž obloženia podhľadu stien, veľkosti do 1,5 m2, -0,02400t | m2 | 46.112
143 | R | 766124101 | Montáž sanitárnych priečok s dverami | m2 | 5.76
144 | 590 | 59020015101-1 | Sanitárna priečka s dverami 1500x2000 mater.Laminát,povrch fólia | ks | 1
145 | 590 | 59020015101-2 | Sanitárna priečka s dverami 1380x2000 mater.Laminát,povrch fólia | ks | 1
146 | 760 | 766621265.S | Montáž okien drevených s hydroizolačnými ISO páskami ( interiérová) | m | 7.2
147 | 283 | 283290006100.S | Tesniaca paropriepustná fólia polymér-flísová, š. 290 mm, dĺ. 30 m, pre tesnenie pripájacej škáry okenného rámu a muriva | m | 7.56
148 | 611 | 611110016900.S | Drevené okno výklopné, 600x1200 mm, izolačné dvojsklo 4-16-4 Kw=1,0, materiál drevina smrek | ks | 2
149 | 760 | 766621402.S | Montáž okien plastových s hydroizolačnými páskami paropriepustnými, s variabilným difúznym odporom | m | 2
150 | 283 | 283290006700.S | Tesniaca vzduchotesná fólia polymér-flísová, š. 70 mm, dĺ. 40 m, s 20 mm, širokým samolepiacim pásikom pre lepenie fólie na rám okna, tesnenie pripájacej škáry okenného rámu a muriva | m | 4.2
151 | 611 | 611410000100.S | Plastové okno jednokrídlové OS, vxš 600x400 mm, izolačné dvojsklo, 6 komorový profil | ks | 1
152 | 760 | 766641161.S | Montáž dverí plastových, 1 m obvodu dverí | m | 7.6
153 | 611 | 611670-1 | Plastové dvere 1750x2050 | ks | 1
154 | 760 | 766662112.S | Montáž dverového krídla otočného jednokrídlového poldrážkového, do existujúcej zárubne, vrátane kovania | ks | 8
155 | 549 | 549150000600.S | Kľučka dverová a rozeta 2x, nehrdzavejúca oceľ, povrch nerez brúsený | ks | 8
156 | 611 | 611610001500 | Dvere vnútorné jednokrídlové, šírka 600-900 mm, MDF, povrch Laminát, plné, | ks | 7
157 | 611 | 611610001500-1 | Dvere vnútorné jednokrídlové, šírka 900/1970 mm, MDF, povrch Laminát, presklenené | ks | 1
158 | 766 | 998766201.S | Presun hmot pre konštrukcie stolárske v objektoch výšky do 6 m | %
|  | 767 | Konštrukcie doplnkové kovové
159 | 760 | 76731-1 | Montáž svetlíka Multinorm obdĺžnikového, stavebný otvor do 0,5 m2 | ks | 1
160 | 611 | 611340-1 | MEA - Multinorm svetlík 800x600x400 | ks | 1
161 | 611 | 611340-2 | MEA - Rošt 800x400x30/30 pochôdzny | ks | 1
162 | 611 | 611340-3 | MEA - Napojenie na odtokovú prípojku DN 80 a sada upevnenia | ks | 1
163 | 767 | 767996801.S | Demontáž ostatných doplnkov stavieb s hmotnosťou jednotlivých dielov konštrukcií do 50 kg, -0,00100t | kg | 120
|  | 771 | Podlahy z dlaždíc
164 | 771 | 771415004.S | Montáž soklíkov z obkladačiek do tmelu veľ. 300 x 80 mm | m | 30.02
165 | 597 | 597640006300.S | Sokel keramický, lxvxhr 298x80x9 mm | ks | 102.068
166 | 771 | 771576119.S | Montáž podláh z dlaždíc keramických do tmelu flexibilného mrazuvzdorného v obmedzenom priestore veľ. 300 x 300 mm | m2 | 38.68
167 | 597 | 597740001600.S | Dlaždice keramické, | m2 | 42.548
168 | 771 | 998771202.S | Presun hmôt pre podlahy z dlaždíc v objektoch výšky nad 6 do 12 m | %
|  | 776 | Podlahy povlakové
169 | 775 | 775413120.S | Montáž podlahových soklíkov alebo líšt obvodových skrutkovaním | m | 49.94
170 | 611 | 611990000200 | Lišta parketová KLASIC, dub, jaseň, 30x18 mm | m | 52.437
171 | 775 | 776541100.S | Lepenie povlakových podláh PVC heterogénnych v pásoch | m2 | 60.6
172 | 284 | 284110000120 | Podlaha PVC , hrúbka 2 mm, trieda záťaže 34/43, TARKETT | m2 | 69.69
173 | 775 | 998776202.S | Presun hmôt pre podlahy povlakové v objektoch výšky nad 6 do 12 m | %
|  | 781 | Obklady
174 | 771 | 781445272.S | Montáž obkladov vnútor. stien z obkladačiek kladených do tmelu flexibilného v obmedzenom priestore veľ. 200x250 mm | m2 | 53.19
175 | 597 | 597640001600.S | Obkladačky keramické | m2 | 58.509
176 | 771 | 998781202.S | Presun hmôt pre obklady keramické v objektoch výšky nad 6 do 12 m | %
|  | 783 | Nátery
177 | 783 | 783226100.S | Nátery kov.stav.doplnk.konštr. syntetické na vzduchu schnúce základný - 35µm | m2 | 23.246
178 | 783 | 783225100.S | Nátery kov.stav.doplnk.konštr. syntetické na vzduchu schnúce dvojnás. 1x s emailov. - 105µm | m2 | 23.246
179 | 783 | 783894612.S | Náter farbami akrylátovými ekologickými riediteľnými vodou, biely náter sadrokartónových stropov 2x | m2 | 117.72
|  | 784 | Maľby
180 | 784 | 784412301.S | Pačokovanie vápenným mliekom dvojnásobné jemnozrnných povrchov do 3,80 m | m2 | 380.386
181 | 784 | 784418011.S | Zakrývanie otvorov, | m2 | 45.208
182 | 784 | 784418013.S | Zakrývanie podláh a zariadení plachtou v miestnostiach alebo na schodisku | m2 | 144.42
183 | 784 | 784423271.S | Maľby vápenné tónované dvojnásobné, ručne nanášané na jemnozrnný podklad výšky do 3,80 m | m2 | 357.916
184 | 784 | 784424271.S | Maľby vápenné dvojnásobné ručne nanášané, tónované s bielym stropom na podklad jemnozrnný do 3,80 m | m2 | 22.47
Celkom

## 1.2 - Zadanie
ZADANIE
Stavba: |  | Prestavba administratívnej budovy na Materskú školu.
Objekt: |  | Vlastný objekt
Časť: |  | Diel elektroinštalácia
Objednávateľ: | 341 | SŠI Vranov nad Topľou
Zhotoviteľ: |  |  |  |  | Spracoval: | Ing.arch.Drahomír Dvorjak
Miesto: |  | Rázusová ,s.č.106/9 Vranov n/T |  |  | Dátum: | 10. 9. 2021
Č. | KCN | Kód položky | Popis | MJ | Množstvo celkom | Cena jednotková | Cena celkom
1 | 2 | 3 | 4 | 5 | 6 | 7 | 8
|  | 9 | Ostatné konštrukcie a práce-búranie
1 | R | 973031616 | Vysekanie kapsy pre klátiky a krabice, veľkosti do 100x100x50 mm, -0,00100t | ks | 79
2 | R | 974032851 | Vyrezanie rýh frézovaním v murive z dierovaných pálených tehál hĺbky 25 mm, š. 40 mm -0,00125t | m | 350
|  | 21-M | Elektromontáže
3 | R | 210010301.S | Krabica prístrojová bez zapojenia (1901, KP 68, KZ 3) | ks | 49
4 | R | 210010311.S | Krabica (1902, KO 68) odbočná s viečkom kruhová , bez zapojenia | ks | 30
5 | R | 210100001.S | Ukončenie vodičov v rozvádzač. vrátane zapojenia a vodičovej koncovky do 2,5 mm2 | ks | 24
6 | R | 210100003.S | Ukončenie vodičov v rozvádzač. vrátane zapojenia a vodičovej koncovky do 16 mm2 | ks | 8
7 | R | 210110041.S | Spínač polozapustený a zapustený vrátane zapojenia jednopólový - radenie 1 | ks | 9
8 | R | 210110043.S | Spínač polozapustený a zapustený vrátane zapojenia sériový - radenie 5 | ks | 4
9 | R | 210110044.S | Spínač polozapustený a zapustený vrátane zapojenia dvojitý prep.stried. - radenie 5 B | ks | 5
10 | R | 210111012.S | Domová zásuvka polozapustená alebo zapustená, 10/16 A 250 V 2P + Z 2 x zapojenie | ks | 27
11 | R | 210111021.S | Domová zásuvka pre zapustenú montáž IP 44, vrátane zapojenia 250 V / 16A, 2P + PE | ks | 4
12 | R | 210120404.S | Istič vzduchový trojpólový do 63 A | ks | 1
13 | R | 210120414.S | Prúdové chrániče s nadprúdovou ochranou dvojpólové | ks | 8
14 | R | 210120414.S | Prúdové chrániče s nadprúdovou ochranou dvojpólové | ks | 4
15 | R | 210120423.S | Zvodiče prepätia kombinované typu 1+2 (triedy B + C) 3pól, 3+1pól | ks | 1
16 | R | 210193073.S | Domova rozvodnica do 56 M pre zapustenú montáž bez sekacích prác | ks | 1
17 | R | 210201080 | Zapojenie svietidlá IP20, stropného - nástenného LED | ks | 21
18 | R | 210201081 | Zapojenie svietidlá IP44, stropného - nástenného LED | ks | 4
19 | R | 210201082 | Zapojenie svietidlá IP54, stropného - nástenného LED | ks | 3
20 | R | 210220031.S | Ekvipotenciálna svorkovnica EPS 2 v krabici KO 125 E | ks | 1
21 | R | 210800101.S | Kábel medený uložený voľne CYKY 450/750 V 2x1,5 | m | 36
22 | R | 210800107.S | Kábel medený uložený voľne CYKY 450/750 V 3x1,5 | m | 250
23 | R | 210800108.S | Kábel medený uložený voľne CYKY 450/750 V 3x2,5 | m | 250
24 | R | 210800113.S | Kábel medený uložený voľne CYKY 450/750 V 4x1,5 | m | 15
25 | R | 210800117.S | Kábel medený uložený voľne CYKY 450/750 V 4x10 | m | 7
26 | R | 210800515.S | Vodič medený uložený voľne H07V-U (CY) 450/750 V 16 | m | 50
27 | R | 210800612.S | Vodič medený uložený voľne H07V-K (CYA) 450/750 V 4 | m | 10
|  | M | Práce a dodávky M
28 |  | 345410002400.S | Krabica inštalačná KU 68-1901 KA pod omietku | ks | 49
29 |  | 345410002500.S | Krabica inštalačná KU 68-1902 KA pod omietku s viečkom | ks | 30
30 |  | 345410003100.S | Viečko na krabicu KO 68 | ks | 30
31 |  | ESV000004287 | Svorka krabicová 221-613 WAGO 3x0,5-6,0mm2 3-pólová páčková priehľadná | ks | 72
32 |  | ESV000004288 | Svorka krabicová 221-615 WAGO 5x0,5-6,0mm2 5-pólová páčková priehľadná | ks | 72
33 |  | 345340004500.S | Prístroj spínača, radenie 1,1So | ks | 9
34 |  | 345350001500.S | Kryt spínača | ks | 9
35 |  | 345350002300.S | Rámček 1-násobný | ks | 9
36 |  | 345340007955.S | Spínač sériový polozapustený a zapustený, radenie č.5 | ks | 4
37 |  | 345350004320.S | Rámik jednoduchý pre spínače a zásuvky | ks | 4
38 |  | 345330003470.S | Prepínač dvojitý striedavý polozapustený a zapustený, radenie 6+6 | ks | 5
39 |  | 345350004320.S | Rámik jednoduchý pre spínače a zásuvky | ks | 5
40 |  | 345520000490.S | Zásuvka dvojnásobná polozapustená, radenie 2x(2P+T) 16A, s detskou ochranou | ks | 27
41 |  | 345520000500.S | Zásuvka jednonásobná zapustená, radenie 2P+T, s detskou ochranou IP44 | ks | 4
42 |  | 358220046300.S | Istič 3P, 25 A, charakteristika B, 10 kA, 3 moduly | ks | 1
43 |  | 358230000500.S | Prúdový chránič s istením 1P+N, charakteristika B, 16 A, 6000 A/10 kA, 30 mA, typ AC, 2 moduly | ks | 8
44 |  | 358230000300.S | Prúdový chránič s istením 1P+N, charakteristika B, 10 A, 6000 A/10 kA, 30 mA, typ AC, 2 moduly | ks | 4
45 |  | 358240002200.S | Zvodič prepätia kombinovaný 3P, 37,5kA, limp= 8kA/pól, 3 moduly | ks | 1
46 |  | 357150000375.S | Rozvodnicová skriňa oceľoplastová zapustená, počet radov 4, modulov v rade 14, modulov celkom 56, PE+N, IP30 | ks | 1
47 |  | 348320001304 | LED svietidlo stropné 23W 2550lm 4000K 80Ra (2550 lm; 23.0 W), IP 20 | ks | 12
48 |  | 348320001309 | LED svietidlo stropné 31W 3300lm 4000K 80Ra, IP 20 | ks | 9
49 |  | 348320001312 | Žiarovkové svietidlo nástenné, IP 20, resp. IP 23 - výber investora | ks | 4
50 |  | 348320001303 | LED svietidlo stropné 1x25W 2300lm 4000K 80Ra, IP 54 | ks | 3
51 |  | 345410000400.S | Krabica odbočná z PVC s viečkom pod omietku KO 125 E | ks | 1
52 |  | 345610005100.S | Svorkovnica ekvipotencionálna EPS 2, z PP | ks | 1
53 |  | 341110000100.S | Kábel medený CYKY 2x1,5 mm2 | m | 36
54 |  | 341110000700.S | Kábel medený CYKY 3x1,5 mm2 | m | 250
55 |  | 341110000800.S | Kábel medený CYKY 3x2,5 mm2 | m | 250
56 |  | 341110001300.S | Kábel medený CYKY 4x1,5 mm2 | m | 15
57 |  | 341110001700.S | Kábel medený CYKY 4x10 mm2 | m | 7
58 |  | 341110012500.S | Vodič medený H07V-U 16 mm2 | m | 50
59 |  | 341310009000.S | Vodič medený flexibilný H07V-K 4 mm2 | m | 10
60 | R | MV | Murárske výpomoci | %
61 | R | PM | Podružný materiál | %
|  | HZS | Hodinové zúčtovacie sadzby
62 | R | HZS000211.S | Stavebno montážne práce menej náročne, pomocné alebo manipulačné (Tr. 1) v rozsahu viac 4 a menej ako 8 hodínn | hod | 32
63 | R | HZS000214.S | Stavebno montážne práce najnáročnejšie na odbornosť - prehliadky pracoviska a revízie (Tr. 4) v rozsahu viac ako 4 a menej ako 8 hodín | hod | 16
Celkom

## 1.3 - Zadanie
ZADANIE
Stavba: |  | Prestavba administratívnej budovy na Materskú školu.
Objekt: |  | Vlastný objekt
Časť: |  | Diel bleskozvod
Objednávateľ: | 341 | SŠI Vranov nad Topľou
Zhotoviteľ: |  |  |  |  | Spracoval: | Ing.arch.Drahomír Dvorjak
Miesto: |  | Rázusová ,s.č.106/9 Vranov n/T |  |  | Dátum: | 10. 9. 2021
Č. | KCN | Kód položky | Popis | MJ | Množstvo celkom | Cena jednotková | Cena celkom
1 | 2 | 3 | 4 | 5 | 6 | 7 | 8
|  | 9 | Ostatné konštrukcie a práce-búranie
1 | R | 919735122 | Rezanie betónového krytu alebo podkladu tr. nad C 12/15 hr. nad 50 do 100 mm | m | 6
2 | R | 965042131 | Búranie podkladov pod dlažby, liatych dlažieb a mazanín,betón alebo liaty asfalt hr.do 100 mm, plochy do 4 m2 -2,20000t | m3 | 0.6
|  | HSV | Práce a dodávky HSV
3 | R | 273313511 | Betón základových dosiek, prostý tr.C 10/12,5 | m3 | 1.6
|  | M | Práce a dodávky M
4 |  | 000103220 | jímací tyč AlMgSi D 16/10 mm/L 2000 mm | ks | 1
5 |  | 000204906 | podpěra vedení na vlnité tašky P5 a P8 s DEHNsnap, nerez V2A/plast šedý , h 16 mm, Rd 8 | ks | 50
6 |  | 000252000 | podpěra vedení do zdi/držák tyče DEHNfix h 30/vrt 45 mm, plast šedý/FeZn, Rd 16 |  | 2
7 |  | 000204003 | podpěra/držák vedení DEHNsnap h 36 mm/M6, plast šedý, Rd 8 |  | 24
8 |  | 000810335 | pásek FeZn43 Fl 30x3,5 | m | 100
9 |  | 000800010 | drát FeZn Rd 10 | m | 20
10 |  | 000800110 | drát FeZn s izolací Rd 10/13 | m | 20
11 |  | 000480003 | označovací štítek Al pro Rd 7-10/Fl 30 | ks | 6
12 |  | 000318201 | svorka křížová 60x60 mm bez destičky, FeZn, Rd 8-10/Fl 30 | ks | 18
13 |  | 000483200 | zaváděcí tyč FeZn, Rd 16 mm, L 2000 mm | ks | 6
14 |  | 000840018 | drát AlMgSi DEHNALU Rd 8 měkký, balení 148 m | m | 102.069
15 |  | 000273742 | podpěra vedení do zdi se zateplením 130 cm s vrutem a hmoždinkou, FeZn Rd 7-10 | ks | 50
16 |  | 000392050 | svorka MV FeZn Rd 8-10/Rd 16, šroub 6hran, p. podložka, závit | ks | 6
17 |  | 000380020 | svorka SJ FeZn Rd8-10/Rd16 | ks | 6
18 |  | 000310008 | svorka EST FeZn, Rd 8 | ks | 6
19 |  | 000339059 | svorka na okapové žlaby nerez V2A, s dvojitou příchytkou, zaoblení 16- 22mm, Rd 8-10 | ks | 4
20 |  | 000459119 | svorka zkušební nerez V2A, s destičkou, Rd 6-10/Rd 16 | ks | 6
21 | R | PM | Podružný materiál | %
|  | 21-M | Elektromontáže
22 | R | 210220020 | Uzemňovacie vedenie v zemi FeZn vrátane izolácie spojov | ks | 100
23 | R | 210220021 | Uzemňovacie vedenie v zemi FeZn vrátane izolácie spojov O 10mm | ks | 40
24 | R | 210220105 | Podpery vedenia FeZn do muriva PV 01h a PV01-03 | ks | 24
25 | R | 210220201 | Zachytávacia tyč FeZn 1-2m s vrutom JD10-20 a podstavcom | ks | 1
26 | R | 210220050 | Označenie zvodov číselnými štítkami | ks | 6
27 | R | 210220102.S | Podpery vedenia FeZn na vrchol krovu PV15 A-F +UNI | ks | 50
28 | R | 210220253 | Svorka FeZn uzemňovacia SR03 | ks | 18
29 | R | 210220280 | Uzemňovacia tyč FeZn ZT | ks | 6
30 | R | 210220800 | Uzemňovacie vedenie na povrchu AlMgSi O 8-10 | m | 100
31 | R | 210220814 | Podpery vedenia zliatina AlMgSi do muriva PV01-03 | ks | 50
32 | R | 210220850 | Svorka zliatina AlMgSi k uzemňovacej tyči SJ | ks | 12
33 | R | 210220853 | Svorka zliatina AlMgSi spojovacia SS | ks | 6
34 | R | 210220856 | Svorka zliatina AlMgSi na odkvapový žľab SO | ks | 4
35 | R | 210220857 | Svorka zliatina AlMgSi skúšobná SZ | ks | 6
36 | R | MV | Murárske výpomoci | %
37 | R | PPV | Podiel pridružených výkonov | %
|  | 46-M | Zemné práce pri extr.mont.prácach
38 | R | 460-1 | Vytyčenie inžinierskych sieti | kpl | 1
39 | R | 460200153 | Hĺbenie káblovej ryhy ručne 35 cm širokej a 70 cm hlbokej, v zemine triedy 3 | m | 75
40 | R | 460560153 | Ručný zásyp nezap. káblovej ryhy bez zhutn. zeminy, 35 cm širokej, 70 cm hlbokej v zemine tr. 3 | m | 75
41 | R | 460620013 | Proviz. úprava terénu v zemine tr. 3, aby nerovnosti terénu neboli väčšie ako 2 cm od vodor.hladiny | m2 | 26.25
|  | HZS | Hodinové zúčtovacie sadzby
42 | R | HZS000211 | Stavebno montážne práce menej náročne (Tr 1) v rozsahu viac 4 a menej ako 8 hodínn | hod | 2
43 | R | HZS000212 | Stavebno montážne práce náročnejšie (Tr 2) v rozsahu viac ako 4 a menej ako 8 hodín | hod | 2
44 | R | HZS000213 | Stavebno montážne práce náročné - odborné (Tr 3) v rozsahu viac ako 4 a menej ako 8 hodín | hod | 2
45 | R | HZS000214 | Stavebno montážne práce náročné - prehliadky pracoviska a revízie (Tr 4) v rozsahu viac ako 4 a menej ako 8 hodín | hod | 12
Celkom

## 1.4 - Zadanie
ZADANIE
Stavba: |  | Prestavba administratívnej budovy na Materskú školu.
Objekt: |  | Vlastný objekt
Časť: |  | Zdravotechnická inštalácia
Objednávateľ: | 341 | SŠI Vranov nad Topľou
Zhotoviteľ: |  |  |  |  | Spracoval: | Ing.arch.Drahomír Dvorjak
Miesto: |  | Rázusová ,s.č.106/9 Vranov n/T |  |  | Dátum: | 10. 9. 2021
Č. | KCN | Kód položky | Popis | MJ | Množstvo celkom | Cena jednotková | Cena celkom
1 | 2 | 3 | 4 | 5 | 6 | 7 | 8
|  | HSV | Práce a dodávky HSV
|  | 1 | Zemné práce
1 | R | 113307142.S | Odstránenie podkladu asfaltového v ploche do 200 m2, hr.nad 50 do 100 mm, -0,18100t | m2 | 15.6
2 | R | 130001101 | Príplatok k cenám za sťaženie výkopu pre všetky triedy | m3 | 18
3 | R | 130201001 | Výkop jamy a ryhy v obmedzenom priestore horn. tr.3 ručne | m3 | 18
4 | R | 174101001 | Zásyp sypaninou so zhutnením jám, šachiet, rýh, zárezov alebo okolo objektov do 100 m3 | m3 | 12.6
5 | R | 175101101 | Obsyp potrubia sypaninou z vhodných hornín 1 až 4 bez prehodenia sypaniny | m3 | 5.4
6 |  | 5833711000 | Štrkopiesok 0- 8 n | t | 9.8
7 | R | 566902132.S | Vyspravenie podkladu po prekopoch inžinierskych sietí plochy do 15 m2 kamenivom hrubým drveným, po zhutnení hr. 150 mm | m2 | 19.6
8 | R | 566902251.S | Vyspravenie podkladu po prekopoch inžinierskych sietí plochy nad 15 m2 asfaltovým krytom, po zhutnení hr. 100 mm | m2 | 19.6
9 | R | 919794441.S | Úprava plôch okolo hydrantov, šupátok, a pod. v asfaltových krytoch v pôdorysnej ploche do 2 m2 | ks | 2
|  | 9 | Ostatné konštrukcie a práce-búranie
10 | R | 919735112.S | Rezanie existujúceho asfaltového krytu alebo podkladu hĺbky nad 50 do 100 mm | m | 52
11 | R | 974031134 | Vysekanie rýh v akomkoľvek murive tehlovom na akúkoľvek maltu do hĺbky 50 mm a š. do 150 mm, -0,01300t | m | 23
12 | R | 979082111 | Vnútrostavenisková doprava sutiny a vybúraných hmôt do 10 m | t | 3.123
13 | R | 979082121 | Vnútrostavenisková doprava sutiny a vybúraných hmôt za každých ďalších 5 m | t | 9.369
|  | PSV | Práce a dodávky PSV
|  | 713 | Izolácie tepelné
14 | R | 713482111 | Montáž trubíc z PE, hr.do 10 mm,vnút.priemer do 38 mm | m | 58
15 |  | 1573 | Tubolit DG 20 x 9 izolácia-trubica - /SV/ | m | 11
16 |  | 1575 | Tubolit DG 25 x 9 izolácia-trubica - /SV/ | m | 9
17 |  | 1596 | Tubolit DG 32 x 13 izolácia-trubica - /SV/ | m | 32
18 |  | 1598 | Tubolit DG 40 x 13 izolácia-trubica - /SV/ | m | 6
19 | R | 713482121 | Montáž trubíc z PE, hr.15-20 mm,vnút.priemer do 38 mm | m | 16
20 |  | 2837741542 | Tubolit DG 22 x 20 izolácia-trubica - /TV, CTV/ | m | 6
21 |  | 283310006300 | TUBOLIT DG 28x30 mm (d potrubia x hr. izolácie), /TV, CTV/ | m | 10
|  | 721 | Zdravotech. vnútorná kanalizácia
22 | R | 721171109 | Potrubie z PVC-U, odpadové ležaté hrdlové D 110x3, 2 | m | 6
23 | R | 721171110 | Potrubie z PVC-U, odpadové ležaté hrdlové D 125x3,2 | m | 12
24 | R | 721171112 | Potrubie z PVC-U, odpadové ležaté hrdlové D 160x4 | m | 30
25 | R | 721172109 | Potrubie z PVC - U odpadové zvislé hrdlové D 110x2, 2 | m | 10
26 | R | 721172364 | Montáž čistiaceho kusu, do DN 150 | ks | 1
27 |  | 46875 | HTRE čistiaca tvarovka 100 | ks | 1
28 | R | 721172536 | Montáž zátky, pre tiché potrubia DN 40, /pre U/ | ks | 6
29 |  | HT40 | HTM - hrdlová zátka DN40 | ks | 6
30 | R | 721172539 | Montáž zátk, pre tiché potrubia DN 50, /pre D, S, V/ | ks | 2
31 |  | HT50 | HTM - hrdlová zátka DN50 | ks | 2
32 | R | 721172545 | Montáž zátky, pre tiché potrubia DN 100, /pre WC/ | ks | 6
33 |  | HT100 | HTM - hrdlová zátka DN100 | ks | 6
34 | R | 721173204 | Potrubie z PP HT, odpadné pripájacie D 40x1, 8 | m | 5
35 | R | 721173205 | Potrubie z PP HT, odpadné pripájacie D 50x1, 8 | m | 6
36 | R | 721173207 | Potrubie z PP HT, odpadné pripájacie D 110 | m | 4
37 | R | 721194104 | Zriadenie prípojky na potrubí vyvedenie a upevnenie odpadových výpustiek D 40x1, 8 | ks | 6
38 | R | 721194109 | Zriadenie prípojky na potrubí vyvedenie a upevnenie odpadových výpustiek D 110x2, 3 | ks | 6
39 | R | 721274104 | Montáž - ventilačné hlavice strešná - plastové, do DN 100 | ks | 1
40 |  | HL810 | Súprava vetracej hlavice DN 110 HL810 | ks | 1
41 |  | 4439110 | Prestupová manžeta 110mm | ks | 1
42 | R | 725989101 | Montáž dvierok krycích, plastových | ks | 2
43 |  | 5516757500-02 | Dvierka krycie 20x20 cm, plast, biele /čistaci kus na stúpačkách/ | ks | 1
44 |  | 5516757500-03 | Dvierka krycie 30x20 cm, stropné do sadrokartónu | ks | 1
45 | R | 721274112 | Montáž ventilačných hlavíc - iných typov DN 100, privetravacích | ks | 1
46 |  | HL900N | Privzdušňovací ventil, DN 50/75/110, HL900N | ks | 1
47 |  | 89430-00041pc | Plastová kanal.šachta DN 400+poklop 12,5 t | ks | 2
48 | R | 89440-3020 | Montáž šachty TEGRA | kus | 2
49 | R | 721290123 | Ostatné - skúška tesnosti kanalizácie v objektoch dymom do DN 300 | m | 77
|  | 722 | Zdravotechnika - vnútorný vodovod
50 | R | 722130901 | Zazátkovanie vývodu vodovodného potrubia, /pre WC, V, S/ | ks | 24
51 |  | Z15 | ZÁTKA, 1/2", DLHÁ, PPR | ks | 24
52 | R | 722172131 | Potrubie z plastických rúr EVO PP-RCT, D20/2,3 mm, polyfúznym zváraním | m | 20
53 | R | 722172132 | Potrubie z plastických rúr EVO PP-RCT, D25/2,8 mm, polyfúznym zváraním | m | 20
54 | R | 722172133 | Potrubie z plastických rúr EVO PP-RCT, D32/3,6 mm, polyfúznym zváraním | m | 35
55 | R | 722172134 | Potrubie z plastických rúr EVO PP-RCT, D40/4,5 mm, polyfúznym zváraním | m | 8
56 | R | 871181002 | Montáž vodovodného potrubia z dvojvsrtvového PE 100 SDR11/PN16 zváraných natupo D 40x3,7 mm | m | 12
57 |  | 286130033500 | Rúra HDPE na vodu PE100 PN16 SDR11 40x3,7x100 m, WAVIN | m | 12
58 |  | 286530020200 | Koleno 90° na tupo PE 100, na vodu, plyn a kanalizáciu, SDR 11 L D 40 mm, WAVIN | ks | 2
59 | R | 722220111 | Montáž armatúry závitovej s jedným závitom, nástenka pre výtokový ventil G 1/2 | ks | 24
60 |  | SNKD02020X | PPR NÁSTENNÉ KOLENA S DRŽIAKOM D 20x1/2" | ks | 24
61 | R | 722221015 | Montáž guľového kohúta závitového priameho pre vodu G 3/4 | ks | 4
62 |  | JY137-20 | Guľový kohút 3/4", voda | ks | 4
63 | R | 722221020 | Montáž guľového kohúta závitového priameho pre vodu G 1 | ks | 2
64 |  | 551110013900 | Guľový kohút 1", voda | ks | 2
65 | R | 722221025 | Montáž guľového kohúta závitového priameho pre vodu G 5/4 | ks | 1
66 |  | JY137-32 | Guľový kohút 5/4", voda | ks | 1
67 | R | 722221082 | Montáž guľového kohúta vypúšťacieho závitového G 1/2 | ks | 4
68 |  | JYX13-15 | Vypúšťací guľový kohút s páčkou, 1/2" | ks | 4
69 | R | 722231043.1 | Montáž armatúry s troma závitmi, G 3/4 | ks | 1
70 |  | TM200-3/4A | Honeywell TM200-3/4A-21 L, trojcestný zmiešavací ventil, /ochrana proti obareniu | ks | 1
71 | R | 722290226 | Tlaková skúška vodovodného potrubia závitového do DN 50 | m | 83
72 | R | 722290234 | Prepláchnutie a dezinfekcia vodovodného potrubia do DN 80 | m | 83
73 | R | 724312135 | Montáž tlakovej nádoby pre pitnú vodu, objem do 100 l | ks | 2
74 |  | 7308300 | Expanzná nádoba Refix DD 8, zelená s vakom, Flow-through, 10 bar | ks | 2
75 |  | TEN100-TI | Vychodisková/úradná revízia tlakovej nádoby, TI | ks | 2
76 |  | PC1-05 | Manometer, rozsah 0-16 bar | ks | 2
77 |  | PC1-06 | Spätná klapka 1/4"F x 1/2"M | ks | 2
78 | R | 725530151 | Montáž poistného ventilu | ks | 2
79 |  | 4845510900410 | Poistný ventil, PN 6, DN 20 | ks | 2
80 | R | 725539102.S | Montáž elektrického ohrievača závesného zvislého do 80 L | ks | 2
81 |  | 541320005600i | Elektrický ohrievač vody TESY BelliSlimo 80, objem 80 l, | ks | 2
82 | R | 725869381 | Montáž zápachovej uzávierky, sifónov ostatných typov do D 40 | ks | 2
83 |  | HL21 | Vtok so zápachovou uzávierkou, lievik, DN32, odkvap | ks | 2
84 | R | 998722204 | Presun hmôt pre vnútorný vodovod v objektoch výšky nad 24 do 36 m | %
|  | 725 | Zdravotechnika - zariaď. predmety
85 | R | 725119106 | Montáž splachovacej nádržky plastovej s rohovým ventilom nízkopoložených | ks | 3
86 |  | 4.9371.0.000.000. | plastová nádržka pre voľne stojace klozety, bočný prívod 3/8", dual flush, vrátane kolena | ks | 3
87 | R | 725119215 | Montáž záchodovej misy volne stojacej s rovným odpadom | ks | 1
88 |  | 8253960002413-01 | WC, kombi, biele, zadný odpad, napr. JIKA LYRA | KS | 1
89 | R | 725119308 | Montáž záchodovej misy keramickej kombinovanej s zvislým odpadom | súb. | 1
90 |  | 8253960002413-02 | WC, kombi, biele, spodný odpad, napr. JIKA LYRA plus | KS | 1
91 | R | 725119407 | Montáž záchodovej misy keramickej detskej voľne stojacej pre škôlky | ks | 3
92 |  | 6420141640 | Klozet stojací BABY, 295x385x350 mm, vodorovný odpad, keramika, biela | ks | 3
93 | R | 725291112 | Montáž doplnkov zariadení kúpeľní a záchodov, toaletná doska | súb. | 5
94 |  | 825-sed | Duroplastová WC doská s poklopom, biela, pre WC kombi | KS | 2
95 |  | 4014804382329 | BABY dur.WCdos.bez pok.antib/B | ks | 3
96 | R | 725819401 | Montáž ventilu rohového s pripojovacou rúrkou G 1/2 | súb. | 5
97 |  | CF3001/10 | Ventil rohový, 1/2"x3/8" | súb | 5
98 |  | 5511874508 | Flexi hadice k WC, 40cm | ks | 5
99 | R | 725333360 | Montáž výlevky keramickej voľne stojacej bez výtokovej armatúry | súb. | 1
100 |  | JIK8.5104.6 | Výlevka, keramická, stojatá, biela, s mriežkou - napr. JIKA MIRA | ks | 1
101 | R | 725839205 | Montáž batérie nástennej G 1/2, výlevka | súb | 1
102 |  | 5514512201 | Batéria drezová nástenná paková, 1/2"x 150 mm, s predĺženým výtokovým ramienkom, pre výlevku, napr. TITANIA IRIS | ks | 1
103 | R | 725219401 | Montáž umývadla na skrutky do muriva, bez výtokovej armatúry | súb | 6
104 |  | 642110002500 | Umývadlo keramické napr. LYRA PLUS-60, rozmer 600x490x190 mm, biela, JIKA | ks | 2
105 |  | 642110002501 | Umývadlo keramické napr.LYRA PLUS-50, rozmer 500x410x185 mm, biela, JIKA | ks | 1
106 |  | 6420138020.1 | Umývadielko keramické s otvorom, napr.Jika BABY-45, biela | ks | 3
107 | R | 725819401 | Montáž ventilu rohového s pripojovacou rúrkou G 1/2 | súb. | 12
108 |  | CF3001/10 | Ventil rohový, 1/2"x3/8" | súb | 9
109 |  | 5511874500 | Flexi hadice k baterií, 40cm | ks | 9
110 | R | 725829601 | Montáž batérií umývadlových stojankových pákových alebo klasických | ks | 6
111 |  | 3111U80041201 | Umývadlová batéria, stojanková, napr Deep by Jika | súb | 3
112 |  | 3157200040001 | Umývadlová stojančeková páková batéria na zmiešanú vodu napr. JIKA Dino | ks | 3
113 |  | E910208NU | Vložka do perlatoru M24 - obmedzovač prietoku 1,7 l/min | súb | 7
114 | R | 725869214 | Montáž zápachovej uzávierky podomietkovej D 50 | ks | 1
115 |  | HL405 | Podomietková zápachová uzávierka pre práčky,umývačky , HL405 | ks | 1
116 | R | 725869301 | Montáž zápachovej uzávierky, sifón umývadlový do D 40 | ks | 6
117 |  | STENO84411E | Sifón umývadlový, valcový, chrom, ECO | ks | 6
118 |  | STENO84410-CC | Zátka click-clack, k umývadlu, okruhla, chrom | ks | 6
119 | R | 725241111 | Montáž - vanička sprchová akrylátová štvorcová 800x800 mm | súb. | 1
120 |  | 554230002200 | Sprchová vanička akrylátová OLYMP, rozmer 800x800x80 mm, biela, JIKA | ks | 1
121 | R | 725245270.S | Montáž sprchových kútov kompletných štvorcových do 800x800 mm | ks | 1
122 |  | 552230000700.S | Kút sprchový štvorcový, štvordielny, rozmer 800x800x1950 mm, 6 mm bezpečnostné sklo | ks | 1
123 | R | 725849201 | Montáž batérie sprchovej nástennej pákovej, klasickej | ks | 1
124 |  | 551378410575 | Sprchová batéria jednopaková, nástenná, napr. KLUDI LOGO NEO, chrom | ks | 1
125 |  | 5514674070.01 | Sprchová súprava, tyč 900mm, hadica, ručná sprcha | ks | 1
126 | R | 725869341 | Montáž zápachovej uzávierky, sifón sprchový do D 90 | ks | 1
127 |  | K7817AA | Odtoková agarnitura, sprcová, chrom, Tempoplex | ks | 1
128 | R | 725329103 | Montáž kuchynských drezov, cca /800 x 500/mm, bez výtok. armatúr | súb. | 1
129 |  | PXN611-78 | Drez, nerezový, napr., Franke | ks | 1
130 | R | 725829601-D | Montáž batérií drezových stojankových pákových alebo klasických | ks | 1
131 |  | 3511U10042201 | Drezová batéria napr Deep by Jika | ks | 1
132 | R | 725819401.2 | Montáž ventilu rohového s pripojovacou rúrkou G 1/2 | súb. | 2
133 |  | UH13109 | Rohový ventil, G 1/2" | ks | 2
134 |  | 5511874500.1 | Flexi hadice k baterií, 40cm | ks | 2
135 | R | 725869313 | Montáž zápachovej uzávierky, sifón drezový do D 50 | ks | 1
136 |  | A441-DN50/40 | Sifón drezový s nerezovou mriežkou - bez prepadu A441 | ks | 1
137 | R | ,3 | Presun hmôt pre zariaďovacie predmety v objektoch výšky do 6 m | %
Celkom

## 1.5 - Zadanie
ZADANIE
Stavba: |  | Prestavba administratívnej budovy na Materskú školu.
Objekt: |  | Vlastný objekt
Časť: |  | VYKUROVANIE
Objednávateľ: | 341 | SŠI Vranov nad Topľou
Zhotoviteľ: |  |  |  |  | Spracoval: | Ing.arch.Drahomír Dvorjak
Miesto: |  | Rázusová ,s.č.106/9 Vranov n/T |  |  | Dátum: | 10. 9. 2021
Č. | KCN | Kód položky | Popis | MJ | Množstvo celkom | Cena jednotková | Cena celkom
1 | 2 | 3 | 4 | 5 | 6 | 7 | 8
|  | PSV | Práce a dodávky PSV
|  | 733 | Ústredné kúrenie, rozvodné potrubie
1 | R | 733125006.S | Potrubie z uhlíkovej ocele spájané lisovaním 18x1,2, vrátane tvaroviek | m | 18
2 | R | 733125009.S | Potrubie z uhlíkovej ocele spájané lisovaním 22x1,5, vrátane tvaroviek | m | 26
3 | R | 733190107 | Tlaková skúška potrubia z oceľových rúrok závitových | m | 115
|  | 734 | Ústredné kúrenie, armatúry.
4 | R | 734200822.S | Demontáž armatúry závitovej s dvomi závitmi nad 1/2 do G 1, -0,00110t | ks | 8
5 | R | 734209112 | Montáž závitovej armatúry s 2 závitmi do G 1/2 | ks | 6
6 | 551 | 551210029300.S | Ventil radiátorový rohový V 4233 3/4" s nastaviteľnou reguláciou, k armaturám pre ústredné vykurovanie | ks | 3
7 | 551 | 551210030600.S | Ventil radiátorový rohový 3/4", k napojeniu na oceľové potrubie, PN 10, niklovaná mosadz | ks | 3
8 | R | 734223208 | Montáž termostatickej hlavice kvapalinovej jednoduchej | súb. | 4
9 | 551 | 551280002000.S | Termostatická hlavica kvapalinová jednoduchá rozsah regulácie + 6,5 až +28° C, plast | ks | 4
10 | R | 734291911.S | Oprava armatúry závitovej, spätná montáž regulačného ventilu a kohútika do G 1/2 | ks | 6
11 | R | 998734201.S | Presun hmôt pre armatúry v objektoch výšky do 6 m | %
12 | R | 998734294.S | Armatúry, prípl.za presun nad vymedz. najväčšiu dopravnú vzdialenosť do 1000 m | %
13 | R | 998734299.S | Armatúry, prípl.za presun za každých ďaľších i začatých 1000 m nad 1000 m | %
|  | 735 | Ústredné kúrenie, vykurovacie telesá
14 | R | 735000912 | Vyregulovanie dvojregulačného ventilu s termostatickým ovládaním | ks | 9
15 | R | 735151821.S | Demontáž vykurovacieho telesa panelového dvojradového stavebnej dĺžky do 1500 mm, -0,02493t | ks | 2
16 | R | 735151822.S | Demontáž vykurovacieho telesa panelového dvojradového stavebnej dĺžky nad 1500 do 2820 mm, -0,04675t | ks | 2
17 | R | 735151831.S | Demontáž vykurovacieho telesa panelového trojradového stavebnej dĺžky do 1500 mm, -0,03749t | ks | 3
18 | R | 735153300 | Príplatok k cene za odvzdušňovací ventil telies U. S. Steel Košice s príplatkom 8 % | ks | 3
19 | R | 735154140.S | Montáž vykurovacieho telesa panelového dvojradového výšky 600 mm/ dĺžky 400-600 mm | ks | 3
20 | K00 | K00226006009016011 | Oceľové panelové radiátory KORAD 22K 600x600, s bočným pripojením, s 2 panelmi a 2 konvektormi alebo ekvivalent | ks | 2
21 | R | 735154143.S | Montáž vykurovacieho telesa panelového dvojradového výšky 600 mm/ dĺžky 1400-1800 mm | ks | 2
22 | R | 735154241.S | Montáž vykurovacieho telesa panelového trojradového výšky 600 mm/ dĺžky 700-900 mm | ks | 2
23 | 484 | 484530075200 | Teleso vykurovacie doskové trojpanelové oceľové KORAD 33K, vxl 600x900 mm s bočným pripojením a troma konvektormi alebo ekvivalent | ks | 1
24 | R | 735154243.S | Montáž vykurovacieho telesa panelového trojradového výšky 600 mm/ dĺžky 1400-1800 mm | ks | 2
25 | R | 735158120.S | Vykurovacie telesá panelové, tlaková skúška telesa vodou | ks | 3
26 | R | 735191910 | Napustenie vody do vykurovacieho systému vrátane potrubia o v. pl. vykurovacích telies | m2 | 150
27 | R | 735494811 | Vypúšťanie vody z vykurovacích sústav o v. pl. vykurovacích telies | m2 | 150
28 | R | 998735202 | Presun hmôt pre vykurovacie telesá v objektoch výšky nad 6 do 12 m | %
29 | R | 998735294.S | Vykurovacie telesá, prípl.za presun nad vymedz. najväčšiu dopr. vzdial. do 1000 m | %
30 | R | 998735299.S | Vykurovacie telesá, prípl.za presun za každých ďaľších i začatých 1000 m nad 1000 m | %
|  | M | Práce a dodávky M
|  | 23-M | Montáže potrubia
31 | R | 230040005.S | Montáž závitových dielov G 3/4" | ks | 6
32 | 316 | 316170046400 | Prechodka s vonkajším závitom d 18 mm - 3/4", Mapress uhlíková oceľ, tesniaci krúžok | ks | 6
33 | 162 | 1624401 | Adaptér pre prípojku na oceľovú rúru 3/4" | ks | 6
34 | R | 230080462.S | Prepojenie existujúceho potrubia, prechodky, odrezanie potrubia... | ks | 8
|  | HZS | Hodinové zúčtovacie sadzby
35 | R | HZS000111.S | Stavebno montážne práce menej náročne, pomocné alebo manipulačné (Tr. 1) v rozsahu viac ako 8 hodín | hod | 24
|  | OST | Ostatné
36 | R | HZS-0052 | Hydraulické vyregulovanie vykurovacieho systému počas vykurovacej skúšky | hod | 8
37 | R | HZS-0061 | Kompletné vyskúšanie systému | ks | 1
38 | R | HZS-0071 | Skúšobná vykurovacia prevádzka (3*24h) | hod | 72
Celkom