## Sejačka
Pokyny k vyplneniu: Vypĺňajú sa žlto vyznačené polia !!!
Príloha č. 1
Výzva na predloženie ponúk
Vymedzenie predmetu prieskumu trhu
Identifikačné údaje navrhovateľa: |  |  |  | Identifikačné údaje obstarávateľa:
Obchodné meno: |  |  |  | Obchodné meno: | Gabriel Urbán
Sídlo: |  |  |  | Sídlo: | Husiná 213, 985 42 Husiná
IČO: |  |  |  | IČO: | 50188909
Kontaktná osoba: |  |  |  | Kontaktná osoba: | Gabriel Urbán
Mobil: |  |  |  | Mobil: | 421918904872
E-mail: |  |  |  | E-mail: | urbangabi@azet.sk
Technická špecifikácia:
Obstaranie sejačky
Vymedzenie častí zariadenia | Názov stroja | Opis / Technická špecifikácia - požadované technické parametre | Číselný údaj / Hodnota / Charakteristika parametra - požadovaná hodnota parametra | Merná jednotka | Parametre navrhovanej technológie - navrhovateľ vyplní konkrétnu hodnotu parametra ním navrhovanej technológie (hodnota/číselný údaj a podobne podľa zadania), resp. dopíše áno, alebo nie |  | Názov výrobcu | Typové označenie | Cena/ks zariadenie Bez DPH | Cena/spolu zariadenie Bez DPH
Obstaranie sejačky | Sejačka | Pracovný záber | min. 4 | m | hodnota:
|  | Prepravná šírka | min. 3 | m | hodnota:
|  | Dĺžka stroja | max. 8.5 | m | hodnota:
|  | Hmotnosť stroja | max. 6 000 | kg | hodnota:
|  | Pripojenie - kat. III | áno | - | áno/nie:
|  | Vlastný vario pohon ventilátora | áno | - | áno/nie:
|  | Vzduchové brzdy | áno | - | áno/nie:
|  | LED pracovné svetlá | áno | - | áno/nie:
|  | Objem zásobníka | min. 3 000 | l | hodnota:
|  | Sito | áno | - | áno/nie:
|  | Možnosť rýchleho vyprázdnenia zásobníka | áno | - | áno/nie:
|  | Rebrík | áno | - | áno/nie:
|  | Nakladacia plošina | áno | - | áno/nie:
|  | Rolovateľná plachta zásobníka | áno | - | áno/nie:
|  | Elektricky poháňaný výsevný mechanizmus | áno | - | áno/nie:
|  | Rozdeľovacia hlava | áno | - | áno/nie:
|  | Rozsah výsevku | 1-430 | kg/ha | hodnota:
|  | Ozubené pracovné taniere v dvoch radoch | áno | - | áno/nie:
|  | Priemer tanierov | min. 450 | mm | hodnota:
|  | Hrúbka tanierov | min. 5 | mm | hodnota:
|  | Utláčacie kolesá - 900x215/200 | áno | - | áno/nie:
|  | Utláčacie kolesá so škrabkami | áno | - | áno/nie:
|  | Počet kolies | min. 12 | ks | hodnota:
|  | Predsadené dvojdiskové výsevné jednotky | áno | - | áno/nie:
|  | Počet výsevných jednotiek | min. 25 | ks | hodnota:
|  | Medziriadková vzdialenosť | min. 15,4 | cm | hodnota:
|  | Zavlažovací rám | áno | - | áno/nie:
|  | Ovládanie stroja monitorom a joystikom | áno | - | áno/nie:
|  | Radar senzor sejačky pre pohon výsevného mechanizmu | áno | - | áno/nie:
|  | Hydraulicky ovládané značkovače | áno | - | áno/nie:
Príslušenstvo:
|  | Predné gumenné utláčacie kolesá v celej šírke | áno | - | áno/nie:
|  | Elektronická kontrola sejby na každej výsevnej bodke | áno | - | áno/nie:
Cena spolu bez DPH
DPH
Cena spolu s DPH
Platnosť ponuky:
Dátum:
Miesto:
Čestne prehlasujeme, že akceptujeme všetky požiadavky zadávateľa a tieto požiadavky sme zahrnuli do cenovej ponuky ktorú sme predložili so zapracovaním všetkých požiadaviek zadávateľa. Čestne prehlasujeme, že predložená cenová ponuka zodpovedá cenám obvyklým v danom mieste a čase.
Pečiatka a podpis: