## Príloha č. 1
1
1 | Pokyny k vyplneniu: Vypĺňajú sa žlto vyznačené polia !!!
1
1 | Kúpna zmluva – Príloha č. 1- časť č.2:
1
1 | Technická špecifikácia predmetu zmluvy
1
1
1 | Názov predmetu: |  | separátor hnojovice | [6 empty] | Počet kusov: | 1
1
1 | Vymedzenie častí |  |  | Opis / Technická špecifikácia - požadované technické parametre |  | Číselný údaj / Hodnota / Charakteristika parametra - požadovaná hodnota parametra |  | Merná jednotka | Parametre navrhovanej technológie - navrhovateľ vyplní konkrétnu hodnotu parametra ním navrhovanej technológie (hodnota/číselný údaj a podobne podľa zadania) | Názov výrobcu | Typové označenie
1 | Seprátor hnojovice / Slurry separator |  |  | Šnekový lis sušina min. 36% /Screw press dry meter min. 36% |  | 5.5 |  | kW | hodnota:
1 |  |  |  | Ovládací panel pre viacfrekvenčné riadenie/Control box for multiple frequency control |  | áno/yes |  | - | áno/nie:
1 |  |  |  | Ovládanie cez aplikáciu, hlásenie porúch e-mail/ Application control, e-mail fault reporting |  | áno/yes |  | - | áno/nie:
1 | Ďalšie súčasti hodnoty obstarávaného zariadenia |  | Doprava na miesto realizácie/transport | - | - | áno/yes |  | - | áno/nie: | - | -
1 |  |  | Montáž zariadenia a uvedenie do prevádzky/equipment assembly | - | - | áno/yes |  | - | áno/nie: | - | -
1
1 | Pozn.: V prípade, že v rámci opisu predmetu bol použitý konkrétny výrobca, výrobný postup, značka, patent, typ, krajina, oblasť alebo miesto pôvodu alebo výroby, môže uchádzač predložiť ponuku i na technický a funkčný ekvivalent.
1
1
1 |  | Miesto:
1
1 |  | Dátum:
1 | [6 empty] | podpis a pečiatka dodávateľa