## 6. Zadanie s výkazom výmer a po
ZADANIE S VÝKAZOM VÝMER
Stavba: MŠ v obci Ostrovany,par.č.32/1,30/1,k.ú.Ostrovany okr.Sabinov
Objekt: | SO-01 MATERSKÁ ŠKOLA
Dioel:ZTI
Objednávateľ: mArchus Plus,s.r.o.Chmeľová 3 Prešov-Solivar
Zhotoviteľ: Ing.Vladimír Hrico |  |  |  |  | Spracoval: Ing.Vladimír Hrico
Miesto. Ostrovany |  |  |  |  | Dátum: 22. 6. 2021
Č. | Kód položky | Popis | MJ | Množstvo celkom | Jednotková cena zadania | Celková cena zadania
1 | 2 | 3 | 4 | 5 | 6 | 7
| 721 | Zdravotech. vnútorná kanalizácia
1 | 721171109.S | Potrubie z PVC - U odpadové ležaté hrdlové D 110 mm | m | 5
|  | 5 |  | 5
|  | Súčet |  | 5
2 | 721171110.S | Potrubie z PVC - U odpadové ležaté hrdlové D 140(125) mm | m | 20
|  | 20 |  | 20
|  | Súčet |  | 20
3 | 721171112.S | Potrubie z PVC - U odpadové ležaté hrdlové D 160 mm | m | 35
|  | 14+21 |  | 35
|  | Súčet |  | 35
4 | 721172107.S | Potrubie z PVC - U odpadové zvislé hrdlové Dxt 75x1,8 mm | m | 23
5 | 721172109.S | Potrubie z PVC - U odpadové zvislé hrdlové Dxt 110x2,2 mm | m | 112
|  | 97+15 |  | 112
|  | Súčet |  | 112
6 | 721172110.S | Potrubie z PVC - U odpadové zvislé hrdlové Dxt 125x3,2 mm(140) | m | 11
7 | 721173203.S | Potrubie z PVC - U odpadné pripájacie D 32 mm | m | 5
8 | 721173204.S | Potrubie z PVC - U odpadné pripájacie D 40 mm | m | 18
9 | 721173205.S | Potrubie z PVC - U odpadné pripájacie D 50 mm | m | 14
10 | 721173206.S | Potrubie z PVC - U odpadné pripájacie D 63 mm | m | 5
11 | 721194103.S | Zriadenie prípojky na potrubí vyvedenie a upevnenie odpadových výpustiek D 32 mm | ks | 4
12 | 721194104.S | Zriadenie prípojky na potrubí vyvedenie a upevnenie odpadových výpustiek D 40 mm | ks | 26
13 | 721194105.S | Zriadenie prípojky na potrubí vyvedenie a upevnenie odpadových výpustiek D 50 mm | ks | 10
14 | 721213015.S | Montáž podlahového vpustu s zvislým odtokom DN 110 | ks | 1
15 | 286630029100.S | Podlahový vpust, vertikálny odtok DN 110, mriežka/krytka nerez, zápachová uzávierka | ks | 1
16 | 721242115.S | Lapač strešných splavenín zo šedej liatiny DN 100 | ks | 10
17 | 721274102.S | Ventilačná hlavica strešná plastová DN 75-V.H.f 75/140 mm | ks | 2
|  | 2 |  | 2
|  | Súčet |  | 2
18 | 721274103.S | Ventilačná hlavica strešná plastová DN 110-V.H.f 110/140mm | ks | 9
|  | 9 |  | 9
|  | Súčet |  | 9
19 | 721290111.S | Ostatné - skúška tesnosti kanalizácie v objektoch vodou do DN 125 | m | 25
|  | 5+20 |  | 25
|  | Súčet |  | 25
20 | 721290112.S | Ostatné - skúška tesnosti kanalizácie v objektoch vodou DN 150 alebo DN 200 | m | 35
|  | 14+21 |  | 35
|  | Súčet |  | 35
21 | 721290123.S | Ostatné - skúška tesnosti kanalizácie v objektoch dymom do DN 300 | m | 188
|  | 23+97+11+15+5+18+14+5 |  | 188
|  | Súčet |  | 188
22 | 998721102.S | Presun hmôt pre vnútornú kanalizáciu v objektoch výšky nad 6 do 12 m | t | 0.547
23 | 998721192.S | Vnútorná kanalizácia, prípl.za presun nad vymedz. najväč. dopr. vzdial. do 100m | t | 0.547
| 725 | Zdravotechnika - zariaď. predmety
24 | 725119309.S | Montáž záchodovej misy keramickej kombinovanej s šikmým odpadom (pre dospelých a detské) | ks | 27
25 | 642340001230.S | Misa záchodová keramická kombinovaná so šikmým odpadom | ks | 27
26 | 725219201.S | Montáž umývadla a umývatka keramického na konzoly, bez výtokovej armatúry | ks | 26
27 | 642110004300.S | Umývadlo a umývatko keramické bežný typ | ks | 10
|  | 5+5 |  | 10
|  | Súčet |  | 10
28 | 642110006300.S | Umývadlo keramické detské, 4 umývacie miesta | ks | 4
29 | 725241111.S | Montáž sprchovej kabínky,vaničky akrylátovej štvorcovej 800x800 mm | ks | 8
30 | 554230002000.S | Sprchová kabínka,vanička štvorcová akrylátová rozmer 800x800 mm | ks | 8
31 | 552310002900 | Kuchynský drez nerezový veľkokapacitný na nohách s opláštením, SANELA | ks | 2
32 | 725329202.S | Montáž veľkokuchynských drezov, samostatne stojacích dvojdrezových, bez výtokových armatúr | ks | 2
33 | 725333350.S | Montáž výlevky smaltovanej závesnej bez výtokovej armatúry | ks | 4
34 | 725819201.S | Montáž ventilu nástenného G 1/2 | ks | 10
|  | 8+2 |  | 10
|  | Súčet |  | 10
35 | 552270007500 | Hadica FLEXI nerezová k batérii (8x12) 3/8 F"x10 M, dĺ. 400 mm, IVAR.136010 | ks | 52
36 | 552270004300 | Hadica FLEXI nerezová sanitárna ohýbná (9x13) 3/8" FF, dĺ. 1500 mm, pripojovacia do sanitárnych rozvodov, IVAR.150201 | ks | 8
37 | 551410000200.S | Ventil výtokový T 210-15,1/2" (pre výlevku) | ks | 8
38 | 551410000500.S | Ventil T212-15,1/2" (pre P+S) | ks | 2
39 | 551620026700 | Podomietková inštalačná sada HL404, DN 32 pripojenie | ks | 4
|  | 4 |  | 4
|  | Súčet |  | 4
40 | 725819402.S | Montáž HL404 | ks | 4
|  | 4 |  | 4
|  | Súčet |  | 4
41 | 551450000600.S | Batéria umývadlová a drezová stojanková páková | ks | 28
42 | 552320000700.S | Výlevka smaltovaná | ks | 4
43 | 725829601.S | Montáž batérie umývadlovej a drezovej stojankovej, pákovej alebo klasickej s mechanickým ovládaním | ks | 28
44 | 725849201.S | Montáž batérie sprchovej nástennej pákovej, klasickej | ks | 8
45 | 551450002600.S | Batéria sprchová nástenná páková | ks | 8
46 | 725849205.S | Montáž batérie sprchovej nástennej, držiak sprchy s nastaviteľnou výškou sprchy | ks | 8
47 | 551450003300.S | Teleskopický sprchový stĺp s nástennou batériou a prepínačom | ks | 8
48 | 725869301.S | Montáž zápachovej uzávierky pre zariaďovacie predmety, umývadlovej do D 40 mm | ks | 26
49 | 551620006400.S | Zápachová uzávierka - sifón pre umývadlá DN 40 | ks | 26
50 | 725869313.S | Montáž zápachovej uzávierky pre zariaďovacie predmety, drezovej do D 50 mm (pre dva drezy) | ks | 2
51 | 551620007700.S | Zápachová uzávierka pre dvojdielne drezy DN 50 | ks | 2
52 | 725869320.S | Montáž zápachovej uzávierky pre zariaďovacie predmety, pračkovej do D 40 mm | ks | 2
53 | 551620011700.S | Zápachová uzávierka kolenová DN 32 cez HL404 pre pripojenie práčok a umývačiek riadu, biela, plast | ks | 2
54 | 725869340.S | Montáž zápachovej uzávierky pre zariaďovacie predmety, sprchovej do D 50 mm | ks | 8
55 | 551620003400.S | Zápachová uzávierka sprchových vaničiek DN 40/50 | ks | 8
56 | 725939101.S | Montáž dvierok kovových lakovaných | ks | 19
|  | 2+17 |  | 19
|  | Súčet |  | 19
57 | 551610001600 | Dvierka krycie 15x15cm | ks | 2
58 | 551610001700 | Dvierka krycie 30x30cm | ks | 17
|  | 17 |  | 17
|  | Súčet |  | 17
59 | 725949120.S | Montáž EZV-I.C. | ks | 1
60 | EZV000000479 | EZV 50D-I.C. | ks | 1
61 | 998725102.S | Presun hmôt pre zariaďovacie predmety v objektoch výšky nad 6 do 12 m | t | 1.483
62 | 998725192.S | Zariaďovacie predmety, prípl.za presun nad vymedz. najväčšiu dopravnú vzdialenosť do 100m | t | 1.483
| PSV | Práce a dodávky PSV
| 722 | Zdravotechnika - vnútorný vodovod
63 | 722161012.S | Vodovodné potrubie z nerezových rúrok spájaných lisovaním D 35 mm-požiarné potrubie | m | 5
|  | 5 |  | 5
|  | Súčet |  | 5
64 | 722161112.S | Montáž tvarovky pre vodovodné nerezové potrubie spájanej lisovaním D 35 mm-pre požiarný rozvod | m | 3
|  | 3 |  | 3
|  | Súčet |  | 3
65 | 316110011500 | T-kus 90° - N - s vonkajším závitom d 35 mm - 5/4" - d 35 mm nerezový, PRESS x závit x PRESS, O-krúžok EPDM, IVAR.IVN43 | ks | 3
|  | 3 |  | 3
|  | Súčet |  | 3
66 | 722172621 | Potrubie z rúr plasthliník DN 16,0x2,2 | m | 147
67 | 722172622 | Potrubie z rúr plasthliník DN 20,0x2,8 | m | 60
68 | 722172623 | Potrubie z rúr plasthliník DN 25,0x3,5 | m | 85
69 | 722172624 | Potrubie z rúr plasthliník DN 32,0x4,4 | m | 98
70 | 722172631 | Potrubie z rúr plasthliník Dxt 40,0x5,5 mm | m | 8
71 | 722172632 | Potrubie z rúr plasthliník DN 50,0x6,9 | m | 18
72 | 722172900 | Montáž vodovodného plasthliníkového potrubia lisovaním Dxt 16,2x2,2 mm | m | 147
|  | 147 |  | 147
|  | Súčet |  | 147
73 | 722172903 | Montáž vodovodného plasthliníkového potrubia lisovaním Dxt 20,2x2,8 mm | m | 60
|  | 60 |  | 60
|  | Súčet |  | 60
74 | 722172906 | Montáž vodovodného plasthliníkového potrubia lisovaním Dxt 25x3,5 mm | m | 85
|  | 85 |  | 85
|  | Súčet |  | 85
75 | 722172909 | Montáž vodovodného plasthliníkového potrubia lisovaním Dxt 32x4,4 mm | m | 98
|  | 98 |  | 98
|  | Súčet |  | 98
76 | 722172912 | Montáž vodovodného plasthliníkového potrubia lisovaním Dxt 40x5,5 mm | m | 8
|  | 8 |  | 8
|  | Súčet |  | 8
77 | 722173036 | Montáž vodovodného plasthliníkového potrubia lisovaním Dxt 50x6,9 mm | m | 18
|  | 18 |  | 18
|  | Súčet |  | 18
78 | 722181111.S | Ochrana potrubia Tubolit-om do DN 20 | m | 207
|  | 147+60 |  | 207
|  | Súčet |  | 207
79 | 722181113.S | Ochrana potrubia Tubolit-omi DN 25 | m | 85
|  | 85 |  | 85
|  | Súčet |  | 85
80 | 722181114.S | Ochrana potrubia Tubolit-omi DN 32 a DN 40 | m | 106
|  | 98+8 |  | 106
|  | Súčet |  | 106
81 | 722181116.S | Ochrana potrubia Tubolit-om DN 50 a DN 65 | m | 18
|  | 18 |  | 18
|  | Súčet |  | 18
82 | 722190221.S | Prípojka vodovodná z oceľových rúr pre pevné pripojenie DN 15 | súb. | 8
|  | 8 |  | 8
|  | Súčet |  | 8
83 | 722220111.S | Montáž armatúry závitovej s jedným závitom, nástenka pre výtokový ventil G 1/2 | ks | 8
84 | 722220121.S | Montáž armatúry závitovej s jedným závitom, nástenka pre batériu G 1/2 | pár | 8
85 | 722221010.S | Montáž guľového kohúta závitového priameho pre vodu G 1/2 | ks | 12
86 | 551110004900.S | Guľový uzáver pre vodu 1/2", niklovaná mosadz | ks | 3
|  | 3 |  | 3
|  | Súčet |  | 3
87 | 551210032800.S | Ventil šikmý VE 5083 1/2"(GK-15) | ks | 9
88 | 551210032900.S | Ventil šikmý VE 5083 3/4" (GK-20) | ks | 3
|  | 3 |  | 3
|  | Súčet |  | 3
89 | 551210033000.S | Ventil šikmý VE 5083 1" (GK-25) | ks | 4
90 | 551210033100.S | Ventil šikmý VE 5083 5/4"(GK-32) | ks | 5
91 | 551210009500 | Ventil odvzdušňovací automatický, 1/2", mosadz, IVAR.VARIA | ks | 20
92 | 722221015.S | Montáž guľového kohúta závitového priameho pre vodu G 3/4 | ks | 6
93 | 551110005000.S | Guľový uzáver pre vodu 3/4", niklovaná mosadz | ks | 3
|  | 3 |  | 3
|  | Súčet |  | 3
94 | 722221020.S | Montáž guľového kohúta závitového priameho pre vodu G 1 | ks | 6
|  | 4+2 |  | 6
|  | Súčet |  | 6
95 | 551110005100.S | Guľový uzáver pre vodu 1", niklovaná mosadz | ks | 2
|  | 2 |  | 2
|  | Súčet |  | 2
96 | 722221025.S | Montáž guľového kohúta závitového priameho pre vodu G 5/4 | ks | 12
97 | 551110005200.S | Guľový uzáver pre vodu 5/4", niklovaná mosadz | ks | 7
|  | 7 |  | 7
|  | Súčet |  | 7
98 | 722221035.S | Montáž guľového kohúta závitového priameho pre vodu G 2 | ks | 2
|  | 1+1 |  | 2
|  | Súčet |  | 2
99 | 551110006000.S | Guľový uzáver pre vodu 2", niklovaná mosadz | ks | 2
|  | 1+1 |  | 2
|  | Súčet |  | 2
100 | 722221070.S | Montáž guľového kohúta závitového rohového pre vodu G 1/2 | ks | 83
|  | (2*26)+(27)+(2*2) |  | 83
|  | Súčet |  | 83
101 | 551110007700.S | Guľový uzáver pre vodu rohový 1/2", niklovaná mosadz | ks | 83
102 | 722221083.S | Montáž guľového kohúta vypúšťacieho závitového G 1 | ks | 1
103 | 551110011300 | Guľový uzáver vzorkovací 1" M, mosadz, IVAR | ks | 1
104 | 722221315.S | Montáž spätnej klapky závitovej pre vodu G 1 | ks | 1
105 | 551190001000.S | Spätná klapka vodorovná závitová 1", PN 10, pre vodu, mosadz | ks | 1
106 | 722221330.S | Montáž spätnej klapky závitovej pre vodu G 2 | ks | 1
107 | 551190001300.S | Spätná klapka vodorovná závitová 2", PN 10, pre vodu, mosadz | ks | 1
108 | 722221385.S | Montáž vodovodného filtra závitového G 2 | ks | 1
109 | 422010003400.S | Filter závitový na vodu 2", FF, PN 20, mosadz | ks | 1
110 | 722229101.S | Montáž ventilu vypúšťacieho,odvzdušňovacieho, plniaceho, G 1/2 | ks | 20
111 | 722250005.S | Montáž hydrantového systému s tvarovo stálou hadicou D 25 | súb. | 2
112 | 449150003000.S | Hydrantový systém s tvarovo stálou hadicou D 25 | ks | 2
113 | 722250040.S | Montáž skrinky nástenného hydrantu bez vybavenia | ks | 2
114 | 449170000500.S | Skriňa nástenného hydrantu D 25 bez vybavenia oceľová, šxvxhl 460x460x110 mm | ks | 2
115 | 722250045.S | Montáž nástenného hydrantu D 25 | ks | 2
116 | 449160005900.S | Nástenný hydrant Ms D 25 (Ventil 3/4", PN 10), so spojkou Al | ks | 2
117 | 722250055.S | Montáž požiarnej hadice D 25 | m | 60
|  | 2*30 |  | 60
|  | Súčet |  | 60
118 | 449120000100.S | Požiarna hadica D 25 plastová spojka (20 m) | m | 60
119 | 449140001000.S | Spojka požiarna tlaková (hadicová) D 25 Al | ks | 60
120 | 722250110.S | Montáž požiarnej prúdnice D 25 | ks | 2
121 | 449110000200.S | Požiarna prúdnica priama D 25 so spojkou Al, dĺžka 190 mm, PP | ks | 2
122 | 722290226.S | Tlaková skúška vodovodného potrubia závitového do DN 50 | m | 416
|  | 147+60+85+98+8+18 |  | 416
|  | Súčet |  | 416
123 | 722290234.S | Prepláchnutie a dezinfekcia vodovodného potrubia do DN 80 | m | 416
124 | 998722102.S | Presun hmôt pre vnútorný vodovod v objektoch výšky nad 6 do 12 m | t | 0.698
125 | 998722192.S | Vodovod, prípl.za presun nad vymedz. najväčšiu dopravnú vzdialenosť do 100m | t | 0.698
| 724 | Zdravotechnika - strojné vybavenie
126 | 724141005.S | Montáž cirkulačného čerpadla do vodovodného potrubia DN 25 | ks | 1
|  | 1 |  | 1
|  | Súčet |  | 1
127 | 4047573 | Wilo-Star-Z 25/2,1-230V,50HZ,P1=38-49W,P2=12W,n=2300ot/min.Q=0,333 l/s,H=1,75m | ks | 1
128 | 724231151.S | Montáž príslušenstva- meracie | súb. | 1
129 | 388410000200.S | Manometer deformačný kruhový typ 03313 | ks | 1
|  | 1 |  | 1
|  | Súčet |  | 1
130 | 388410000500.S | Tlakomer prema 03388 0-6kPa | ks | 1
131 | 998724102.S | Presun hmôt pre strojné vybavenie v objektoch výšky nad 6 do 12 m | t | 0.008
132 | 998724192.S | Strojné vybavenie, prípl.za presun nad vymedz. najväčšiu dopr. vzdial. do 100 m | t | 0.008
| 734 | Ústredné kúrenie - armatúry
133 | 734251125.S | Ventil poistný P 13-217-616, G 2-I.C. | ks | 1
134 | 998734101.S | Presun hmôt pre armatúry v objektoch výšky do 6 m | t | 0.001
135 | 998734193.S | Armatúry, prípl.za presun nad vymedz. najväčšiu dopravnú vzdialenosť do 500 m | t | 0.001
| 767 | Konštrukcie doplnkové kovové
136 | 767995101.S | Montáž ostatných atypických kovových stavebných doplnkových konštrukcií do 5 kg-závesov(kotva,závit.tyč,matica apodložkou a objímka) | ks | 40
|  | 40 |  | 40
137 | 40071350394 | Závesný set pre ukotvenie potrubia (kotva,závitová tyč,matica s podložkou a objímka)-I.C. | kus | 40
|  | 40 |  | 40
Celkom