## Príloha č. 1_časť č.1
Názov predmetu zákazky:
Hadička spojovacia, set infúzny, set transfúzny
ŠPECIFIKÁCIA PREDMETU ZÁKAZKY
Požadované minimálne technické vlastnosti, parametre a hodnoty predmetu zákazky |  |  | Uchádzač uvedie informácie, či ním ponúkaný produkt spĺňa, resp. nespĺňa verejným obstarávateľom definované požiadavky na predmet zákazky (v prípade, ak ponúkaný produkt nespĺňa definované požiadavky uvedie ekvivalentnú hodnotu ním ponúkaného produktu)
|  |  | spĺňa / nespĺňa | hodnota ponúkaného ekvivalentného produktu
Opis a požadované minimálne technické vlastnosti, parametre a hodnoty:
Časť č. 1 - Hadička spojovacia
Položka č. 1 - Hadička spojovacia – dĺžka 450 mm
2022-01-01 | spája infúzne alebo transfúzna súpravy, štandardnej striekačky s ďalšími komponentmi (napr. i.v. kanyla, centrálny venózny katéter)
2022-02-01 | materiál – PVC, transparentný, apyrogénny, bez obsahu ftalátov (DEHP) a latexu
2022-03-01 | určené na jednorazové použitie
2022-04-01 | zakončené pozitívnym a negatívnym kužeľom Luer Lock, na jednom konci female a na druhom male
2022-05-01 | rozmery: dĺžka:450 mm, vonkajší priemer 2,9 – 3,0 mm, vnútorný priemer 1,8 - 1,9 mm
2022-06-01 | balenie: 1 ks, sterilné
Položka č. 2 - Hadička spojovacia – dĺžka 1800 mm
2022-01-02 | spája infúzne alebo transfúzna súpravy, štandardnej striekačky s ďalšími komponentmi (napr. i.v. kanyla, centrálny venózny katéter)
2022-02-02 | materiál – PVC, transparentný, apyrogénny, bez obsahu ftalátov (DEHP) a latexu
2022-03-02 | určené na jednorazové použitie
2022-04-02 | zakončené pozitívnym a negatívnym kužeľom Luer Lock, na jednom konci female a na druhom male
2022-05-02 | rozmery: dĺžka:1800 mm, vonkajší priemer 2,9 – 3,0 mm, vnútorný priemer 1,8 – 1,9 mm
2022-06-02 | balenie: 1 ks, sterilné
Týmto potvrdzujem, že všetky uvedené informácie sú pravdivé.
Obchodný názov uchádzača:
Sídlo uchádzača:
IČO:
DIČ:
Kontaktná osoba dodávateľa pre účely overenia si informácií týkajúcich sa technických parametrov ponúkaného produktu:
Meno a priezvisko:
Pracovné zaradenie:
Telefónne číslo:
E-mail:
V:
Dňa: |  | Podpis a pečiatka:
Meno a priezvisko oprávnenéj osoby na podpisovanie:
Poznámka:
- povinné údaje vyplní uchádzač

## Príloha č. 2_časť č.1
Názov predmetu zákazky:
Hadička spojovacia, set infúzny, set transfúzny
SORTIMENT PONÚKANÉHO TOVARU
Časť č. 1 - Hadička spojovacia
Položka č. 1 - Hadička spojovacia – dĺžka 450 mm
Por. č. | Obchodný názov ponúkaného produktu | Výrobca ponúkaného produktu | Katalógové číslo | ŠUKL | Kategorizačný kód | Číslo rozhodnutia | Merná jednotka (MJ) | Jednotková cena za MJ v EUR |  |  | Predpokladané množstvo na zmluvné obdobie 24 mesiacov
[8 empty] | bez DPH | sadzba DPH v % | s DPH
1. | 2. | 3. | 4. | 5. | 6. | 7. | 8. | 9. | 10. | 11. | 12.
36 400 ks
Položka č. 2 - Hadička spojovacia – dĺžka 1800 mm
Por. č. | Obchodný názov ponúkaného produktu | Výrobca ponúkaného produktu | Katalógové číslo | ŠUKL | Kategorizačný kód | Číslo rozhodnutia | Merná jednotka (MJ) | Jednotková cena za MJ v EUR |  |  | Predpokladané množstvo na zmluvné obdobie 24 mesiacov
[8 empty] | bez DPH | sadzba DPH v % | s DPH
1. | 2. | 3. | 4. | 5. | 6. | 7. | 8. | 9. | 10. | 11. | 12.
57 640 ks
Uchádzač je povinný produkt s najvyššou zmluvnou jednotkovou cenou bez DPH uvedený u príslušnej položky viditeľne označíť žltým podfarbením celého riadku.
V:
Dňa:
Podpis a pečiatka:
Meno a priezvisko oprávnenéj osoby na podpisovanie:
Poznámka:
- povinné údaje vyplní uchádzač

## Príloha č. 3_časť č.1
Názov predmetu zákazky:
Hadička spojovacia, set infúzny, set transfúzny
ZOZNAM ZNÁMYCH SUBDODÁVATEĽOV
V súlade s ustanovením § 41 zákona o verejnom obstarávaní verejný obstarávateľ požaduje od úspešného uchádzača, aby najneskôr v čase uzavretia zmluvy uviedol:
1. | údaje všetkých známych subdodávateľoch v rozsahu obchodné meno, sídlo, IČO
2. | údaje o osobe oprávnenej konať za subdodávateľa v rozsahu meno a priezvisko, adresa pobytu, dátum narodenia.
3. | uvedenie predmetu subdodávky
4. | percentuálny podiel zákazky zabezpečovaný subdodávateľom.
P.č. | Subdodávateľ | Údaje o osobe oprávnenej konať za subdodávateľa | Predmet subdodávky | % podiel subdodávok | Hodnota alebo podiel zákazky s pravdepodobným subdodávateľským plnením tretími stranami v EUR bez DPH
1. | 2. | 3. | 4. | 5. | 6.
V:
Dňa:
Podpis a pečiatka:
Meno a priezvisko oprávnenéj osoby na podpisovanie:
Poznámka:
- povinné údaje vyplní uchádzač

## Príloha č. 1_časť č.2
Názov predmetu zákazky:
Hadička spojovacia, set infúzny, set transfúzny
ŠPECIFIKÁCIA PREDMETU ZÁKAZKY
Požadované minimálne technické vlastnosti, parametre a hodnoty predmetu zákazky |  |  | Uchádzač uvedie informácie, či ním ponúkaný produkt spĺňa, resp. nespĺňa verejným obstarávateľom definované požiadavky na predmet zákazky (v prípade, ak ponúkaný produkt nespĺňa definované požiadavky uvedie ekvivalentnú hodnotu ním ponúkaného produktu)
|  |  | spĺňa / nespĺňa | hodnota ponúkaného ekvivalentného produktu
Opis a požadované minimálne technické vlastnosti, parametre a hodnoty:
Časť č. 2 - Infúzna súprava I.
Položka č. 1 - Infúzna súprava I.
2022-01-01 | slúži na terapeutické podávanie infúznych a injekčných roztokov z fliaš alebo plastových vakov do žily pacienta
2022-02-01 | materiál – PVC, transparentný, apyrogénny, bez obsahu ftalátov (DEHP) a latexu
2022-03-01 | určené na jednorazové použitie
2022-04-01 | zakončené pozitívnym kužeľom / male Luer Lock
2022-05-01 | infúzny filter - 15 µm ,hydrofóbny anti-bakteriálny filter v zavzdušňovacom kanáliku dostatočne ostrého prepichovacieho tŕňa
2022-06-01 | regulátorom prietoku pomocou kolieska, 20 kvapiek dest. vody = 1,0 ± 0,1 g
2022-07-01 | mäkká, flexibilná hadička
2022-08-01 | rozmery: dĺžka:1400 - 1500 mm, vonkajší priemer 4,2 mm, vnútorný priemer 3 mm
2022-09-01 | balenie: 1 ks, sterilné
Týmto potvrdzujem, že všetky uvedené informácie sú pravdivé.
Obchodný názov uchádzača:
Sídlo uchádzača:
IČO:
DIČ:
Kontaktná osoba dodávateľa pre účely overenia si informácií týkajúcich sa technických parametrov ponúkaného produktu:
Meno a priezvisko:
Pracovné zaradenie:
Telefónne číslo:
E-mail:
V:
Dňa: |  | Podpis a pečiatka:
Meno a priezvisko oprávnenéj osoby na podpisovanie:
Poznámka:
- povinné údaje vyplní uchádzač

## Príloha č. 2_časť č.2
Názov predmetu zákazky:
Hadička spojovacia, set infúzny, set transfúzny
SORTIMENT PONÚKANÉHO TOVARU
Časť č. 2 - Infúzna súprava I.
Položka č. 1 - Infúzna súprava I.
Por. č. | Obchodný názov ponúkaného produktu | Výrobca ponúkaného produktu | Katalógové číslo | ŠUKL | Kategorizačný kód | Číslo rozhodnutia | Merná jednotka (MJ) | Jednotková cena za MJ v EUR |  |  | Predpokladané množstvo na zmluvné obdobie 24 mesiacov
[8 empty] | bez DPH | sadzba DPH v % | s DPH
1. | 2. | 3. | 4. | 5. | 6. | 7. | 8. | 9. | 10. | 11. | 12.
132 800 ks
Uchádzač je povinný produkt s najvyššou zmluvnou jednotkovou cenou bez DPH uvedený u príslušnej položky viditeľne označíť žltým podfarbením celého riadku.
V:
Dňa:
Podpis a pečiatka:
Meno a priezvisko oprávnenéj osoby na podpisovanie:
Poznámka:
- povinné údaje vyplní uchádzač

## Príloha č. 3_časť č.2
Názov predmetu zákazky:
Hadička spojovacia, set infúzny, set transfúzny
ZOZNAM ZNÁMYCH SUBDODÁVATEĽOV
V súlade s ustanovením § 41 zákona o verejnom obstarávaní verejný obstarávateľ požaduje od úspešného uchádzača, aby najneskôr v čase uzavretia zmluvy uviedol:
1. | údaje všetkých známych subdodávateľoch v rozsahu obchodné meno, sídlo, IČO
2. | údaje o osobe oprávnenej konať za subdodávateľa v rozsahu meno a priezvisko, adresa pobytu, dátum narodenia.
3. | uvedenie predmetu subdodávky
4. | percentuálny podiel zákazky zabezpečovaný subdodávateľom.
P.č. | Subdodávateľ | Údaje o osobe oprávnenej konať za subdodávateľa | Predmet subdodávky | % podiel subdodávok | Hodnota alebo podiel zákazky s pravdepodobným subdodávateľským plnením tretími stranami v EUR bez DPH
1. | 2. | 3. | 4. | 5. | 6.
V:
Dňa:
Podpis a pečiatka:
Meno a priezvisko oprávnenéj osoby na podpisovanie:
Poznámka:
- povinné údaje vyplní uchádzač

## Príloha č. 1_časť č.3
Názov predmetu zákazky:
Hadička spojovacia, set infúzny, set transfúzny
ŠPECIFIKÁCIA PREDMETU ZÁKAZKY
Požadované minimálne technické vlastnosti, parametre a hodnoty predmetu zákazky |  |  | Uchádzač uvedie informácie, či ním ponúkaný produkt spĺňa, resp. nespĺňa verejným obstarávateľom definované požiadavky na predmet zákazky (v prípade, ak ponúkaný produkt nespĺňa definované požiadavky uvedie ekvivalentnú hodnotu ním ponúkaného produktu)
|  |  | spĺňa / nespĺňa | hodnota ponúkaného ekvivalentného produktu
Opis a požadované minimálne technické vlastnosti, parametre a hodnoty:
Časť č. 3 - Infúzna súprava II.
Položka č. 1 - Infúzna súprava II.
2022-01-01 | slúži na terapeutické podávanie infúznych a injekčných roztokov z fliaš alebo plastových vakov do žily pacienta cez Infusomat
2022-02-01 | originálne príslušenstvo k infúznemu systému
2022-03-01 | kompatibilný s prístrojovou technikou Infusomat® Space Bbraun
2022-04-01 | tlaková odolnosť 2 bar.
2022-05-01 | materiál – PVC, transparentný, apyrogénny, bez obsahu ftalátov (DEHP) a latexu
2022-06-01 | určené na jednorazové použitie
2022-07-01 | zakončené pozitívnym kužeľom / male Luer Lock
2022-08-01 | infúzny filter - 15 µm ,hydrofóbny anti-bakteriálny filter v zavzdušňovacom kanáliku dostatočne ostrého prepichovacieho tŕňa
2022-09-01 | silikónový segment zaisťujúci dlhodobo vysokú presnosť podávania infúzie
2022-10-01 | bezpečnostná svorka na hadičke na uzatvorenie prietoku
2022-11-01 | regulátor prietoku pomocou Infusomatu
2022-12-01 | mäkká, flexibilná hadička
1.13 | rozmery: dĺžka: 2400 - 2500 mm, vonkajší priemer 4,1 - 4,2 mm, vnútorný priemer 3 mm
1.14 | balenie: 1 ks, sterilné
Týmto potvrdzujem, že všetky uvedené informácie sú pravdivé.
Obchodný názov uchádzača:
Sídlo uchádzača:
IČO:
DIČ:
Kontaktná osoba dodávateľa pre účely overenia si informácií týkajúcich sa technických parametrov ponúkaného produktu:
Meno a priezvisko:
Pracovné zaradenie:
Telefónne číslo:
E-mail:
V:
Dňa: |  | Podpis a pečiatka:
Meno a priezvisko oprávnenéj osoby na podpisovanie:
Poznámka:
- povinné údaje vyplní uchádzač

## Príloha č. 2_časť č.3
Názov predmetu zákazky:
Hadička spojovacia, set infúzny, set transfúzny
SORTIMENT PONÚKANÉHO TOVARU
Časť č. 3 - Infúzna súprava II.
Položka č. 1 - Infúzna súprava II.
Por. č. | Obchodný názov ponúkaného produktu | Výrobca ponúkaného produktu | Katalógové číslo | ŠUKL | Kategorizačný kód | Číslo rozhodnutia | Merná jednotka (MJ) | Jednotková cena za MJ v EUR |  |  | Predpokladané množstvo na zmluvné obdobie 24 mesiacov
[8 empty] | bez DPH | sadzba DPH v % | s DPH
1. | 2. | 3. | 4. | 5. | 6. | 7. | 8. | 9. | 10. | 11. | 12.
14 800 ks
Uchádzač je povinný produkt s najvyššou zmluvnou jednotkovou cenou bez DPH uvedený u príslušnej položky viditeľne označíť žltým podfarbením celého riadku.
V:
Dňa:
Podpis a pečiatka:
Meno a priezvisko oprávnenéj osoby na podpisovanie:
Poznámka:
- povinné údaje vyplní uchádzač

## Príloha č. 3_časť č.3
Názov predmetu zákazky:
Hadička spojovacia, set infúzny, set transfúzny
ZOZNAM ZNÁMYCH SUBDODÁVATEĽOV
V súlade s ustanovením § 41 zákona o verejnom obstarávaní verejný obstarávateľ požaduje od úspešného uchádzača, aby najneskôr v čase uzavretia zmluvy uviedol:
1. | údaje všetkých známych subdodávateľoch v rozsahu obchodné meno, sídlo, IČO
2. | údaje o osobe oprávnenej konať za subdodávateľa v rozsahu meno a priezvisko, adresa pobytu, dátum narodenia.
3. | uvedenie predmetu subdodávky
4. | percentuálny podiel zákazky zabezpečovaný subdodávateľom.
P.č. | Subdodávateľ | Údaje o osobe oprávnenej konať za subdodávateľa | Predmet subdodávky | % podiel subdodávok | Hodnota alebo podiel zákazky s pravdepodobným subdodávateľským plnením tretími stranami v EUR bez DPH
1. | 2. | 3. | 4. | 5. | 6.
V:
Dňa:
Podpis a pečiatka:
Meno a priezvisko oprávnenéj osoby na podpisovanie:
Poznámka:
- povinné údaje vyplní uchádzač

## Príloha č. 1_časť č.4
Názov predmetu zákazky:
Hadička spojovacia, set infúzny, set transfúzny
ŠPECIFIKÁCIA PREDMETU ZÁKAZKY
Požadované minimálne technické vlastnosti, parametre a hodnoty predmetu zákazky |  |  | Uchádzač uvedie informácie, či ním ponúkaný produkt spĺňa, resp. nespĺňa verejným obstarávateľom definované požiadavky na predmet zákazky (v prípade, ak ponúkaný produkt nespĺňa definované požiadavky uvedie ekvivalentnú hodnotu ním ponúkaného produktu)
|  |  | spĺňa / nespĺňa | hodnota ponúkaného ekvivalentného produktu
Opis a požadované minimálne technické vlastnosti, parametre a hodnoty:
Časť č. 4 - Infúzna súprava III.
Položka č. 1 - Infúzna súprava do pumpy
2022-01-01 | slúži na terapeutické podávanie infúznych a injekčných roztokov z fliaš alebo plastových vakov do žily pacienta cez Infusomat
2022-02-01 | kompatibilný s prístrojovou technikou TERUMO
2022-03-01 | tlaková odolnosť 2 bar.
2022-04-01 | materiál – PVC, transparentný, apyrogénny, bez obsahu ftalátov (DEHP) a latexu
2022-05-01 | určené na jednorazové použitie
2022-06-01 | zakončené pozitívnym kužeľom / male Luer Lock
2022-07-01 | kvapkacia komôrka s nákružkom pre upevnenie do optického snímača kvapiek
2022-08-01 | infúzny filter - 15 µm ,hydrofóbny anti-bakteriálny filter v zavzdušňovacom kanáliku dostatočne ostrého prepichovacieho tŕňa
2022-09-01 | regulátor prietoku pomocou Infusomatu
2022-10-01 | bezpečnostná svorka na hadičke na uzatvorenie prietoku mäkká, flexibilná hadička
2022-11-01 | rozmery: dĺžka:1400 - 1500 mm, vonkajší priemer 4,1 - 4,2 mm, vnútorný priemer 3 mm
2022-12-01 | balenie: 1 ks, sterilné
Týmto potvrdzujem, že všetky uvedené informácie sú pravdivé.
Obchodný názov uchádzača:
Sídlo uchádzača:
IČO:
DIČ:
Kontaktná osoba dodávateľa pre účely overenia si informácií týkajúcich sa technických parametrov ponúkaného produktu:
Meno a priezvisko:
Pracovné zaradenie:
Telefónne číslo:
E-mail:
V:
Dňa: |  | Podpis a pečiatka:
Meno a priezvisko oprávnenéj osoby na podpisovanie:
Poznámka:
- povinné údaje vyplní uchádzač

## Príloha č. 2_časť č.4
Názov predmetu zákazky:
Hadička spojovacia, set infúzny, set transfúzny
SORTIMENT PONÚKANÉHO TOVARU
Časť č. 4 - Infúzna súprava III.
Položka č. 1 - Infúzna súprava do pumpy
Por. č. | Obchodný názov ponúkaného produktu | Výrobca ponúkaného produktu | Katalógové číslo | ŠUKL | Kategorizačný kód | Číslo rozhodnutia | Merná jednotka (MJ) | Jednotková cena za MJ v EUR |  |  | Predpokladané množstvo na zmluvné obdobie 24 mesiacov
[8 empty] | bez DPH | sadzba DPH v % | s DPH
1. | 2. | 3. | 4. | 5. | 6. | 7. | 8. | 9. | 10. | 11. | 12.
3 400 ks
Uchádzač je povinný produkt s najvyššou zmluvnou jednotkovou cenou bez DPH uvedený u príslušnej položky viditeľne označíť žltým podfarbením celého riadku.
V:
Dňa:
Podpis a pečiatka:
Meno a priezvisko oprávnenéj osoby na podpisovanie:
Poznámka:
- povinné údaje vyplní uchádzač

## Príloha č. 3_časť č.4
Názov predmetu zákazky:
Hadička spojovacia, set infúzny, set transfúzny
ZOZNAM ZNÁMYCH SUBDODÁVATEĽOV
V súlade s ustanovením § 41 zákona o verejnom obstarávaní verejný obstarávateľ požaduje od úspešného uchádzača, aby najneskôr v čase uzavretia zmluvy uviedol:
1. | údaje všetkých známych subdodávateľoch v rozsahu obchodné meno, sídlo, IČO
2. | údaje o osobe oprávnenej konať za subdodávateľa v rozsahu meno a priezvisko, adresa pobytu, dátum narodenia.
3. | uvedenie predmetu subdodávky
4. | percentuálny podiel zákazky zabezpečovaný subdodávateľom.
P.č. | Subdodávateľ | Údaje o osobe oprávnenej konať za subdodávateľa | Predmet subdodávky | % podiel subdodávok | Hodnota alebo podiel zákazky s pravdepodobným subdodávateľským plnením tretími stranami v EUR bez DPH
1. | 2. | 3. | 4. | 5. | 6.
V:
Dňa:
Podpis a pečiatka:
Meno a priezvisko oprávnenéj osoby na podpisovanie:
Poznámka:
- povinné údaje vyplní uchádzač

## Príloha č. 1_časť č.5
Názov predmetu zákazky:
Hadička spojovacia, set infúzny, set transfúzny
ŠPECIFIKÁCIA PREDMETU ZÁKAZKY
Požadované minimálne technické vlastnosti, parametre a hodnoty predmetu zákazky |  |  | Uchádzač uvedie informácie, či ním ponúkaný produkt spĺňa, resp. nespĺňa verejným obstarávateľom definované požiadavky na predmet zákazky (v prípade, ak ponúkaný produkt nespĺňa definované požiadavky uvedie ekvivalentnú hodnotu ním ponúkaného produktu)
|  |  | spĺňa / nespĺňa | hodnota ponúkaného ekvivalentného produktu
Opis a požadované minimálne technické vlastnosti, parametre a hodnoty:
Časť č. 5 - Transfúzna súprava
Položka č. 1 - Transfúzna súprava
2022-01-01 | slúži na terapeutické podávanie transfúziu krvi a krvných derivátov, krvných náhrad do cievneho systému z fliaš alebo vakov
2022-02-01 | materiál – PVC, transparentný, apyrogénny, netoxický, Bez obsahu ftalátov (DEHP) a latexu
2022-03-01 | určené na jednorazové použitie
2022-04-01 | zakončené pozitívnym kužeľom / male Luer Lock
2022-05-01 | transfúzny filter – 200 - 350 µm ,hydrofóbny anti-bakteriálny filter v zavzdušňovacom kanáliku dostatočne ostrého prepichovacieho tŕňa
2022-06-01 | regulátorom prietoku pomocou kolieska, 20 kvapiek dest. vody = 1,0 ± 0,1 g
2022-07-01 | mäkká, flexibilná hadička
2022-08-01 | rozmery: dĺžka:1400 - 1500 mm, vonkajší priemer 4,2 mm, vnútorný priemer 3 mm
2022-09-01 | balenie: 1 ks, sterilné
Týmto potvrdzujem, že všetky uvedené informácie sú pravdivé.
Obchodný názov uchádzača:
Sídlo uchádzača:
IČO:
DIČ:
Kontaktná osoba dodávateľa pre účely overenia si informácií týkajúcich sa technických parametrov ponúkaného produktu:
Meno a priezvisko:
Pracovné zaradenie:
Telefónne číslo:
E-mail:
V:
Dňa: |  | Podpis a pečiatka:
Meno a priezvisko oprávnenéj osoby na podpisovanie:
Poznámka:
- povinné údaje vyplní uchádzač

## Príloha č. 2_časť č.5
Názov predmetu zákazky:
Hadička spojovacia, set infúzny, set transfúzny
SORTIMENT PONÚKANÉHO TOVARU
Časť č. 5 - Transfúzna súprava
Položka č. 1 - Transfúzna súprava
Por. č. | Obchodný názov ponúkaného produktu | Výrobca ponúkaného produktu | Katalógové číslo | ŠUKL | Kategorizačný kód | Číslo rozhodnutia | Merná jednotka (MJ) | Jednotková cena za MJ v EUR |  |  | Predpokladané množstvo na zmluvné obdobie 24 mesiacov
[8 empty] | bez DPH | sadzba DPH v % | s DPH
1. | 2. | 3. | 4. | 5. | 6. | 7. | 8. | 9. | 10. | 11. | 12.
19 200 ks
Uchádzač je povinný produkt s najvyššou zmluvnou jednotkovou cenou bez DPH uvedený u príslušnej položky viditeľne označíť žltým podfarbením celého riadku.
V:
Dňa:
Podpis a pečiatka:
Meno a priezvisko oprávnenéj osoby na podpisovanie:
Poznámka:
- povinné údaje vyplní uchádzač

## Príloha č. 3_časť č.5
Názov predmetu zákazky:
Hadička spojovacia, set infúzny, set transfúzny
ZOZNAM ZNÁMYCH SUBDODÁVATEĽOV
V súlade s ustanovením § 41 zákona o verejnom obstarávaní verejný obstarávateľ požaduje od úspešného uchádzača, aby najneskôr v čase uzavretia zmluvy uviedol:
1. | údaje všetkých známych subdodávateľoch v rozsahu obchodné meno, sídlo, IČO
2. | údaje o osobe oprávnenej konať za subdodávateľa v rozsahu meno a priezvisko, adresa pobytu, dátum narodenia.
3. | uvedenie predmetu subdodávky
4. | percentuálny podiel zákazky zabezpečovaný subdodávateľom.
P.č. | Subdodávateľ | Údaje o osobe oprávnenej konať za subdodávateľa | Predmet subdodávky | % podiel subdodávok | Hodnota alebo podiel zákazky s pravdepodobným subdodávateľským plnením tretími stranami v EUR bez DPH
1. | 2. | 3. | 4. | 5. | 6.
V:
Dňa:
Podpis a pečiatka:
Meno a priezvisko oprávnenéj osoby na podpisovanie:
Poznámka:
- povinné údaje vyplní uchádzač