## Hárok1
Príloha č. 8 |  | Technické parametre predmetu zákazky.
Verejný obstarávateľ: |  | Ing. Peter Kudláč - APIMED
Predmet zákazky: |  | Vozíky.
Uchádzač vypĺňa žlté polia!!!
Časť | Názov | Parameter | Požiadavka | Hodnoty plnenia jednotlivých parametrov Vyplní uchádzač! Uviesť ÁNO/NIE. V prípade číselnej hodnoty, uviesť aj jej skutočnú hodnotu.
1 | Vysokozdvižný vozík LPG | Nová technológia | áno
|  | Množstvo | 1 ks
|  | Zdvíhacie zariadenie do výšky | Min. 3,8 m
|  | Bočný posuv | áno
|  | Nosnosť | Min. 2 000 kg
|  | Dĺžka vidlíc | 1 200 mm
|  | Pohon LPG | áno
|  | Osvetľovacia sústava pre premávku + pracovný svetlomet | áno
|  | Predné, vrchné a zadné sklo | áno
|  | Joystick | áno
|  | Záručná doba | Min. 24 mesiacov
2 | Vysokozdvižný ručne vedený elektrický vozík | Nová technológia | áno
|  | Množstvo | 1 ks
|  | Zdvíhacie zariadenie do výšky | Min. 1,8 m
|  | Ručne vedený | áno
|  | Nosnosť | Min. 800 kg
|  | Dĺžka vidlíc | V rozsahu 1000 – 1200 mm
|  | Pohon – elektrický Pb batérie | áno
|  | Batéria + nabíjač | áno
|  | Možnosť upevnenia obracača sudov min. nosnosť 300kg | áno
|  | Záručná doba | Min. 24 mesiacov
3 | Nízkozdvižný elektrický paletový vozík | Nová technológia | áno
|  | Množstvo | 3 ks
|  | Doba prevádzky | Min. 90 minút na nabitie
|  | Elektromagnetická brzda | áno
|  | Nosnosť | Min. 1 200 kg
|  | Pohon – elektrický Li-Ion | áno
|  | Batéria + nabíjač | áno
|  | Záručná doba | Min. 24 mesiacov
Obchodné meno uchádzača:
IČO:
Dátum
Miesto
Vypracoval:
Podpis a pečiatka