## Príloha č. 1
1
1 | Pokyny k vyplneniu: Vypĺňajú sa žlto vyznačené polia !!!
1
1 | [10 empty] | Príloha č. 1:
1 | Výzva na predloženie ponúk - prieskum trhu
1
1 | Podrobný technický opis a údaje deklarujúce technické parametre dodávaného predmetu
1
1
1 | Názov predmetu: |  | Rotačná pec | [6 empty] | Počet kusov: | 1
1
1 | Vymedzenie častí |  |  | Opis / Technická špecifikácia - požadované technické parametre |  | Číselný údaj / Hodnota / Charakteristika parametra - požadovaná hodnota parametra |  | Merná jednotka | Parametre navrhovanej technológie - navrhovateľ vyplní konkrétnu hodnotu parametra ním navrhovanej technológie (hodnota/číselný údaj a podobne podľa zadania) | Názov výrobcu | Typové označenie
1 | Rotačná pec |  |  | min. pečná plocha |  | 8 |  | m2 | hodnota:
1 |  |  |  | min. tepelný výkon |  | 55 |  | kW | hodnota:
1 |  |  |  | max. elektrický príkon |  | 4 |  | kW | hodnota:
1 |  |  |  | min. rozmer plechov |  | 600 x 800 |  | mm | hodnota:
1 |  |  |  | pre vozík s min. počtom plechov |  | 18 |  | ks | hodnota:
1 |  |  |  | dotykové ovládanie spojené s internetom |  | áno |  | - | áno/nie:
1 |  |  |  | min. počet programov |  | 90 |  | ks | hodnota:
1 |  |  |  | rotačný horák so samočistiacou spaľovacou komorou |  | áno |  | - | áno/nie:
1 |  |  |  | horák ovládaný cez internet |  | áno |  | - | áno/nie:
1 | Ďalšie súčasti hodnoty obstarávaného zariadenia |  | Doprava na miesto realizácie | - | - | áno |  | - | áno/nie: | - | -
1 |  |  | Montáž zariadenia a uvedenie do prevádzk | - | - | áno |  | - | áno/nie: | - | -
1
1
1 | Názov predmetu: |  | Parná pec | [6 empty] | Počet kusov: | 1
1
1 | Vymedzenie častí |  |  | Opis / Technická špecifikácia - požadované technické parametre |  | Číselný údaj / Hodnota / Charakteristika parametra - požadovaná hodnota parametra |  | Merná jednotka | Parametre navrhovanej technológie - navrhovateľ vyplní konkrétnu hodnotu parametra ním navrhovanej technológie (hodnota/číselný údaj a podobne podľa zadania) | Názov výrobcu | Typové označenie
1 | Parná pec |  |  | min. pečná plocha |  | 18 |  | m2 | hodnota:
1 |  |  |  | min. tepelný výkon |  | 110 |  | kW | hodnota:
1 |  |  |  | elektrická špirála pre zvýšenie zaparovania |  | áno |  | - | áno/nie:
1 |  |  |  | spaľovacia komora s bočnými a zadnými dvierkami |  | áno |  | - | áno/nie:
1 |  |  |  | dotykové ovládanie spojené s internetom |  | áno |  | - | áno/nie:
1 |  |  |  | min. počet programov |  | 90 |  | ks | hodnota:
1 |  |  |  | rotačný horák so samočistiacou spaľovacou komorou |  | áno |  | - | áno/nie:
|  |  |  | horák ovládaný cez internet |  | áno |  | - | áno/nie:
1 |  |  |  | min. výška etáže |  | 220 |  | mm | hodnota:
1 |  |  |  | min. šírka etáže |  | 1800 |  | mm | hodnota:
1 | Ďalšie súčasti hodnoty obstarávaného zariadenia |  | Doprava na miesto realizácie | - | - | áno |  | - | áno/nie: | - | -
1 |  |  | Montáž zariadenia a uvedenie do prevádzk | - | - | áno |  | - | áno/nie: | - | -
1
1
1 | Názov predmetu: |  | Zariadenie na výrobu šamrolových trubičiek | [6 empty] | Počet kusov: | 1
1
1 | Vymedzenie častí |  |  | Opis / Technická špecifikácia - požadované technické parametre |  | Číselný údaj / Hodnota / Charakteristika parametra - požadovaná hodnota parametra |  | Merná jednotka | Parametre navrhovanej technológie - navrhovateľ vyplní konkrétnu hodnotu parametra ním navrhovanej technológie (hodnota/číselný údaj a podobne podľa zadania) | Názov výrobcu | Typové označenie
1 | Zariadenie na výrobu šamrolových trubičiek |  | Základné požiadavky | min. vnútorný priemer hotovej trubičky |  | 20 |  | mm | hodnota:
1 |  |  |  | min. možná dĺžka trubičky po upečení |  | 140 |  | mm | hodnota:
1 |  |  |  | min. kapacita |  | 14 |  | ks/min | hodnota:
1 |  |  | Príslušenstvo | valec na navíjanie cesta |  | 2 |  | ks | hodnota:
1 |  |  |  | rúrky na stláčanie |  | 500 |  | ks | hodnota:
1 |  |  |  | prítlačná doska |  | 1 |  | ks | hodnota:
1 | Ďalšie súčasti hodnoty obstarávaného zariadenia |  | Doprava na miesto realizácie | - | - | áno |  | - | áno/nie: | - | -
1 |  |  | Montáž zariadenia a uvedenie do prevádzk | - | - | áno |  | - | áno/nie: | - | -
1
1
1 | Názov predmetu: |  | Stroj na vykrajovanie okrúhlych a štvorcových koláčov | [6 empty] | Počet kusov: | 1
1
1 | Vymedzenie častí |  |  | Opis / Technická špecifikácia - požadované technické parametre |  | Číselný údaj / Hodnota / Charakteristika parametra - požadovaná hodnota parametra |  | Merná jednotka | Parametre navrhovanej technológie - navrhovateľ vyplní konkrétnu hodnotu parametra ním navrhovanej technológie (hodnota/číselný údaj a podobne podľa zadania) | Názov výrobcu | Typové označenie
1 | Stroj na vykrajovanie okrúhlych a štvorcových koláčov |  |  | ultrazvukové rezanie |  | áno |  | - | áno/nie:
1 |  |  |  | všesmerové rezanie |  | áno |  | - | áno/nie:
1 |  |  |  | veľkosť rezaného produktu aspoň |  | 400 |  | mm | hodnota:
1 |  |  |  | dotyková obrazovka |  | áno |  | - | áno/nie:
1 |  |  |  | programovane rozmery rezania |  | áno |  | - | áno/nie:
1 | Ďalšie súčasti hodnoty obstarávaného zariadenia |  | Doprava na miesto realizácie | - | - | áno |  | - | áno/nie: | - | -
1 |  |  | Montáž zariadenia a uvedenie do prevádzk | - | - | áno |  | - | áno/nie: | - | -
1
1
1 | Názov predmetu: |  | Rohlíkový stroj | [6 empty] | Počet kusov: | 1
1
1 | Vymedzenie častí |  |  | Opis / Technická špecifikácia - požadované technické parametre |  | Číselný údaj / Hodnota / Charakteristika parametra - požadovaná hodnota parametra |  | Merná jednotka | Parametre navrhovanej technológie - navrhovateľ vyplní konkrétnu hodnotu parametra ním navrhovanej technológie (hodnota/číselný údaj a podobne podľa zadania) | Názov výrobcu | Typové označenie
1 | Rohlíkový stroj |  |  | min. šírka pásu |  | 550 |  | mm | hodnota:
1 |  |  |  | min. rozsah gramáže |  | 30-1000 |  | g | hodnota:
1 |  |  |  | max. príkon |  | 1 |  | kW | hodnota:
1 |  |  |  | min. počet valcov |  | 2 |  | ks | hodnota:
1 |  |  |  | prítlačná horná doska |  | áno |  | - | áno/nie:
1 | Ďalšie súčasti hodnoty obstarávaného zariadenia |  | Doprava na miesto realizácie | - | - | áno |  | - | áno/nie: | - | -
1 |  |  | Montáž zariadenia a uvedenie do prevádzk | - | - | áno |  | - | áno/nie: | - | -
1
1
1 | Názov predmetu: |  | Rezačka chleba | [6 empty] | Počet kusov: | 1
1
1 | Vymedzenie častí |  |  | Opis / Technická špecifikácia - požadované technické parametre |  | Číselný údaj / Hodnota / Charakteristika parametra - požadovaná hodnota parametra |  | Merná jednotka | Parametre navrhovanej technológie - navrhovateľ vyplní konkrétnu hodnotu parametra ním navrhovanej technológie (hodnota/číselný údaj a podobne podľa zadania) | Názov výrobcu | Typové označenie
1 | Rezačka chleba |  |  | maximálna dĺžka rezaného produktu aspoň |  | 52 |  | cm | hodnota:
1 |  |  |  | min. hrúbka krajca |  | 16 |  | mm | hodnota:
1 |  |  |  | automatické rezanie |  | áno |  | - | áno/nie:
1 |  |  |  | predĺžený podávací pás |  | áno |  | - | áno/nie:
1 |  |  |  | baliace zariadenie |  | áno |  | - | áno/nie:
1 | Ďalšie súčasti hodnoty obstarávaného zariadenia |  | Doprava na miesto realizácie | - | - | áno |  | - | áno/nie: | - | -
1 |  |  | Montáž zariadenia a uvedenie do prevádzk | - | - | áno |  | - | áno/nie: | - | -
1
1
1 | Názov predmetu: |  | Delička cesta so zakružovaním | [6 empty] | Počet kusov: | 1
1
1 | Vymedzenie častí |  |  | Opis / Technická špecifikácia - požadované technické parametre |  | Číselný údaj / Hodnota / Charakteristika parametra - požadovaná hodnota parametra |  | Merná jednotka | Parametre navrhovanej technológie - navrhovateľ vyplní konkrétnu hodnotu parametra ním navrhovanej technológie (hodnota/číselný údaj a podobne podľa zadania) | Názov výrobcu | Typové označenie
1 | Delička cesta so zakružovaním |  |  | plnoautomatická |  | áno |  | - | áno/nie:
1 |  |  |  | min. počet vykružovacích plátov |  | 2 |  | ks | hodnota:
1 |  |  |  | max. kapacita cesta aspoň |  | 4 |  | kg | hodnota:
1 |  |  |  | počet delených klonkov 30 |  | 40-135 |  | gr/ks | hodnota:
1 |  |  |  | programovateľné |  | áno |  | - | áno/nie:
1 | Ďalšie súčasti hodnoty obstarávaného zariadenia |  | Doprava na miesto realizácie | - | - | áno |  | - | áno/nie: | - | -
1 |  |  | Montáž zariadenia a uvedenie do prevádzk | - | - | áno |  | - | áno/nie: | - | -
1
1 | Pozn.: V prípade, že v rámci opisu predmetu bol použitý konkrétny výrobca, výrobný postup, značka, patent, typ, krajina, oblasť alebo miesto pôvodu alebo výroby, môže uchádzač predložiť ponuku i na technický a funkčný ekvivalent.
1
1
1
1 |  | Miesto:
1
1 |  | Dátum:
1 | [6 empty] | podpis a pečiatka navrhovateľa