## Špecifikácia_časť č. 5
Predmet zákazky : Zdravotnícke vybavenie pre Kliniku úrazovej chirurgie, časť č. 5 – Resuscitačný vozík s kompletným vybavením
ŠPECIFIKÁCIA PREDMETU ZÁKAZKY
Požadované minimálne technické vlastnosti, parametre a hodnoty predmetu zákazky |  | Vyplní uchádzač
Parametre ponúkaného zariadenia
|  | spĺňa/nespĺňa | hodnota/parameter
Položka č. 1 - Resuscitačný vozík s kompletným vybavením
1. | Pojazdný vozík s príslušenstvom
2022-01-01 | Materiál pracovnej dosky nerez; materiál madiel nerez alebo plast
2022-02-01 | Prachotesnosť
2022-03-01 | Základná konštrukcia vozíka z nerezu
1.4 | Použité materiály a farby musia byť zdravotne nezávadné
1.5 | Konštrukcia vozíka z vysokoodolného materiálu
1.6 | Gumené protinárazové chrániče
2022-07-01 | Zásuvková lišta s min. 3 zástrčkami s min. 1,8 metrovým káblom
2022-08-01 | Počet zásuviek min. 4
2022-09-01 | Centrálny zámok všetkých zásuviek
2022-10-01 | Organizér umiestnený v prvej zásuvke
1.11 | Pracovná nerezová doska s prelisom resp. s galériou po stranách
1.12 | Nerezová pomocná výsuvná plocha
1.13 | Medicínska eurolišta
1.14 | 4 kolieska, z toho min. 2 s brzdou
1.15 | Hmotnosť vozíka bez príslušenstva max. 50 kg
1.16 | Kôš - nádoba na odpad plastová min. 8 l
1.17 | Nádoba resp. tulec na katétre - pre rôzne rozmery katétrov
1.18 | Prístrojová plocha pre odsávačku
1.19 | Držiak na rukavice
1.20 | Infúzny stojan - min. 4-ramenný, výškovo nastaviteľný
1.21 | Výklopné boxy, sada s nosičom, v počte min. 9 ks
1.22 | Polica odkladacia pod výklopnými boxami
1.23 | Kontajner/nádoba na medicínsky odpad
1.24 | Resuscitačná podložka
1.25 | Aretovateľný otočný držiak (plocha) pre defibrilátor s nosnosťou min. 5 kg
Týmto potvrdzujem, že všetky uvedené informácie sú pravdivé.
Obchodný názov uchádzača:
Sídlo uchádzača:
IČO:
Kontaktné údaje na klienstké pracovisko (pre potreby plnenia zmluvy)
Hotline/ Helpdesk / Call centrum:
V ........................., dňa .................
meno, priezvisko, funkcia, podpis oprávnenej osoby

## Kalkulácia_časť č. 5
Príloha č. 6 - Návrh na plnenie kritéria - kalkulácia ceny
Predmet zákazky: Zdravotnícke vybavenie pre Kliniku úrazovej chirurgie, časť č. 5 – Resuscitačný vozík s kompletným vybavením
NÁVRH NA PLNENIE KRITÉRIA - KALKULÁCIA CENY
Por. č. | Názov predmetu zákazky | Merná jednotka (MJ) | Počet MJ | Obchodný názov ponúkaného tovaru | Názov výrobcu ponúkaného tovaru | Kód ŠUKL | Jednotková cena v EUR bez DPH | Sadzba DPH v % | Výška DPH v EUR | Jednotková cena v EUR s DPH | Celková cena za požadovaný počet MJ v EUR bez DPH | Celková cena za požadovaný počet MJ v EUR s DPH
1. | Resuscitačný vozík s kompletným vybavením | ks | 8 | [5 empty] | 0 | 0 | 0 | 0
| Cena celkom | [9 empty] | 0 | 0
Obchodné meno uchádzača:
Sídlo uchádzača:
meno, priezvisko, funkcia, podpis oprávnenej osoby
V ..................................... , dňa ............................