## Špecifikácia_časť č. 3
Príloha č. 1 - Špecifikácia tovaru
Zdravotnícke vybavenie pre Kliniku úrazovej chirurgie, časť č. 3 - Sanačný bronchoskop s terapeutickým portom
ŠPECIFIKÁCIA TOVARU
Sanačný bronchoskop s terapeutickým portom
Technické vlastnosti, parametre a hodnoty tovaru
Položka č. 1 - Sanačný bronchoskop s terapeutickým portom - značka/typ/model : ............... ; rok výroby a výrobné číslo: .......................... |  | parametre/hodnoty tovaru
1. | mobilný flexibilný videobronchoskop s odsávaním z dýchacích ciest
2022-01-01 | vonkajší priemer max. 5,1 mm
2022-02-01 | ohyb hore min. 140°
2022-03-01 | ohyb dole min. 130°
1.4 | priemer pracovného kanála min. 2,1 mm
1.5 | pracovná dĺžka max. 700mm
1.6 | LCD obrazovka s nastaviteľným sklonom min. 5 palcov, alebo min 3,5 palca, ak je konštrukčne súčasťou ovládacej časti endoskopu
2022-07-01 | integrovaná kamera s možnosťou fotografovania, videozáznamu a jeho uloženia a prenosu
2022-08-01 | zdroj LED svetla
2022-09-01 | zdroj energie na prevádzku zariadenia
2022-10-01 | nabíjačka zdroja energie
2022-11-01 | prevádzkový čas zariadenia pri plnom nabití min. 60 minút
2022-12-01 | tester netesnosti endoskopov
1.13 | cytologické kefky
1.14 | náustok
1.15 | intervenčné kliešte na extrakciu cudzieho telesa

## Kalkulácia_časť č. 3
Príloha č. 2 - Cenová kalkulácia, položkovitý rozpočet tovaru
Zdravotnícke vybavenie pre Kliniku úrazovej chirurgie, časť č. 3 - Sanačný videobronchokop s terapeutickým portom
CENOVÁ KALKULÁCIA, POLOŽKOVITÝ ROZPOČET TOVARU
Por. č. | Názov tovaru | Merná jednotka (MJ) | Počet MJ | Obchodný názov tovaru | Výrobca tovaru (obchodné meno) | Kód ŠUKL | Kúpna cena za 1 MJ v EUR bez DPH | Sadzba DPH v % | Suma DPH v EUR | Kúpna cena za 1 MJ v EUR s DPH | Celková kúpna cena za počet MJ v EUR bez DPH | Celková kúpna cena za počet MJ v EUR s DPH
1. | Sanačný videobronchokop s terapeutickým portom | celok | 1 |  |  |  | 0 | 0% | 0 | 0 | 0 | 0
| Cena celkom | [10 empty] | 0
Položkovitý rozpočet tovaru
Por.č. | Názov tovaru | Merná jednotka (MJ) | Počet MJ | Katalógové číslo | Kúpna cena za 1 MJ v EUR bez DPH | Sadzba DPH v % | Suma DPH v EUR | Kúpna cena za 1 MJ v EUR s DPH | Celková kúpna cena za počet MJ v EUR bez DPH | Celková kúpna cena za počet MJ v EUR s DPH
1. | mobilný flexibilný videobronchoskop | ks | 1 |  |  |  | 0 | 0 | 0 | 0
2. | nabíjačka zdroja energie | ks | 1 |  |  |  | 0 | 0 | 0 | 0
3. | tester netesnosti endoskopov | ks | 1 |  |  |  | 0 | 0 | 0 | 0
4. | cytologické kefky | ks | 10 |  |  |  | 0 | 0 | 0 | 0
5. | náustok | ks | 1 |  |  |  | 0 | 0 | 0 | 0
6. | intervenčné kliešte na extrakciu cudzieho telesa | ks | 1 |  |  |  | 0 | 0 | 0 | 0
| Cena celkom | [7 empty] | 0 | 0

## Príloha č. 3 KZ
Príloha č. 3 - Zoznam subdodávateľov
Zdravotnícke vybavenie pre Kliniku úrazovej chirurgie, časť č. 3 - Sanačný videobronchokop s terapeutickým portom
Zoznam subdodávateľov
Subdodávateľ č. 1. :
a/ | Obchodné meno
b/ | Sídlo
c/ | IČO
d/ | Predmet subdodávky
e/ | Presný rozsah subdodávky
f/ | Percentuálny podiel tejto subdodávky z celkového plnenia zmluvy
g/ | Osoba oprávnená konať za subdodávateľa | Meno a priezvisko :
Adresa pobytu :
Dátum narodenia:
Tel. kontakt:
E-mail adresa :
h/ | Iné
Subdodávateľ č. 2. :
a/ | Obchodné meno
b/ | Sídlo
c/ | IČO
d/ | Predmet subdodávky
e/ | Presný rozsah subdodávky
f/ | Percentuálny podiel tejto subdodávky z celkového plnenia zmluvy
g/ | Osoba oprávnená konať za subdodávateľa | Meno a priezvisko :
Adresa pobytu :
Dátum narodenia:
Tel. kontakt:
E-mail adresa :
h/ | Iné
Subdodávateľ č. 3. :
a/ | Obchodné meno
b/ | Sídlo
c/ | IČO
d/ | Predmet subdodávky
e/ | Presný rozsah subdodávky
f/ | Percentuálny podiel tejto subdodávky z celkového plnenia zmluvy
g/ | Osoba oprávnená konať za subdodávateľa | Meno a priezvisko :
Adresa pobytu :
Dátum narodenia:
Tel. kontakt:
E-mail adresa :
h/ | Iné