## Špecifikácia_časť č. 5
Príloha č. 1 - Špecifikácia tovaru
Zdravotnícke vybavenie pre Kliniku úrazovej chirurgie, časť č. 5 - Resuscitačný vozík s kompletným vybavením
ŠPECIFIKÁCIA TOVARU
Resuscitačný vozík s kompletným vybavením
Technické vlastnosti, parametre, hodnoty
Položka č. 1 - Resuscitačný vozík s kompletným vybavením - značka/typ/model : ..........................., rok výroby a výrobné číslo : ..................... |  | hodnoty/parametre tovaru
1. | Pojazdný vozík s príslušenstvom
2022-01-01 | Materiál pracovnej dosky nerez; materiál madiel nerez alebo plast
2022-02-01 | Prachotesnosť
2022-03-01 | Základná konštrukcia vozíka z nerezu
1.4 | Použité materiály a farby musia byť zdravotne nezávadné
1.5 | Konštrukcia vozíka z vysokoodolného materiálu
1.6 | Gumené protinárazové chrániče
2022-07-01 | Zásuvková lišta s min. 3 zástrčkami s min. 1,8 metrovým káblom
2022-08-01 | Počet zásuviek min. 4
2022-09-01 | Centrálny zámok všetkých zásuviek
2022-10-01 | Organizér umiestnený v prvej zásuvke
2022-11-01 | Pracovná nerezová doska s prelisom resp. s galériou po stranách
1.12 | Nerezová pomocná výsuvná plocha
1.13 | Medicínska eurolišta
1.14 | 4 kolieska, z toho min. 2 s brzdou
1.15 | Hmotnosť vozíka bez príslušenstva max. 50 kg
1.16 | Kôš - nádoba na odpad plastová min. 8 l
1.18 | Nádoba resp. tulec na katétre - pre rôzne rozmery katétrov
1.19 | Prístrojová plocha pre odsávačku
1.20 | Držiak na rukavice
1.21 | Infúzny stojan - min. 4-ramenný, výškovo nastaviteľný
1.22 | Výklopné boxy, sada s nosičom, v počte min. 9 ks
1.23 | Polica odkladacia pod výklopnými boxami
1.24 | Kontajner/nádoba na medicínsky odpad
1.25 | Resuscitačná podložka
1.26 | Aretovateľný otočný držiak (plocha) pre defibrilátor s nosnosťou min. 5 kg

## Kalkulácia_časť č. 5
Príloha č. 2 - Cenová kalkulácia, položkovitý rozpočet tovaru
Zdravotnícke vybavenie pre Kliniku úrazovej chirurgie, časť č. 5 - Resuscitačný vozík s kompletným vybavením
CENOVÁ KALKULÁCIA, POLOŽKOVITÝ ROZPOČET TOVARU
Por. č. | Názov položky | Merná jednotka (MJ) | Počet MJ | Obchodný názov ponúkaného tovaru | Výrobca tovaru (obchodné meno) | Katalógové číslo | Kúpna cena za 1 MJ v EUR bez DPH | Sadzba DPH v % | Suma DPH v EUR | Kúpna cena za 1 MJ v EUR s DPH | Celková kúpna cena za počet MJ v EUR bez DPH | Celková kúpna cena za počet MJ v EUR s DPH
1. | Resuscitačný vozík s kompletným vybavením | ks | 1 | [5 empty] | 0 | 0 | 0 | 0
| Cena celkom | [9 empty] | 0 | 0

## Príloha č. 3 KZ
Príloha č. 3 - Zoznam subdodávateľov
Zdravotnícke vybavenie pre Kliniku úrazovej chirurgie, časť č. 5 - Resuscitačný vozík s kompletným vybavením
Zoznam subdodávateľov
Subdodávateľ č. 1. :
a/ | Obchodné meno
b/ | Sídlo
c/ | IČO
d/ | Predmet subdodávky
e/ | Presný rozsah subdodávky
f/ | Percentuálny podiel tejto subdodávky z celkového plnenia zmluvy
g/ | Osoba oprávnená konať za subdodávateľa | Meno a priezvisko :
Adresa pobytu :
Dátum narodenia:
Tel. kontakt:
E-mail adresa :
h/ | Iné
Subdodávateľ č. 2. :
a/ | Obchodné meno
b/ | Sídlo
c/ | IČO
d/ | Predmet subdodávky
e/ | Presný rozsah subdodávky
f/ | Percentuálny podiel tejto subdodávky z celkového plnenia zmluvy
g/ | Osoba oprávnená konať za subdodávateľa | Meno a priezvisko :
Adresa pobytu :
Dátum narodenia:
Tel. kontakt:
E-mail adresa :
h/ | Iné
Subdodávateľ č. 3. :
a/ | Obchodné meno
b/ | Sídlo
c/ | IČO
d/ | Predmet subdodávky
e/ | Presný rozsah subdodávky
f/ | Percentuálny podiel tejto subdodávky z celkového plnenia zmluvy
g/ | Osoba oprávnená konať za subdodávateľa | Meno a priezvisko :
Adresa pobytu :
Dátum narodenia:
Tel. kontakt:
E-mail adresa :
h/ | Iné