## Príloha č. 1
1
1 | Pokyny k vyplneniu: Vypĺňajú sa žlto vyznačené polia !!!
1
1 | [10 empty] | Príloha č. 1:
1 | Výzva na predloženie ponúk - prieskum trhu
1
1 | Podrobný technický opis a údaje deklarujúce technické parametre dodávaného predmetu
1
1
1 | Logický celok: |  | Súbor zariadení na spracovanie vína
1
1 | Názov predmetu: |  | Doskový filter | [6 empty] | Počet kusov: | 1
1
1 | Vymedzenie častí |  |  | Opis / Technická špecifikácia - požadované technické parametre |  | Číselný údaj / Hodnota / Charakteristika parametra - požadovaná hodnota parametra |  | Merná jednotka | Parametre navrhovanej technológie - navrhovateľ vyplní konkrétnu hodnotu parametra ním navrhovanej technológie (hodnota/číselný údaj a podobne podľa zadania) | Názov výrobcu | Typové označenie
1 | Doskový filter |  |  | Rozmer |  | 400 x 400 |  | mm | hodnota:
1 |  |  |  | Počet dosiek |  | 20 až 24 |  | ks | hodnota:
1 |  |  |  | S otočnou medzikomorou a s rúrkovaním |  | áno |  | - | áno/nie:
1 |  |  |  | Podávacie čerpadlo |  | áno |  | - | áno/nie:
1 |  |  |  | Celonerezová konštrukcia na kolieskach |  | áno |  | - | áno/nie:
1 |  |  |  | Manometre pre prívod/odtok média |  | áno |  | - | áno/nie:
1 |  |  |  | Odkvapkávacia nádoba |  | áno |  | - | áno/nie:
1 |  |  |  | minimálne 6x400x400mm |  | áno |  | - | áno/nie:
1 | Ďalšie súčasti hodnoty obstarávaného zariadenia |  | Doprava na miesto realizácie | - | - | áno |  | - | áno/nie: | - | -
1 |  |  | Montáž zariadenia a uvedenie do prevádzky | - | - | áno |  | - | áno/nie: | - | -
1
1 | Pozn.: V prípade, že v rámci opisu predmetu bol použitý konkrétny výrobca, výrobný postup, značka, patent, typ, krajina, oblasť alebo miesto pôvodu alebo výroby, môže uchádzač predložiť ponuku i na technický a funkčný ekvivalent.
1
1
1 | Názov predmetu: |  | Kalolis | [6 empty] | Počet kusov: | 1
1
1 | Vymedzenie častí |  |  | Opis / Technická špecifikácia - požadované technické parametre |  | Číselný údaj / Hodnota / Charakteristika parametra - požadovaná hodnota parametra |  | Merná jednotka | Parametre navrhovanej technológie - navrhovateľ vyplní konkrétnu hodnotu parametra ním navrhovanej technológie (hodnota/číselný údaj a podobne podľa zadania) | Názov výrobcu | Typové označenie
1 | Kalolis |  |  | Filtračná plocha v rozmedzí |  | 6 - 8 |  | m2 | hodnota:
1 |  |  |  | Prevádzkový tlak v rozmedzí |  | 7 - 9 |  | bar | hodnota:
1 |  |  |  | Vývod typ DD 40 |  | áno |  | - | áno/nie:
1 |  |  |  | Rám z nehrdzavejúcej ocele AISI |  | áno |  | - | áno/nie:
1 |  |  |  | Manuálne hydraulické zatváranie |  | áno |  | - | áno/nie:
1 |  |  |  | Systém zastavenia čerpadla pri nedostatku tekutín |  | áno |  | - | áno/nie:
1 |  |  |  | MEMBRÁNOVÉ ČERPADLO - piestové |  | áno |  | - | áno/nie:
1 | Ďalšie súčasti hodnoty obstarávaného zariadenia |  | Doprava na miesto realizácie | - | - | áno |  | - | áno/nie: | - | -
1 |  |  | Montáž zariadenia a uvedenie do prevádzky | - | - | áno |  | - | áno/nie: | - | -
1
1 | Pozn.: V prípade, že v rámci opisu predmetu bol použitý konkrétny výrobca, výrobný postup, značka, patent, typ, krajina, oblasť alebo miesto pôvodu alebo výroby, môže uchádzač predložiť ponuku i na technický a funkčný ekvivalent.
1
1 | Názov predmetu: |  | Zariadenie na riadené kvasenie | [6 empty] | Počet kusov: | 1
1
1 | Vymedzenie častí |  |  | Opis / Technická špecifikácia - požadované technické parametre |  | Číselný údaj / Hodnota / Charakteristika parametra - požadovaná hodnota parametra |  | Merná jednotka | Parametre navrhovanej technológie - navrhovateľ vyplní konkrétnu hodnotu parametra ním navrhovanej technológie (hodnota/číselný údaj a podobne podľa zadania) | Názov výrobcu | Typové označenie
1 | Zariadenie na riadené kvasenie |  |  | Riadené kvasenie - integrovaný riadiaci modul pre 11 ks chladených dvojplášťových cisterien s objemom 6000 l |  | áno |  | - | áno/nie:
1 |  |  |  | Chiller - chladiaci výkon |  | 20 - 23 |  | kW | hodnota:
1 |  |  |  | Digitálne ovládanie a nastavovanie |  | áno |  | - | áno/nie:
1 |  |  |  | Dĺžka potrubia minimálne |  | 60 |  | m | hodnota:
1 | Ďalšie súčasti hodnoty obstarávaného zariadenia |  | Doprava na miesto realizácie | - | - | áno |  | - | áno/nie: | - | -
1 |  |  | Montáž zariadenia a uvedenie do prevádzky | - | - | áno |  | - | áno/nie: | - | -
1
1 | Pozn.: V prípade, že v rámci opisu predmetu bol použitý konkrétny výrobca, výrobný postup, značka, patent, typ, krajina, oblasť alebo miesto pôvodu alebo výroby, môže uchádzač predložiť ponuku i na technický a funkčný ekvivalent.
1
1 | Názov predmetu: |  | Pneumatický lis s odsávacím čerpadlom a so súpravou dopravníkov | [6 empty] | Počet kusov: | 1
1
1 | Vymedzenie častí |  |  | Opis / Technická špecifikácia - požadované technické parametre |  | Číselný údaj / Hodnota / Charakteristika parametra - požadovaná hodnota parametra |  | Merná jednotka | Parametre navrhovanej technológie - navrhovateľ vyplní konkrétnu hodnotu parametra ním navrhovanej technológie (hodnota/číselný údaj a podobne podľa zadania) | Názov výrobcu | Typové označenie
1 | Pneumatický lis |  |  | Uzavretý lisovací systém |  | áno |  | - | áno/nie:
1 |  |  |  | Uzavretý bubon s vnútornými odtokovými kanálmi |  | áno |  | - | áno/nie:
1 |  |  |  | Menovitý objem |  | 40 až 45 |  | hektoliter | hodnota:
1 |  |  |  | Výška max. |  | 2340 |  | mm | hodnota:
1 |  |  |  | Dotyková obrazovka |  | áno |  | - | áno/nie:
1 |  |  |  | Všetky fázy lisovacieho procesu viditeľné na dotykovej obrazovke |  | áno |  | - | áno/nie:
1 |  |  |  | Spínač úrovne hladiny na zbernej vani |  | áno |  | - | áno/nie:
1 |  |  |  | Alarm preplnenia |  | áno |  | - | áno/nie:
1 |  |  |  | Pripojenie na centrálne plnenie guľovým ventilom DN80 |  | áno |  | - | áno/nie:
1 |  |  |  | Pneumatické posuvné dvere |  | áno |  | - | áno/nie:
1 |  |  |  | Továrensky nastavené programy lisovacích programov |  | áno |  | - | áno/nie:
1 |  |  |  | Možnosť zadania ďalších lisovacích programov |  | áno |  | - | áno/nie:
1 |  |  |  | Ovládanie a kontrola lisu na diaľku, cez wifi sieť |  | áno |  | - | áno/nie:
1 | Odsávacie čerpadlo k lisu |  |  | Čerpadlo DN 50 |  | áno |  | - | áno/nie:
1 |  |  |  | Pripojenie na inštaláciu snímača hladiny alebo tlakového spínača |  | áno |  | - | áno/nie:
1 |  |  |  | Materiál vozíka čerpadla nehrdzavejúca oceľ |  | áno |  | - | áno/nie:
1 |  |  |  | DRY STOP - chod čerpadla na sucho |  | áno |  | - | áno/nie:
1 | Povinné príslušenstvo: súprava vynášacích dopravníkov výliskov |  |  | Vynášací dopravník výliskov do nakladacej výšky min. |  | 110 |  | cm | hodnota:
1 |  |  |  | Mobilný dopravník na kolieskach |  | áno |  | - | áno/nie:
1 |  |  |  | Šírka pásu |  | min. 40 |  | cm | hodnota:
1 |  |  |  | Výkon |  | min. 5 |  | t / hod. | hodnota:
1 |  |  |  | Súprava dvoch na seba naväzujúcich dopravníkov |  | áno |  | - | áno/nie:
1 |  |  |  | Skrutkové napínanie dopravného pásu |  | áno |  | - | áno/nie:
1 | Ďalšie súčasti hodnoty obstarávaného zariadenia |  | Doprava na miesto realizácie | - | - | áno |  | - | áno/nie: | - | -
1 |  |  | Montáž zariadenia a uvedenie do prevádzky | - | - | áno |  | - | áno/nie: | - | -
1
1 | Pozn.: V prípade, že v rámci opisu predmetu bol použitý konkrétny výrobca, výrobný postup, značka, patent, typ, krajina, oblasť alebo miesto pôvodu alebo výroby, môže uchádzač predložiť ponuku i na technický a funkčný ekvivalent.
1
1 | Názov predmetu: |  | Scedzovacia nádrž s vyhrnovaním | [6 empty] | Počet kusov: | 4
1
1 | Vymedzenie častí |  |  | Opis / Technická špecifikácia - požadované technické parametre |  | Číselný údaj / Hodnota / Charakteristika parametra - požadovaná hodnota parametra |  | Merná jednotka | Parametre navrhovanej technológie - navrhovateľ vyplní konkrétnu hodnotu parametra ním navrhovanej technológie (hodnota/číselný údaj a podobne podľa zadania) | Názov výrobcu | Typové označenie
1 | Scedovacia (maceračná) nádrž s vyhrnovaním |  |  | Objem v rozmedzí |  | 5000 - 5500 |  | l | hodnota:
1 |  |  |  | Priemer v rozmedzí |  | 1600 - 1800 |  | mm | hodnota:
1 |  |  |  | Chladenie |  | áno |  | - | áno/nie:
1 |  |  |  | Materiál nerez |  | áno |  | - | áno/nie:
1 | Ďalšie súčasti hodnoty obstarávaného zariadenia |  | Doprava na miesto realizácie | - | - | áno |  | - | áno/nie: | - | -
1 |  |  | Montáž zariadenia a uvedenie do prevádzky | - | - | áno |  | - | áno/nie: | - | -
1
1 | Pozn.: V prípade, že v rámci opisu predmetu bol použitý konkrétny výrobca, výrobný postup, značka, patent, typ, krajina, oblasť alebo miesto pôvodu alebo výroby, môže uchádzač predložiť ponuku i na technický a funkčný ekvivalent.
1
1
1 | Názov predmetu: |  | Vyvíjač pary | [6 empty] | Počet kusov: | 1
1
1 | Vymedzenie častí |  |  | Opis / Technická špecifikácia - požadované technické parametre |  | Číselný údaj / Hodnota / Charakteristika parametra - požadovaná hodnota parametra |  | Merná jednotka | Parametre navrhovanej technológie - navrhovateľ vyplní konkrétnu hodnotu parametra ním navrhovanej technológie (hodnota/číselný údaj a podobne podľa zadania) | Názov výrobcu | Typové označenie
1 | Vyvíjač pary |  |  | Elektrický výkon s nastavitelnou úrovňou 3kW, 6kW a 9 kW |  | áno |  | - | áno/nie:
1 |  |  |  | Elektrické pripojenie 3 fázy |  | áno |  | - | áno/nie:
1 |  |  |  | Elektrický konektor samec |  | áno |  | - | áno/nie:
1 |  |  |  | Prípojka vody |  | áno |  | - | áno/nie:
1 |  |  |  | Tlak pary min. |  | 2.5 |  | bar | hodnota:
1 |  |  |  | Celonerezová konštrukcia na kolieskach |  | áno |  | - | áno/nie:
1 | Ďalšie súčasti hodnoty obstarávaného zariadenia |  | Doprava na miesto realizácie | - | - | áno |  | - | áno/nie: | - | -
1 |  |  | Montáž zariadenia a uvedenie do prevádzky | - | - | áno |  | - | áno/nie: | - | -
1
1 | Pozn.: V prípade, že v rámci opisu predmetu bol použitý konkrétny výrobca, výrobný postup, značka, patent, typ, krajina, oblasť alebo miesto pôvodu alebo výroby, môže uchádzač predložiť ponuku i na technický a funkčný ekvivalent.
1
1 |  | Miesto:
1
1 |  | Dátum:
1 | [6 empty] | podpis a pečiatka navrhovateľa