## Príloha č. 1
1
1 | Pokyny k vyplneniu: Vypĺňajú sa žlto vyznačené polia !!!
1
1 | [10 empty] | Príloha č. 1:
1 | Kúpna zmluva – Príloha č. 1:
1
1 | Technická špecifikácia predmetu zmluvy
1
1
1 | Názov predmetu: |  | Rozmetadlo | [6 empty] | Počet kusov: | 1
1
1 | Vymedzenie častí |  |  | Opis / Technická špecifikácia - požadované technické parametre |  | Číselný údaj / Hodnota / Charakteristika parametra - požadovaná hodnota parametra |  | Merná jednotka | Parametre navrhovanej technológie - navrhovateľ vyplní konkrétnu hodnotu parametra ním navrhovanej technológie (hodnota/číselný údaj a podobne podľa zadania) | Názov výrobcu | Typové označenie
1 | Základné zariadenie |  |  | zásobník so sitami |  | min. 18 000 |  | l | hodnota:
1 |  |  |  | hydraulicky ovládaný kryt zásobníka |  | áno |  | - | áno/nie:
1 |  |  |  | hydraulický pohon dopravníkového pásu aj rozmetacích diskov |  | áno |  | - | áno/nie:
1 |  |  |  | technológia 4 násobného prekrytia pozemku |  | áno |  | - | áno/nie:
1 |  |  |  | záber pre priemyselné hnojivá |  | 36 |  | m | hodnota:
1 |  |  |  | záber pre práškové materiály (vápenec) |  | 30 |  | m | hodnota:
1 |  |  |  | pripojenie ISOBUS |  | áno |  | - | áno/nie:
1 |  |  |  | variabilná aplikácia |  | áno |  | - | áno/nie:
1 |  |  |  | automatický systém váženia a kalibrácie |  | áno |  | - | áno/nie:
1 |  |  |  | automatické vypínanie sekcii v klinoch, úvraťové rozmetanie |  | áno |  | - | áno/nie:
1 |  |  |  | tandemová náprava |  | áno |  | - | áno/nie:
1 |  |  |  | kolesá so šírkou min 750 mm |  | áno |  | - | áno/nie:
1 |  |  |  | pneumatické brzdy, parkovacia brzda |  | áno |  | - | áno/nie:
1 |  |  |  | spodný záves, guľový |  | áno |  | - | áno/nie:
1 |  |  |  | zadné LED svetlá |  | áno |  | - | áno/nie:
1 | Ďalšie súčasti hodnoty obstarávaného zariadenia |  | Doprava na miesto realizácie | - | - | áno |  | - | áno/nie: | - | -
1 |  |  | Montáž zariadenia a uvedenie do prevádzky | - | - | áno |  | - | áno/nie: | - | -
1
1 | Pozn.: V prípade, že v rámci opisu predmetu bol použitý konkrétny výrobca, výrobný postup, značka, patent, typ, krajina, oblasť alebo miesto pôvodu alebo výroby, môže uchádzač predložiť ponuku i na technický a funkčný ekvivalent.
1
1
1 |  | Miesto:
1
1 |  | Dátum:
1 | [6 empty] | podpis a pečiatka navrhovateľa