## Príloha č. 1
1 | [10 empty] | Príloha č. 1:
1 | Kúpna zmluva – Príloha č. 1:
1
1 | Technická špecifikácia predmetu zmluvy
1
1
1 | Názov predmetu: |  | Sejačka | [6 empty] | Počet kusov: | 1
1
1 | Vymedzenie častí |  |  | Opis / Technická špecifikácia - požadované technické parametre |  | Číselný údaj / Hodnota / Charakteristika parametra - požadovaná hodnota parametra |  | Merná jednotka | Parametre navrhovanej technológie - navrhovateľ vyplní konkrétnu hodnotu parametra ním navrhovanej technológie (hodnota/číselný údaj a podobne podľa zadania) | Názov výrobcu | Typové označenie
1 | Základné zariadenie |  |  | prepravná šírka (m) |  | max. 3,00 |  | m | hodnota:
1 |  |  |  | prepravná výška (m) |  | max. 4,00 |  | m | hodnota:
1 |  |  |  | prepravná dĺžka (m) |  | max. 8,95 |  | m | hodnota:
1 |  |  |  | priamy hydraulický pohon |  | áno |  | - | áno/nie:
1 |  |  |  | centrálny zásobník na osivo |  | áno |  | - | áno/nie:
1 |  |  |  | objem zásobníka na osivo (l) |  | min. 3000 |  | l | hodnota:
1 |  |  |  | maximálna hĺbka výsevu (cm) |  | min. 8,5 |  | cm | hodnota:
1 |  |  |  | priemer kolesa vedenia hĺky (cm) |  | min. 40 |  | cm | hodnota:
1 |  |  |  | prítlak na výsevného disku (kg) |  | min. 300 |  | kg | hodnota:
1 |  |  |  | vzdialenosť riadkov (cm) |  | max. 75 |  | cm | hodnota:
1 |  |  |  | systém podtlakového dávkovacieho systému |  | áno |  | - | áno/nie:
1 |  |  |  | automatická regulácia prítlaku vsevného disku |  | áno |  | - | áno/nie:
1 |  |  |  | výška pádu osiva (cm) |  | max. 46 |  | cm | hodnota:
1 |  |  |  | zapojenie do spodného tiahla so spojkou s guľovou hlavou K80 |  | áno |  | - | áno/nie:
1 |  |  |  | odhrňovače rastlinných zvyškou |  | áno |  | - | áno/nie:
1 |  |  |  | odpružené prihnojovacie disky jednokotúčové |  | áno |  | - | áno/nie:
1 |  |  |  | monitorovanie toku osiva |  | áno |  | - | áno/nie:
1 |  |  |  | hydraullicky teleskopovateľná náprava |  | áno |  | - | áno/nie:
1 |  |  |  | aplikácia mikrogranulátu v drážke osiva |  | áno |  | - | áno/nie:
1 |  |  |  | osvetlenie |  | áno |  | - | áno/nie:
1 |  |  |  | kompatibilita ISOBUS |  | áno |  | - | áno/nie:
1
1
1
1 | Ďalšie súčasti hodnoty obstarávaného zariadenia |  | Doprava na miesto realizácie | - | - | áno |  | - | áno/nie: | - | -
1 |  |  | Montáž zariadenia a uvedenie do prevádzky | - | - | áno |  | - | áno/nie: | - | -
1
1
1 | Pozn.: V prípade, že v rámci opisu predmetu bol použitý konkrétny výrobca, výrobný postup, značka, patent, typ, krajina, oblasť alebo miesto pôvodu alebo výroby, môže uchádzač predložiť ponuku i na technický a funkčný ekvivalent.
1
1
1 |  | Miesto:
1
1 |  | Dátum:
1 | [6 empty] | podpis a pečiatka navrhovateľa