## Príloha č. 1
1
1 | Pokyny k vyplneniu: Vypĺňajú sa žlto vyznačené polia !!!
1
1 | [10 empty] | Príloha č. 1:
1 | Kúpna zmluva – Príloha č. 1:
1
1 | Technická špecifikácia predmetu zmluvy
1
1
1 | Názov predmetu: |  | Sejačka | [6 empty] | Počet kusov: | 1
1
1 | Vymedzenie častí |  |  | Opis / Technická špecifikácia - požadované technické parametre |  | Číselný údaj / Hodnota / Charakteristika parametra - požadovaná hodnota parametra |  | Merná jednotka | Parametre navrhovanej technológie - navrhovateľ vyplní konkrétnu hodnotu parametra ním navrhovanej technológie (hodnota/číselný údaj a podobne podľa zadania) | Názov výrobcu | Typové označenie
1 | Základné zariadenie |  |  | pracovná šírka (m) |  | 9 |  | m | hodnota:
1 |  |  |  | prepravná šírka (m) |  | max. 3 |  | m | hodnota:
1 |  |  |  | dĺžka stroja so zásobníkovým vozom (m) |  | max. 15,45 |  | m | hodnota:
1 |  |  |  | dvojitý zásobník |  | áno |  | - | áno/nie:
1 |  |  |  | systém dvojitého zásobníka s minimálnym objemom 2 x 5000 l |  | áno |  | - | áno/nie:
1 |  |  |  | dvojradový diskový systém na spracovanie pôdy |  | áno |  | - | áno/nie:
1 |  |  |  | priemer tanierov diskového systému (cm) |  | min. 42 |  | cm | hodnota:
1 |  |  |  | počet tanierov diskového systému na 1 držiaku (ks) |  | min. 2 |  | ks | hodnota:
1 |  |  |  | bezúdržbové ložiská |  | áno |  | - | áno/nie:
1 |  |  |  | plnica výška |  | max. 3,5 |  | m | hodnota:
1 |  |  |  | maximálny prítlak výsevných diskov (kg) |  | min. 110 |  | kg | hodnota:
1 |  |  |  | krokové nastavenie prítlaku výsevných diskov |  | áno |  | - | áno/nie:
1 |  |  |  | priemer pneumatikového valca (cm) |  | min. 75 |  | cm | hodnota:
1 |  |  |  | kompatibilita ISOBUS |  | áno |  | - | áno/nie:
1 |  |  |  | kontrola toku hnojiva/osiva |  | áno |  | - | áno/nie:
1 |  |  |  | pneumatická brzdová sústava |  | áno |  | - | áno/nie:
1 |  |  |  | usporiadanie pracovných ústrojenstiev stroja: spracovanie pôdy - prihnojovacie kotúče - utužovacie valce - výsevné pätky |  | áno |  | - | áno/nie:
1 |  |  |  | LED osvetlenie zásobníka |  | áno |  | - | áno/nie:
1 |  |  |  | značkovač pred vzídením |  | áno |  | - | áno/nie:
1 |  |  |  | aplikácia mikrogranulátu prostredníctvom hlavného zásobníka |  | áno |  | - | áno/nie:
1 | Ďalšie súčasti hodnoty obstarávaného zariadenia |  | Doprava na miesto realizácie | - | - | áno |  | - | áno/nie: | - | -
1 |  |  | Montáž zariadenia a uvedenie do prevádzky | - | - | áno |  | - | áno/nie: | - | -
1
1 | Pozn.: V prípade, že v rámci opisu predmetu bol použitý konkrétny výrobca, výrobný postup, značka, patent, typ, krajina, oblasť alebo miesto pôvodu alebo výroby, môže uchádzač predložiť ponuku i na technický a funkčný ekvivalent.
1
1
1
1 |  | Miesto:
1
1 |  | Dátum:
1 | [6 empty] | podpis a pečiatka navrhovateľa