## VO
SOUPIS PRACÍ A DODÁVEK
(VÝKAZ VÝMĚR)
Akce | Rekonstrukce místní komunikace ulice U Rybníka, Přímětice
| VEŘEJNÉ OSVĚTLENÍ, MÍSTNÍ ROZHLAS | [5 empty] | Zpracoval : |  | Zodp. projektant :
Místo | k.ú. Přímětice, okr. Znojmo | [5 empty] | L. Semerád |  | Ing. O. Diviš
Investor | Město Znojmo, Obroková 1/12, 669 22 Znojmo | [5 empty] | Dne: 30. 10. 2017
Poř. č. | Zkrácený popis |  |  | M.j. | Množství | Jednotková cena |  | Náklady [ Kč ] |  | Celkem
[6 empty] | Dodávka | Montáž | Dodávka | Montáž
| REKAPITULACE NÁKLADŮ |  | ( všechny položky "vlastní" - R - položky, doporučená cenová soustava RTS )
1. | VEŘEJNÉ OSVĚTLENÍ - položky stanoveny z výkresu č. 1 | [6 empty] | 0 | 0 | 0
2. | MÍSTNÍ ROHLAS - položky stanoveny z výkresu č. 1 | [6 empty] | 0 | 0 | 0
3. | ZEMNÍ PRÁCE - položky stanoveny z výkresu č. 1 | [6 empty] | 0 | 0 | 0
4. | VEDLEJŠÍ ROZPOČTOVÉ NÁKLADY | [7 empty] | 0 | 0
5. | OSTATNÍ NÁKLADY - položky stanoveny z výkresu č. 1 | [7 empty] | 0 | 0
CELKEM bez DPH | [9 empty] | 0
vč. DPH | 21% | [8 empty] | 0
POZN. pro celou stavbu :
a) veškeré náklady na přípomoce zahrnout do jednotlivých jednotkových cen
b) součástí prací jsou veškerá potřebná měření a zkoušky pro uvedení zařízení do provozu, zaškolení obsluhy , manuály a revize v češtině)
c) součástí dodávky je zpracování veškeré dílenské dokumentace a dokumentace skutečného provedení
d) součástí dodávky je kompletní dokladová část nutná pro získání kolaudačního souhlasu
e) v rozsahu prací jsou rovněž zahrnuty veškeré nezbytné prvky, práce a pomocné materiály neuvedené v tomto soupisu, které jsou nezbytně nutné k realizaci a provozování díla
f) rovněž jsou součástí dodávky veškerá geodetická měření
g) dodávky zahrnuje rovněž nezbytná opatření pro ochranu stávajících sítí, komunikací nebo staveb
h) v jednotkových cenách zahrnutno : průběžný úklid staveniště a přilehlých komunikací, likvidace odpadů, případná dočasná dopravní omezení
i) pokud se v dokumentaci vyskytují obchodní názvy, jedná se pouze o vymezení požadovaných standardů výrobku, technologie
nebo materiálů a zadavatel připouští použití i jiného výrobku nebo materiálu, splňujícího tyto minimální požadavky
Nedílnou součástí soupisu materálu a výkazu výměr je prováděcí projektová dokumentace.
ZPRACOVATEL NABÍDKY JE POVINEN PROVĚŘIT SPECIFIKACE A VÝMĚRY VE VÝKAZU VÝMĚR.
V případě zjištěných rozdílů upozorní na tyo rozdíly ve lhůtě pro zppracování nabídek a vyžádat si dodatečné informace k zadávacím podmínkám.
POŽADAVKY NA ZMĚNY VÝMĚR V PRŮBĚHU REALIZACE NEBUDOU AKCEPTOVÁNY!
Veškeré práce musí být provedeny dla platných ČSN !
Poř. č. | Zkrácený popis |  |  | M.j. | Množství | Jednotková cena |  | Náklady [ Kč ] |  | Celkem
[6 empty] | Dodávka | Montáž | Dodávka | Montáž
I. VEŘEJNÉ OSVĚTLENÍ
STOŽÁRY, VÝLOŽNÍKY A PŘÍSLUŠENSTVÍ :
1. | osvětlovací stožár sadový třístupňový 6,0m, pozink. úprava (stožár č. 01 - 09) |  |  | ks | 9 |  |  | 0 | 0
2. | výložník obloukový na sadový stožár, délka vyložení 1,0m (stožár č. 01, 02 - 05 - 09) |  |  | ks | 7 |  |  | 0 | 0
3. | stožárová rozvodnice dvojpojisková IP 54, kabel 2x CYKY 4x16, E27, s přep. ochranou TYP II |  |  | ks | 9 |  |  | 0 | 0
4. | závitová pojistka E14, 6A |  |  | ks | 9 |  |  | 0 | 0
5. | izolace spodní části stožárů smršťovací trubkou 160/55 |  |  | ks | 9 |  |  | 0 | 0
STOŽÁRY, VÝLOŽNÍKY A PŘÍSLUŠENSTVÍ CELKEM: | [7 empty] | 0 | 0 | 0
KABELOVÉ SKŘÍNĚ :
6. | kabelová rozpojovací skříň pro VO, 4x3 vývodů, v pilířovém provedení |  |  | ks | 1 |  |  | 0 | 0
7. | nožová pojistka PN000gG 10A |  |  | ks | 3 |  |  | 0 | 0
8. | nožová pojistka PN000gG 16A |  |  | ks | 6 |  |  | 0 | 0
KABELOVÉ SKŘÍNĚ CELKEM: | [7 empty] | 0 | 0 | 0
Poř. č. | Zkrácený popis |  |  | M.j. | Množství | Jednotková cena |  | Náklady [ Kč ] |  | Celkem
[6 empty] | Dodávka | Montáž | Dodávka | Montáž
ROZVODY :
9. | kabel CYKY-J 3x1,5 - volně - v osvětlovacím stožáru (9 x 10m) |  |  | m | 90 |  |  | 0 | 0
10. | dtto, CYKY-J 4x10 - kabelová trasa + vývody ke stožárům a skříním (255m + 18 x 2,5m) |  |  | m | 300 |  |  | 0 | 0
11. | dtto, AYKY-J 4x16 - svod z vrchního vedení + vývody ke stožárům a skříním (15m + 1 x 2,5m) |  |  | m | 17.5 |  |  | 0 | 0
12. | smršťovací hlavice rozdělovací 6-50mm2 |  |  | ks | 20 |  |  | 0 | 0
13. | ukončení kabelů do 3x2,5 mm2 |  |  | ks | 18 |  |  |  | 0
14. | dtto, do 4x16 mm2 |  |  | ks | 20 |  |  |  | 0
15. | značení kabelů ve skříních a ve stožárech VO - kabelový štítek |  |  | ks | 20 |  |  | 0 | 0
ROZVODY CELKEM: | [7 empty] | 0 | 0 | 0
UZEMNĚNÍ:
16. | zemnicí pásek FeZn 30 x 4 - trasa mezi stožáry 147 m (1,0 m => 0,95kg) |  |  | kg | 140 |  |  | 0 | 0
17. | kulatina FeZn pr. 10 - vývody ke stožárům a rozpojovacím skříním 10 x 1,2 = 12,0m (1,0 m => 0,62kg) |  |  | kg | 7.5 |  |  | 0 | 0
18. | svorka zkušební SZ, příp SP1, SR02 (na spodní části stožáru) |  |  | ks | 9 |  |  | 0 | 0
19. | svařovaný spoj nebo svorka spojovací 2xSR 03 |  |  | ks | 10 |  |  | 0 | 0
20. | antikorozní ochrana – izolace spojů a přechodů země - vzduch |  |  | ks | 19 |  |  | 0 | 0
21. | svodič přepětí 0,440/10 A35 65zž AlFe, vč. svorek |  |  | ks | 1 |  |  | 0 | 0
22. | uzemnění na betonový sloup pro svodič přepětí |  |  | sada | 1 |  |  | 0 | 0
UZEMNĚNÍ CELKEM: | [7 empty] | 0 | 0 | 0
SVÍTIDLA A PŘISLUŠENSTVÍ :
23. | LED svítidlo se směr. char., 30W, např. typ dle přílohy |  |  | ks | 9 |  |  | 0 | 0
SVÍTIDLA A PŘISLUŠENSTVÍ CELKEM: | [7 empty] | 0 | 0 | 0
| CELKEM | [6 empty] | 0
24. | prořez kabelů a vodičů (z položky ROZVODY CELKEM) |  |  | % | 5 |  |  | 0
25. | podružný materiál (z materiálu p.č. 1 - p.č.23) |  |  | % | 3 |  |  | 0
VEŘEJNÉ OSVĚTLENÍ CELKEM | [7 empty] | 0 | 0 | 0
Poř. č. | Zkrácený popis |  |  | M.j. | Množství | Jednotková cena |  | Náklady [ Kč ] |  | Celkem
[6 empty] | Dodávka | Montáž | Dodávka | Montáž
II. MÍSTNÍ ROZHLAS
26. | kabel NYCY-J 4x4 - volně - kabelová trasa + vývody ke stožárům a na bet. podpěrný bod (200,0m + 2 x 3m + 1x 10,0m) |  |  | m | 216 |  |  | 0 | 0
27. | dtto, CYSY 2Ax1,5 H05VV-F - v osvětlovacím stožáru (2 x 7m) |  |  | m | 14 |  |  | 0 | 0
28. | vodič CYY 1x25 zž. |  |  | m | 5 |  |  | 0 | 0
29. | ukončení kabelů do 3x2,5 mm2 |  |  | ks | 4 |  |  |  | 0
30. | dtto, do 4x4 mm2 |  |  | ks | 7 |  |  |  | 0
31. | objímka na trubkový stožár pro reproduktor |  |  | ks | 2 |  |  | 0 | 0
32. | tlakový reproduktor 100V, 15W, IP 24 |  |  | ks | 2 |  |  | 0 | 0
33. | svorky AlFe / CYMYz |  |  | ks | 2 |  |  | 0 | 0
34. | svorkovnice (instalační krabice) pro smyčkování hl. kabelů |  |  | ks | 2 |  |  | 0 | 0
35. | prázdná skříň na betonový podpěrný bod, IP 44 - s náplní dle výkresu č. 3 |  |  | ks | 1 |  |  | 0 | 0
36. | přepěťová ochrana 110V, 20kA (8/20us) na DIN lištu |  |  | ks | 2 |  |  | 0 | 0
37. | jistič 2x6A, char. "C" |  |  | ks | 2 |  |  | 0 | 0
38. | ostatní materiál |  |  | sd | 1 |  |  | 0 | 0
39. | značení kabelů ve skříních a ve stožárech VO - kabelový štítek |  |  | ks | 6 |  |  | 0 | 0
MÍSTNÍ ROZHLAS CELKEM: | [7 empty] | 0 | 0 | 0
40. | prořez kabelů a vodičů (z položky č. 26 - 18) |  |  | % | 5 |  |  | 0
41. | podružný materiál (z materiálu p.č. 26 - 39) |  |  | % | 3 |  |  | 0
MÍSTNÍ ROZHLAS CELKEM | [7 empty] | 0 | 0 | 0
III. ZEMNÍ PRÁCE
42. | náklady na vytyčení stávajících podzemních vedení |  |  | m | 950 |  |  |  | 0
43. | vytyčení trati kabel. vedení v zastavěném terénu |  |  | m | 470 |  |  |  | 0
44. | výkop + zához kabel. rýhy 35 x 50 cm ručně |  |  | m | 10 |  |  |  | 0
45. | dtto, 35 x 80 cm ručně |  |  | m | 200 |  |  |  | 0
46. | dtto, 50 x 120 cm ručně |  |  | m | 45 |  |  |  | 0
Poř. č. | Zkrácený popis |  |  | M.j. | Množství | Jednotková cena |  | Náklady [ Kč ] |  | Celkem
[6 empty] | Dodávka | Montáž | Dodávka | Montáž
47. | zřízení kabel. lože z kopaného písku š. 35cm, tl. vrstvy 20cm |  |  | m | 210 |  |  |  | 0
48. | dtto, š. 50cm, tl. vrstvy 20cm |  |  | m | 45 |  |  |  | 0
49. | prohloubení výkopu pro zemnicí pásku 20 x 20cm |  |  | m | 147 |  |  |  | 0
50. | kabelová krycí deska š. 300 (nápis: POZOR EL. KABEL) |  |  | ks | 200 |  |  | 0 | 0
51. | chránička pr. 75, vč. rezerv pod komunikací |  |  | m | 100 |  |  | 0 | 0
52. | chránička pr. 50, vč. rezerv pod komunikací |  |  | m | 100 |  |  | 0 | 0
53. | betonový žlab, vč. víka (křížení plynovodu) |  |  | m | 4 |  |  | 0 | 0
54. | výstražná folie š. 33 cm |  |  | m | 10 |  |  | 0 | 0
55. | ochranná trubka na betonový stožár pr. 50 mm, vč. uchycení |  |  | m | 14 |  |  | 0 | 0
56. | provizorní úprava terénu - délka x šířka výkopu (210m x 0,35m + 45m x 0,5m) |  |  | m2 | 96 |  |  |  | 0
57. | odvoz zeminy, vč. uložení na skládce - délka x šířka výkopu x pískové lože (210m x 0,35m x 0,2m + 45m x 0,5m x 0,2m) |  |  | m3 | 19.2 |  |  |  | 0
58. | základ pro stožár 6,0m, vč. výkopových prací - dle doporučení výrobce a soudržnosti zeminy |  |  | ks | 9 |  |  |  | 0
59. | zemní práce k pilířovým skříním, vč. základu |  |  | ks | 1 |  |  |  | 0
ZEMNÍ PRÁCE CELKEM | [7 empty] | 0 | 0 | 0
Pozn : Cena za zemní práce je pouze orientační. Předpokládá se, že zemní práce budou prováděny součastně s výstavbou komunikace a chodníku.
IV. VEDLEJŠÍ ROZPOČTOVÉ NÁKLADY
60. | demontáže (4x svítidlo, 2x reproduktor), konzoly, vedení, vč. zajištění práce ve výškách |  |  | h | 20 |  |  |  | 0
61. | výchozí revize |  |  | h | 15 |  |  |  | 0
62. | zařízení staveniště (z položky I. VEŘEJNÉ OSVĚTLENÍ) |  |  | % | 2.9 |  |  |  | 0
( náklady na vybudování i odstranění zařízení staveniště, vč. případné proj.
dokumentace, a napojení objektů zař.staveniště na energie )
VEDLEJŠÍ ROZPOČTOVÉ NÁKLADY CELKEM | [8 empty] | 0 | 0
V. OSTATNÍ NÁKLADY
63. | geodetické zaměření kabelové trasy a nadzemní trasy |  |  | m | 470 |  |  |  | 0
( vypracuje úředně oprávněný zeměměřičský inženýr v pdf a dwg )
64. | geodetické zaměření nových osvětlovacích bodů, vč. rozváděče |  |  | ks | 10 |  |  |  | 0
( vypracuje úředně oprávněný zeměměřičský inženýr v pdf a dwg )
65. | dokumentace stávajícího stavu ( náklady na vyhotovení dokumentace skutečného provedení stavby a předání |  |  | h | 12 |  |  |  | 0
ve 3 tištěných vyhotoveních a 1 datovém )
OSTATNÍ NÁKLADY CELKEM | [8 empty] | 0 | 0