## rozp
|  | VÝKAZ VÝMĚR |  | DPS 9/2017 revize 1
|  | Oprava slaboproudých zařízení v DDM Šternberk | [6 empty] | CÚ 2017
p.č. | položka | předmět dodávky | mj | počet | dodávka |  | montáž |  | cena celkem
[5 empty] | jedn.cena | celkem | jedn.cena | celkem
Strukturovaná kabeláž
1 | R-M22-001 | 19" rozvaděč jednodílný stojanový 42U/600x600mm celoskleněné dveře, vybavený (vč. rozv. panelu 230V, osvětl. a ventilace s termost.) | ks | 1 |  | 0 |  | 0 | 0 | viz TZ, výkres č. 2 - 4
2 | R-M22-002 | 19" rozvaděč jednodílný závěsný 9U/400x600mm celoskleněné dveře, vybavený (vč. rozv. panelu 230V, osvětl. a ventilace s termost.) | ks | 1 |  | 0 |  | 0 | 0 | viz TZ, výkres č. 2 - 4
3 | R-M22-003 | Patch panel 19" 1U, 24xRJ45, Cat.6 UTP s kabelovým managementem, montáž do skříně vč. mont.přísl. | ks | 1 |  | 0 |  | 0 | 0 | viz TZ, výkres č. 2 - 4
4 | R-M22-004 | Patch panel 19" 2U, 48xRJ45, Cat.6 UTP s kabelovým managementem, montáž do skříně vč. mont.přísl. | ks | 1 |  | 0 |  | 0 | 0 | viz TZ, výkres č. 2 - 4
5 | R-M22-005 | Telefonní patch panel 25xRJ45, výška 1U | ks | 1 |  | 0 |  | 0 | 0 | viz TZ, výkres č. 2 - 4
6 | R-M22-006 | 19" vyvazovací panel 1U, 5x kovový úchyt RAL9005, montáž do skříně vč. mont.přísl. | ks | 3 |  | 0 |  | 0 | 0 | viz TZ, výkres č. 2 - 4
7 | R-M22-007 | Patch kabel Cat.6 LSOH 2m | ks | 48 |  | 0 |  | 0 | 0 | viz TZ, výkres č. 2 - 4
8 | R-M22-008 | Optický rozvaděč 24 vl. , 19" montáž, komplet vybavení | ks | 1 |  | 0 |  | 0 | 0 | viz TZ, výkres č. 2 - 4
9 | R-M22-010 | Svár na optickém kabelu komplet | ks | 32 |  | 0 |  | 0 | 0 | viz TZ, výkres č. 2 - 4
10 | R-M22-011 | Ukončení kabelů v optickém rozvaděči | ks | 2 |  | 0 |  | 0 | 0 | viz TZ, výkres č. 2 - 4
11 | R-M22-012 | Datová zásuvka 2xRJ45 cat. 6 komplet, vč. rámečku a krabice, montáž pod omítku | ks | 11 |  | 0 |  | 0 | 0 | viz TZ, výkres č. 2 - 4
12 | R-M22-013 | Datová zásuvka 1xRJ45 cat. 6 komplet, vč. rámečku a krabice, montáž pod omítku | ks | 2 |  | 0 |  | 0 | 0 | viz TZ, výkres č. 2 - 4
13 | R-M22-013 | Datová zásuvka 2xRJ45 cat. 6 komplet, modul 45x45mm, vč. rámečku a krabice, montáž do parapetního žlabu | ks | 9 |  | 0 |  | 0 | 0 | viz TZ, výkres č. 2 - 4
14 | R-M22-014 | Instalační kabel Cat. 6 LSZH, plášť fialový, 4 páry, naměření, montáž, /zatažení do trubky/uložení do žlabu/pod omítku | m | 1770 |  | 0 |  | 0 | 0 | viz TZ, výkres č. 2 - 4
15 | R-M22-015 | Kabel SYKFY 5x2x0,5 naměření, montáž, /zatažení do trubky/uložení do žlabu/pod omítku | m | 35 |  | 0 |  | 0 | 0 | viz TZ, výkres č. 2 - 4
16 | R-M22-016 | Optický kabel 24vl.SM, zafouknutí do trubky | m | 50 |  | 0 |  | 0 | 0 | viz TZ, výkres č. 2 - 4
17 | R-M22-017 | Switch L2 8 port Gigabit ethernet 10BASE-T,100BASE-TX,1000BASE-T, managed, PoE+, 1U 19" | ks | 1 |  | 0 |  | 0 | 0 | viz TZ, výkres č. 2 - 4
18 | R-M22-018 | Switch L2 48 port Gigabit ethernet (10/100/1000), managed, PoE+, 1U 19" | ks | 1 |  | 0 |  | 0 | 0 | viz TZ, výkres č. 2 - 4
19 | R-M22-119 | Modul 1G SFP LC LX | ks | 2 |  | 0 |  | 0 | 0 | viz TZ, výkres č. 2 - 4
20 | R-M22-120 | Wifi access point indoor, 2,4 GHz, 802.11b/g/n, montáž na stěnu | ks | 1 |  | 0 |  | 0 | 0 | viz TZ, výkres č. 2 - 4
21 | R-M22-019 | Oživení, nastavení aktivních prvků | hod | 2 |  | 0 |  | 0 | 0 | viz TZ, výkres č. 2 - 4
22 | R-M22-020 | UPS 350VA, montáž, konfigurace, oživení | ks | 1 |  | 0 |  | 0 | 0 | viz TZ, výkres č. 2 - 4
23 | R-M22-021 | UPS 750VA, 19" 1U montáž, konfigurace, oživení | ks | 1 |  | 0 |  | 0 | 0 | viz TZ, výkres č. 2 - 4
24 | R-M22-022 | Měření datového segmentu v obou směrech vč.protokolu | ks | 48 |  | 0 |  | 0 | 0 | viz TZ, výkres č. 2 - 4
25 | R-M22-023 | Zařezání kabelu, kabelová forma (rozpletení, odizolování, zařezání konektoru), vč. konektoru RJ45 cat.6 | ks | 96 |  | 0 |  | 0 | 0 | viz TZ, výkres č. 2 - 4
26 | R-M22-024 | Popis portů, zásuvek, panelů, vč. popisného štítku | ks | 96 |  | 0 |  | 0 | 0 | viz TZ, výkres č. 2 - 4
27 | R-M22-025 | Demontáž stávajícího rozvaděče (Ecce Homo) vč. vybavení | hod | 2 |  | 0 |  | 0 | 0 | viz TZ, výkres č. 2 - 4
28 | R-M22-027 | Telefonní ústředna vč. příslušenství - demontáž + montáž | hod | 4 |  | 0 |  | 0 | 0 | viz TZ, výkres č. 2 - 4
29 | R-M22-028 | Trubka elektroinst prům.25mm ohebná, bezhalogenová, samozhášivá, montáž pod omítku, podhledu nebo na příchytky, -25st.C - +105st.C, montáž vč. vysekání a zapravení rýh | m | 210 |  | 0 |  | 0 | 0 | viz TZ, výkres č. 2 - 4
30 | R-M22-029 | Trubka elektroinst prům.40mm ohebná, bezhalogenová, samozhášivá, montáž pod omítku nebo podhledu, -25st.C - +105st.C, montáž vč. vysekání a zapravení rýh | m | 130 |  | 0 |  | 0 | 0 | viz TZ, výkres č. 2 - 4
31 | R-M22-030 | Trubka elektroinst prům.50mm ohebná, bezhalogenová, samozhášivá, montáž pod omítku nebo podhledu, -25st.C - +105st.C, montáž vč. vysekání a zapravení rýh | m | 35 |  | 0 |  | 0 | 0 | viz TZ, výkres č. 2 - 4
32 | R-M22-031 | Lišta elektroinstalační 20x20mm s víčkem, bezhalogenová, montáž na stěnu | m | 50 |  | 0 |  | 0 | 0 | viz TZ, výkres č. 2 - 4
33 | R-M22-031 | Lišta elektroinstalační 40x20mm s víčkem, bezhalogenová, montáž na stěnu | m | 40 |  | 0 |  | 0 | 0 | viz TZ, výkres č. 2 - 4
34 |  | Kabelový kanál plast s víkem, 150x50mm, bezhalogenový, komplet vč. rohů a koncovek, bílý, montáž na stěnu | m | 32 |  | 0 |  | 0 | 0 | viz TZ, výkres č. 2 - 4
35 | R-M22-032 | Jistič 10A/B/1, montáž do rozvaděče | ks | 1 |  | 0 |  | 0 | 0 | viz TZ, výkres č. 2 - 4
36 | R-M22-033 | SVODIČ PŘEPĚTÍ TYP 1+2 (TŘÍDA B+C) 3-4 PÓLOVÝ | ks | 1 |  | 0 |  | 0 | 0 | viz TZ, výkres č. 2 - 4
37 | R-M22-034 | SVODIČ PŘEPĚTÍ TYP 3 (TŘÍDA D) 3-4 PÓLOVÝ | ks | 1 |  | 0 |  | 0 | 0 | viz TZ, výkres č. 2 - 4
38 | R-M22-035 | Kabel CYKY 3x2,5, naměření, montáž, /zatažení do trubky/uložení do žlabu/pod omítku | m | 15 |  | 0 |  | 0 | 0 | viz TZ, výkres č. 2 - 4
39 | R-M22-036 | Průraz zdivem vč. úprav do pův. stavu | ks | 29 |  | 0 |  | 0 | 0 | viz TZ, výkres č. 2 - 4
40 | R-M22-037 | Průraz stropem vč. úprav do pův. stavu | ks | 2 |  | 0 |  | 0 | 0 | viz TZ, výkres č. 2 - 4
41 | R-M22-038 | Pomocný elektroinstalační materiál vč. montáže (hmoždinky vč. vrutů, skoby do zdi, sádra, zapravení zdiva, vyvazovací pásky a štítky na kabely, svorky a konektory na kabely) | soubor | 1 |  | 0 |  | 0 | 0 | viz TZ, výkres č. 2 - 4
|  | celkem | [6 empty] | 0
PZTS
42 | R-M22-039 | Ústředna EZS, 8 vstupů na DPS, 4 oblasti, max. 32 vstupů. Integrovaný přístupový systém (až 8 klávesnic/ čteček až 7 expanderů. Lze připojit bezdrátové detektory. Střední kovová skříň, vč. zdroje, telefonního komunikátoru | ks | 1 |  | 0 |  | 0 | 0 | viz TZ, výkres č. 1 -3, 5
43 | R-M22-040 | Modul 8 vstupů, 8 výstupů, včetně plastového krytu | ks | 4 |  | 0 |  | 0 | 0 | viz TZ, výkres č. 1 -3, 5
44 | R-M22-041 | Klávesnice, 2x 16 znaků, vestavěná čtečka, montáž | ks | 2 |  | 0 |  | 0 | 0 | viz TZ, výkres č. 1 -3, 5
45 | R-M22-042 | PIR detektor, 12 m, 9 záclon, 5D zpracování signálu, zrcadlová optika "3 Brid" s klouzavým ohniskem, individuální maskování jednotlivých záclon, kontakt NC | ks | 8 |  | 0 |  | 0 | 0 | viz TZ, výkres č. 1 -3, 5
46 | R-M22-043 | Duální detektor PIR+MW (9 záclon), nastavitelný dosah 4, 6, 9, 12 m, kombinovaná zrcadlová optika s klouzavým ohniskem doplněná mikrovlnným systémem, vestavěné zakončovací 4k7 rezistory, kontakt NC | ks | 3 |  | 0 |  | 0 | 0 | viz TZ, výkres č. 1 -3, 5
47 | R-M22-044 | Opticko-teplotní hlásič s relé pro připojení k EZS, automatické nulování, vč. montážní základny | ks | 3 |  | 0 |  | 0 | 0 | viz TZ, výkres č. 1 -3, 5
48 | R-M22-045 | Tlačítkový požární hlásič, červený, přepínací kontakt, sklo, včetně červené montážní krabičky | ks | 5 |  | 0 |  | 0 | 0 | viz TZ, výkres č. 1 -3, 5
49 | R-M22-046 | Magnetický kontakt dveřní/okenní, povrchová nebo zapuštěná montáž, pracovní mezera 12mm, 4 vodiče, 2m kabel | ks | 10 |  | 0 |  | 0 | 0 | viz TZ, výkres č. 1 -3, 5
50 | R-M22-047 | Vnitřní siréna, tamper kontakt, 100dB, 12V/120mA | ks | 3 |  | 0 |  | 0 | 0 | viz TZ, výkres č. 1 -3, 5
51 | R-M22-048 | Akumulátor 12 V/18 Ah, olověný, bezúdržbový | ks | 1 |  | 0 |  | 0 | 0 | viz TZ, výkres č. 1 -3, 5
52 | R-M22-049 | Kabel FTP cat.5E, LSHZ plášť, 4páry, zatažení do trubky | m | 620 |  | 0 |  | 0 | 0 | viz TZ, výkres č. 1 -3, 5
53 | R-M22-050 | Trubka elektroinst prům.25mm ohebná, bezhalogenová, samozhášivá, montáž pod omítku, podhledu nebo na příchytky, -25st.C - +105st.C, montáž vč. vysekání a zapravení rýh | m | 88 |  | 0 |  | 0 | 0 | viz TZ, výkres č. 1 -3, 5
54 | R-M22-051 | Trubka elektroinst prům.32mm ohebná, bezhalogenová, samozhášivá, montáž pod omítku nebo podhledu, -25st.C - +105st.C, montáž vč. vysekání a zapravení rýh | m | 175 |  | 0 |  | 0 | 0 | viz TZ, výkres č. 1 -3, 5
55 | R-M22-052 | Průraz zdivem vč. úprav do pův. stavu | ks | 20 |  | 0 |  | 0 | 0 | viz TZ, výkres č. 1 -3, 5
56 | R-M22-053 | Průraz stropem vč. úprav do pův. stavu | ks | 2 |  | 0 |  | 0 | 0 | viz TZ, výkres č. 1 -3, 5
57 | R-M22-054 | Jistič 6A/B/1, montáž do rozvaděče | ks | 1 |  | 0 |  | 0 | 0 | viz TZ, výkres č. 1 -3, 5
58 | R-M22-056 | Kabel CYKY 3x2,5, naměření, montáž, /zatažení do trubky/uložení do žlabu/pod omítku | m | 15 |  | 0 |  | 0 | 0 | viz TZ, výkres č. 1 -3, 5
59 | R-M22-057 | Pomocný elektroinstalační materiál vč. montáže (hmoždinky vč. vrutů, skoby do zdi, sádra, zapravení zdiva, vyvazovací pásky a štítky na kabely, svorky a konektory na kabely) | ks | 1 |  | 0 |  | 0 | 0 | viz TZ, výkres č. 1 -3, 5
|  | celkem | [6 empty] | 0
STA
60 | R-M22-058 | H125 LSN-H kabel koax. 75 ohm (bezhalogen), naměření, zatažení do trubky/uložení do žlabu | m | 70 |  | 0 |  | 0 | 0 | viz TZ, výkres č. 2, 3
61 | R-M22-059 | Zásuvka TV+R+SAT komplet, vč. rámečku a krabice, montáž pod omítku | ks | 2 |  | 0 |  | 0 | 0 | viz TZ, výkres č. 2, 3
|  | celkem | [6 empty] | 0
Kabelizace pro domácí telefon
62 | R-M22-060 | Instalační kabel Cat. 6 U/FTP LSZH, plášť fialový, 4 páry, naměření, montáž, /zatažení do trubky/uložení do žlabu/pod omítku | m | 50 |  | 0 |  | 0 | 0 | viz TZ, výkres č. 2, 3
63 | R-M22-061 | Trubka elektroinst prům.25mm ohebná, bezhalogenová, samozhášivá, montáž pod omítku, podhledu nebo na příchytky, -25st.C - +105st.C, montáž vč. vysekání a zapravení rýh | m | 10 |  | 0 |  | 0 | 0 | viz TZ, výkres č. 2, 3
|  | celkem | [6 empty] | 0
Kamerový systém (CCTV)
64 | R-M22-062 | 2.0 Megapixelová, R6, IP vnitřní antivandal miniDome kamera s IR přísvitem, 1/2.8" Progressive Scan CMOS, komprese H.264/MJPEG/H.264+, max.rozlišení 1920x1080/25fps, objektiv: 2,8mm (4 a 6mm volitelně) @ F1.2, úhel zobrazení: 2.8mm(109.4°), 4mm(90°), 6mm(53.9°), Citlivost: 0.01Lux @(F1.2,AGC ZAP.) 0 LUX s IR, Den & Noc: ICR automaticky, 3D-DNR, WDR 120dB, Slot na Micro SD/SDHC/SDXC kartu až 128GB, Dosah IR: 20-30m, Bez poplachových vstupů a výstupů, audio vstupů a výstupů, Napájení: DC12V/416mA, PoE (802.3af, Power over Ethernet), Pracovní rozsah: -30°C – 60°C, Antivandal krytí: až IK08, Standardy: ONVIF (PROFILE S, PROFILE G), PSIA, CGI, ISAP | ks | 2 |  | 0 |  | 0 | 0 | viz TZ, výkres č. 1, 2, 4
65 | R-M22-063 | 2.0 Megapixelová, R2, IP venkovní antivandal miniDome kamera s IR, 1/3" progressive scan CMOS, komprese H.264/MJPEG, rozlišení: 25fps(1920 × 1080), 25fps (1280 × 960), 25fps (1280 × 720), objektiv: 2,8-12mm @ F1.2, úhel záběru: 113°~33.8°, Citlivost: 0.01Lux @(F1.2,AGC ON) 0 LUX s IR, Den & Noc: ICR automaticky, D-WDR, 3D-DNR, Slot na SD/SDHC/SDXC kartu až 64GB, Napájení: DC12V±10%/875mA, PoE (802.3af, Power over Ethernet), Dosah IR:10-20m, Krytí: IP66, Antivandal krytí: IEC60068-2-75Eh, 20J; EN50102, až IK10 | ks | 2 |  | 0 |  | 0 | 0 | viz TZ, výkres č. 1, 2, 4
66 | R-M22-064 | 4 kanálový síťový digitální videorekordér, záznam video&audio, komprese H.264, vstupní/odchozí šířka pásma 25M/80Mbps, dekódování hl. monitor: 4-k@1080P, HDMI a VGA na hlavní monitor, 1x RJ45 10 /100 /1000Mbps, podpora 1x HDD o kapacitě 4TB, 1* USB 2.0, 1* USB 3.0, bez HDD, 4xPoE/100M, Poplachový I/O: 4/1, lokalizace v čj., napájení: 48V DC/10W (zdroj součástí), velikost 1U | ks | 1 |  | 0 |  | 0 | 0 | viz TZ, výkres č. 1, 2, 4
67 | R-M22-065 | HDD bez šuplíku, 2000GB, pro provoz 24/7, rozhraní SATA II/III | ks | 1 |  | 0 |  | 0 | 0 | viz TZ, výkres č. 1, 2, 4
68 | R-M22-066 | Jednostranná police do RACK 19" (větraná, černá) | ks | 1 |  | 0 |  | 0 | 0 | viz TZ, výkres č. 1, 2, 4
69 | R-M22-067 | Nastavení a natočení kamer, kamerové zkoušky | hod | 4 |  | 0 |  | 0 | 0 | viz TZ, výkres č. 1, 2, 4
70 | R-M22-068 | Oživení, nastavení systému, zaškolení obsluhy | hod | 4 |  | 0 |  | 0 | 0 | viz TZ, výkres č. 1, 2, 4
|  | celkem | [6 empty] | 0
Zkoušky, revize, další náklady
71 | R-M22-069 | Výchozí revize, funkční zkoušky | hod | 8 |  | 0 |  | 0 | 0 | viz TZ
72 | R-M22-070 | Dokumentace skutečného provedení | ks | 1 |  | 0 |  | 0 | 0 | viz TZ
73 | R-M22-071 | Dozor správce zařízení | hod | 8 |  | 0 |  | 0 | 0 | viz TZ
74 | R-M22-072 | Technická výpomoc - dozory | hod | 16 |  | 0 |  | 0 | 0 | viz TZ
75 | R-M22-073 | Předběžná prohlídka staveniště | hod | 4 |  | 0 |  | 0 | 0 | viz TZ
76 | R-M22-074 | Spolupráce s revizním technikem | hod | 4 |  | 0 |  | 0 | 0 | viz TZ
77 | R-M22-075 | Demontáž stávajících zařízení, ekologická likvidace odpadů | kpl | 1 |  | 0 |  | 0 | 0 | viz TZ
78 | R-M22-076 | Protipožární ucpávka, typ dle PBŘ, montáž | m2 | 4 |  | 0 |  | 0 | 0 | viz TZ
79 | R-M22-077 | Zednická výpomoc | hod | 32 |  | 0 |  | 0 | 0 | viz TZ
80 | R-M22-078 | Elektroinst. práce mimo montážní ceník 21M-elektromontáže | hod | 32 |  | 0 |  | 0 | 0 | viz TZ
|  | celkem | [6 empty] | 0
Celkem (bez DPH) | [8 empty] | 0
Všechny položky budou kalkulovány včetně veškerého materiálu a pomocných prací, nutných pro finalizaci dodávky výrobku.