## Vákuová plnička
Príloha č. 1a
Technická špecifikácia zákazky
Vákuová plnička | Požadovaná hodnota | Jednotka | Doplniť povinný údaj
Technické parametre
Celonerezové prevedenie | áno |  | áno/nie*
Delená plniaca násypka | áno |  | áno/nie*
Veľkosť násypky | min. 100 | litrov | uvieť hodnotu
Plnenie pomocou rotora a lopatiek | áno |  | áno/nie*
Riadiacia jednotka | áno |  | áno/nie*
Možnosť do pamäte stroja ukladať údaje a opakovane ich vyvolávať | áno |  | áno/nie*
Zobrazovanie servisných a chybových hlásení | áno |  | áno/nie*
Hlavný pohon je servopohon | áno |  | áno/nie*
Ovládanie prostredníctvom LCD displeja | áno |  | áno/nie*
LCD displej veľkosť | min. 10 | palcov | uvieť hodnotu
Porciovanie s presnosťou | ± 0,1 | g | uvieť hodnotu
Plniaci výkon | min. 2 000 | kg/hod. | uvieť hodnotu
Plniaci tlak | min. 25 - max. 40 | barov | uvieť hodnotu
Veľkosť porcie v rozsahu | min. 5 - 200 000 | gramov | uvieť hodnotu
Výkon pri 25 g porcii | min. 300 | ks/min. | uvieť hodnotu
Výkon pri 50 g porcii | min. 200 | ks/min. | uvieť hodnotu
Výkon pri 100 g porcii | min. 150 | ks/min. | uvieť hodnotu
Výkon pri 200 g porcii | min. 100 | ks/min. | uvieť hodnotu
Pretáčacia prevodovka | áno |  | áno/nie*
Plniace trubice pre priame plnenie v priemere | min. 12, 16, 22, 30 a 40 | mm | uvieť hodnotu
Pretáčacia trubice na ručné pretáčanie priemer | min. 12, 15, 19 a 20 | mm | uvieť hodnotu
Príslušenstvo
Automatická navliekačka prírodných čriev | áno |  | áno/nie*
Dodávka, montáž, servis a záruka
Dodanie na miesto inštalácie |  |  | áno/nie*
Montáž zariadenia |  |  | áno/nie*
Zapojenie zariadenia |  |  | áno/nie*
Uvedenie zariadenia do prevádzky |  |  | áno/nie*
Doba záruky od spustenie zariadenia do prevádzky | min. 12 | mesiac | áno/nie*
Termín dodania | max. 20 | týždňov | áno/nie*
* uchádzač vyplní resp. upraví podfarbené polia
* nehodiace sa prečiarknite
| Typové označenie ponúkaného zariadenia |  | Výrobca ponúkaného zariadenia
Vákuová plnička
Predkladateľ cenovej ponuky:
Obchodné meno:
Sídlo / miesto podnikania:
IČO:
Zastúpený:
Dátum vypracovania cenovej ponuky:
Platnosť cenovej ponuky: | min. do 31.03.2023
Pečiatka a podpis oprávnenej osoby:
Názov položky | Požadované množstvo | Jednotka | Jednotková cena bez DPH v EUR
Položka č. 1 - Cistus krétsky extrakt | 1 | ks
Položka č. 2 - Echinacea purpurová extrakt | 1 | ks
Položka č. 3 - Acerola extract | 1 | ks
Položka č. 4 - Citrusové bioflavonoidy | 1 | ks
Položka č. 5 - Antivírusový peptid 1 | 1 | ks
Položka č. 6 - Antivírusový peptid 2 | 1 | ks
Položka č. 7 - Antivírusový peptid 3 | 1 | ks
Položka č. 8 - Ďalšie súčasti predmetu zákazky | 1 | ks
| 1 | ks
| 1 | ks
| 1 | celok
Cena spolu v EUR bez DPH |  |  | #REF!
DPH 20 % |  |  | #REF!
Cena spolu v EUR s DPH |  |  | #REF!