## ČASŤ IV - Podporné zar.
Príloha č. 1 - Technická a cenová špecifikácia premetu zákazky
Názov a adresa organizácie |  |  | Nemocnica s poliklinikou Považská Bystrica, Nemocničná 986, 017 26 považská Bystrica
Názov zákazky |  |  | „Rekonštrukcia pôrodnej sály - Zdravotnícka technológia" — Vybavenie nábytkom a zdravotníckym zariadením |  |  |  | Uchádzač je povinný uviesť požadované informácie v stĺpcoch č. 1 a č. 2, údaje v stĺpci č. 3 vypĺňa ak je to relevantné uchádzačom ponúkaný produkt musí SPĽŇAŤ všetky požiadavky verejného obstarávateľa v plnom požadovanom rozsahu (verejný obstarávateľ pripúšťa predloženie ekvivalentu)
[7 empty] | Uchádzač do stĺpca č. 1 uvedie ku každej požiadavke parametre ponúkaného produktu |  | Uchádzač do stĺpca č. 2 uvedie ku každej požiadavke presný názov predloženého dokladu, v ktorom sa nachádzajú informácie na základe ktorých môže verejný obstarávateľ vyhodnotiť parametre uvedené v stĺpci č. 1 | POZNÁMKA
„Rekonštrukcia pôrodnej sály - Zdravotnícka technológia" — Vybavenie nábytkom a zdravotníckym zariadením
[7 empty] | (áno / nie, resp. konkrétnu hodnotu) v súlade so stĺpcom "Požadovaný formát ponúkaných parametrov" |  | (napr. názov katalógu, produktového listu, potvrdenia od výrobcu, podpísaný návrh kúpnej zmluvy, fotografie, resp. názov iného predloženého dokladu) | (napr. doplňujúce informácie k uvedeným parametrom a pod.)
Časť a názov časti | Názov výdavku | Merná jednotka | Množstvo | Jednotková cena bez DPH | Výdavky celkovo bez DPH | Parameter/časť položky (požadovaná špecifikácia) | Požadovaný formát ponúkaných parametrov | 1. TU UVEĎTE Vami ponúkané parametre | 2. | 3.
Časť č. 4 - Podporné zariadenia | Vozík na použité prádlo s 1 vrecom s vrchnákom | ks | 10 |  |  | konštrukcia: ocel; povrchová úprava: chrom sklopný držiak vaku: 1x min. 80l s vekom; 4x otočné kolieska d=5 cm, 2x brzda; plast. nárazníky | uveďte hodnotu
| Vozík na použité prádlo s 2 vakmi s vrchnákom | ks | 1 |  |  | konštrukcia: ocel; povrchová úprava: chrom, sklopný držiak vaku: 2x min. 80l s vekom; 4x otočné kolieska d=5 cm, 2x brzda; plast. nárazníky | uveďte hodnotu
| pojazdný stojan na koše jednostranný, jednoradový | ks | 4 |  |  | Stojan určený na ukladanie a prevoz sterilných materiálov potrebných pre zaistenie činnosti na operačnej sále. Technická špecifikácia Materiál nerezová oceľ AISI304; Sterilizácia para max. 130°C po dobu 3 minút; Kolieska Ø 7,5 cm / 2x s brzdou, 3x kôš; | uveďte hodnotu
| zástena stavebnicová | ks | 1 |  |  | Konštrukcia z kvalitnej ocele s povrchovou úpravou práškovým lakom.Výplň zásteny plastová. Rozmer minimálne : 2 x 75 x 185 cm. Na kolieskach min. 4. Váha menej ako 23 kg. Kovové časti v bielej farbe. | uveďte hodnotu
| Nástenný kúpeľňový infražiarič | ks | 3 |  |  | Nástenný kúpeľňový infražiarič; výkon 500/1000/1500 W , krytie IP 24, prepínanie výkonov, kovové telo, tichá prevádzka, ochrana proti prehriatiu, | uveďte hodnotu
| nástenný teplomer | ks | 5 |  |  | interiérový | uveďte hodnotu
| osobná váha | ks | 1 |  |  | Zdravotnícka , metrologicky overená váha, schválená ako medicínske zariadenie v súlade s 93/42/EEC určená na rýchle a presne stanovenie hmotnosti a výšky, s váživosťou minimálne do 220kg.
| kojenecká váha digitálna s výškomerom | ks | 1 |  |  | Profesionálna , metrologicky overená váha, schválená ako medicínske zariadenie v súlade s 93/42/EEC určená na rýchle a presne stanovenie hmotnosti a výšky novorodencov a kojencov. | uveďte hodnotu
| chladnička | ks | 2 |  |  | Voľne stojaca chladnička vhodná na skladovanie liekov. Objem 230 - 250l s teplotnými čidlami. | uveďte hodnotu
| nádoba na odpad | ks | 4 |  |  | otváranie nádoby bez použitia rúk materiál kov, nerez, objem koša min.60 l | uveďte hodnotu
Cena celkom bez DPH |  |  |  | 0 | 0 | Ďalšie požiadavky k dodávke jednotlivých položiek: • nový, nepoužitý a nerepasovaný tovar; • dodanie tovaru do 90 dní odo dňa nadobudnutia účinnosti kúpnej zmluvy; • dodávka vrátane dopravy na miesto plnenia, montáže a inštalácie na mieste dodania • záruka min. 24 mesiacov.
DPH |  |  |  | 0 | 0
Cena celkom s DPH |  |  |  | 0 | 0
Spracoval:
Podpis a otlačok pečiatky:
Dňa:
Miesto: