## List1
Příloha č. 5 | Modernizace kina Centra v Bruntále
Kino Centrum velký sál - Výkaz výměr
Číslo položky | Označení dodávky | Technický specifikace | Množství | cena bez DPH | cena s DPH
Výměna reprobeden L,C,R, LFE a zesilovačů
1 | Reprobedny L,C,R, Bi-amp | Třípásmový pasivní systém 2x15"+6,5"+1", LF 500W, citlivost 100 dB na 30 Hz - 20 kHz, směrování 90° horizontálně, 30° vertikálně, včetně výhybky. Polohování výškového měniče. | 3 ks
2 | Reprobedna LFE | Cinema subwoofer 2x18", 600W / 4Ω, citlivost 98 dB od 25 Hz, THX | 1 ks
3 | Zesilovač L,C,R | Zesilovač-spínaný, 2x650W/4Ohm, Crossover, Limiter, LCD, zabudovaný DSP, 4,9kg | 3 ks
4 | Zesilovač LFE | 2 x 1200W/4Ω, 2 x 650W/8Ω, 2U, DSP, LCD, USB pro externí řízení, 8,4kg | 1 ks
5 | Kabeláž | Reproduktorové kabely | 1
6 | Instalace a nastavení zvukového systému | Nastavení zvukového řetězce dle norem pro kinosály a prostorový zvuk | 1
Dodávka a instalace plátna, maskovací opony, zvukového procesoru
7 | Plátno Matt Plus Standard perf, 11,4 x 4,9 m, viditelná plocha | Bílá promítací plocha, průzvučná se standardní perforací, napínatelná a skládatelná plocha, zisk 1.0 gain | 1
8 | Instalace plátna | Deinstalace starého a instalace nového promítacího plátna | 1
9 | Průzvučná maskovací opona | Průzvučná maskovací opona | 1
10 | Instalace maskovací opony | Instalace průzvučné maskovací opony, nastavení pohonu a systému řízení opon | 1
11 | Zvukový procesor | Zvukový procesor pro digitální kina, osmikanálový digitální vstup (4 × AES/EBU), dva digitální vstupy (1 × AES/EBU každý), Toslink, osmikanálový analogový vstup, USB, Ethernet | 1
12 | Instalace zvukového procesoru a kalibrace systému a přesun zvukového procesoru původního z velkého sálu na malý sál včetně instalace | Instalace, nastavení a kalibrace profesionálním měřícím systémem s minimálně pěti měřícími mikrofony, přesun zvukového procesoru Datasat AP 20 z velkého sálu na malý sál včetně instalace, zprovoznění | 1
14 | Akustická vata za promítací pláto | Minerální vata, která je jednostranně kašírována černou netkanou skelnou textílií. Desky musí být v celém průřezu hydrofobizovány | 1
15 | Nizkoexpanzní lepící pěna 5 X 239 | Nízkoexpanzivní lepící pěna | 5
16 | Instalace/lepení tlumení | Instalace akustické vaty za promítací plátno | 1
17 | Doprava | Náklady na dopravu do místa plnění | 1
Cena celkem