## Hárok1
Plán údržby 2023 - položkový rozpočet + specifikace
|  |  | TJ - 9200 m2 | Čafka - 7844 m2 | Louka - 6500 m2 | Mramotice - 1300 m2
Vertikutace + sběr hmoty |  | m2 | 3x | 3x | svépomocí | svépomocí
Válení |  | m2 | 2x | 2x | - | -
Aerifikace Verti-Drain - plné hroty |  | m2 | 6x | 6x | 1x | 1x
Aerifikace Verti-Drain - duté hroty + sběr válečků |  | m2 | 1x | 1x | 1x | -
Pískování + zapravení písku roštem |  | m2 | 2x | 2x | 1x | 1x
Doprava písku, písek |  | t | 2x 30 t | 2x 30 t | 1x 30 t | -
Dosetí (disková sečka) |  | m2 | 2x | 2x | 1x | -
Osivo |  | kg | 500 | 400 | 200 | 25
Hnojivo |  | kg | 2500 | 2000 | 3000 | 250
Hnojení |  | m2 | svépomocí | svépomocí | svépomocí | svépomocí
Aplikace postříků proti plevelům a houbovým chorobám bude prováděna individuálně dle výskytu.
Aplikace postříků ( odhad ) |  | m2 | 3x | 3x | 3x | 3x
Postřiky |  | ks | 3 | 3 | 3 | 3
Specifikace činností
1 | Ošetření zejména nadzemní části travního drnu, odstranění travní plsti (stařina, mechy, zbytky posekané trávy atd.), současně s prořezáváním je veškerý materiál automaticky sbírán
3 | Travní perforátor, min. 300 aerif. otvorů na m² až do hloubky 20 cm
4 | Travní perforátor až do hloubky 20 cm s max. roztečí 70 mm
5 | Aplikace písku v rovnoměrné vrstvě se zapravením písku roštem
6 | Prané písky o zrnitosti 0,2mm max 0,4 mm zatříděné jako kategorie A nebo B. Co nejmenší obsah množství částic pod 0,06 mm, s nízkým obsahem CaCO3 (méně jak 5 %)
7 | výsev na široko do drážek se zapracováním, hloubka dosevu 1,5 cm
8 | Osivo - travní směs odpovídající normě RSM 3.0
9 | Dlouhodobě působící hnojiva a přípravky speciálně vyvinuté pro účely sportovních trávníků s ohledem na výsledky vlastních rozborů půdy