## Industry 4.0
Technická špecifikácia a cenová ponuka
k zákazke: SPŠ J.Murgaša - Pracovisko priemyselnej informatiky (INDUSTRY 4.0) - pracovisko výrobného procesu
Uchádzač:
Obchodné meno
Adresa alebo sídlo
IČO
Platca DPH (áno/nie)
Kontaktná osoba
Telefón
E-mail
Položka | Názov | Špecifikácia - minimálne požiadavky verejného obstarávateľa | Označenie ponúkaného tovaru v rozsahu výrobná značka a model/typové označenie | Uchádzačom ponúknuté parametre (uchádzač uvedei ku každej položke/parametru hodnotu/funkcionalitu ponúkaného produktu, t.j. opis vlastností požadovaného produktu tak, aby bolo možné posúdiť splnenie požiadaviek na daný produkt) | Počet | Jednotková cena bez DPH | Jednotková cena s DPH | Cena spolu bez DPH | Cena spolu s DPH
Pracovisko digitálneho dvojčaťa - Industry 4.0 výrobného procesu. Fukčný celok:
1. | Pracovisko digitálneho dvojčaťa - Industry 4.0 výrobného procesu. Fukčný celok: | DD výrobného procesu so systémom komplexného portfólia digitálnych výrobných riešení, ktorý digitalizuje výrobu a proces transformácie na skutočné produkty (napr. Tecnomatix alebo ekvivalent). (multi licencia): Digitálna kópia (digitálne dvojča) minimálne 1 výrobného a 1 logistického procesu. Výrobný proces sa musí skladať minimálne z 3 výrobných operácií. Logistický proces sa musí skladať minimálne z 1 logistickej operácie. Licencia určená pre výuku žiakov bez obmedzenia celkového počtu súčasne pracujúcich žiakov. |  |  | 1 |  | 0 | 0 | 0
Systém komplexného portfólia digitálnych výrobných riešení, ktorý digitalizuje výrobu a proces transformácie na skutočné produkty (napr. Tecnomatix Siemens alebo ekvivalent) pre DD výrobného procesu (školská Multi Licencia na 3 roky: Softvérová licencia pre vytvorenie digitálnej továrne vo virtuálnom prostredí určená pre výuku žiakov. Licencia pre minimálne 20 súčasne pracujúcich žiakov.
Dokumentácia k systému DD: Dodávka dokumentácie v papierovej alebo elektronickej forme určenej pre popis funkčnosti digitálneho dvojčaťa výrobného a logistického procesu.
PLC zostava pre školy (6 x séria programovateľných logických automatov a automatizovaných systémov napr. Simatic alebo ekvivalent S7/1200 + SW + 1 x HMI panel: PLC školiaca zostava v nasledovnom zložení: 6 x PLC riadiaca jednotka, 6 x softvérová licencia pre programovanie PLC riadiacich jednotiek, 1 x HMI panel, 1 x softvérová licencia pre programovanie HMI panelu
Senzory: Min.: detekcia polohy, závory, vzdialenosti, kapacitné, ultrazvukové, aktuálna poloha, svetelná mreža
RTLS lokalizačný systém: Lokalizačný systém pre monitorovanie polohy v reálnom čase využívajúci technológiu UWB (UltraWideBand) skladajúci sa z min. nasledovných komponentov: 4 x RTLS anténa pre vytvorenie lokalizačnej bunky, 10 x lokalizačný tag s presnosťou lokalizácie minimálne +-0,5m, 1 x riadiaci softvér pre RTLS systém, 4 x statív pre mobilnú inštaláciu RTLS antén, 4 x power banka pre napájane RTLS antén, základná inštalácia a konfigurácia, zaškolenie obsluhy
Komplexný funkčný celok Digitálneho dvojčaťa v zmysle Industry 4.0 vrátane: Súbor PC stanice, monitora, príslušenstva a úžívateľského softvéru obsahuje: -PC žiacka stanica spolu 16 ks a 1 ks pre učiteľa (pozn. SPOLU celkovo 17 kusov staníc) - pozostávajúcich z model typu TINY (mikroPC), s možnosťou pripojenia USB minimálne verzie 3.1 a 3.1 type C, LAN RJ45, HDMI, DysplayPort, maximálny príkon 250W CPU: minimálne 6 jadier s frekvenciou jadra minimálne 2,2GHz, turbo boost, integrované GPU, minimálna hodnota benchmark Passmark CPU 8000 bodov RAM: minimálne 16GB DDR4, minimálna frekvencia 2666MHz Disk: minimálne 960GB, rozhranie M.2 PCIe SSD s technológiou NAND MLC alebo TLC OS: Operačný systém pre stanice 64bit, možnosť integrácie do školskej internej domény s centrálnou správou počítačov a užívateľov s neobmedzenou dobou platnosti pre edu sféru, SK jazyková mutácia. Príslušenstvo: -1ks USB klávesnica drôtová so slovenskou klávesovou sadou a numerickou časťou; -1ks USB myš trojtlačítková minimálne 1200DPI; -1ks ethernet patch LAN kábel cat6a minimálne 1m maximálne 1,5m -1ks kancelársky balík pre výučbu a prácu, obsahuje textový procesor, tabuľkový procesor, databázový program, e-mailový nástroj a ďalší softvér na zvýšenie produktivity, ktorý sa bežne používa v moderných kanceláriách, offline verzia s neobmedzenou dobou -platnosti pre edu sféru, nie cloud verzia, SK jazyková mutácia. -1ks Monitor k žiackej stanici Technológia IPS s antireflexnou úpravou povrchu, uhlopriečka minimálne 23“, minimálne rozlíšenie 1920 x 1080, minimálny kontrast 1000:1, farebná hĺbka minimálne 8bit, minimálny jas 250cd na m2, konektivita minimálne DysplayPort, HDMI Príslušenstvo: -1ks Video kábel DysplayPort – DysplayPort s dĺžkou minimálne 1m maximálne 1,8m pre pripojenie monitor – PC stanica Súčasťou je dodanie, potrebné napájacie káble 230V a záruka na všetky komponenty minimálne 3 roky
Zostava HW + základný SW pre pracovisko Digitálneho dvojčaťa Industry 4.0 výrobného procesu
2. | SIDAS OEE server, nelimitovaný počet používateľov + objektov | Systém pre zber a vyhodnocovanie výrobných dát z prostredia Digitálneho dvojčaťa výrobného procesu. Zber dát prostredníctvom OPC pre možnosť úplnej integrácie aj zariadení ako PLC a PC. min. cat5E, dĺžky v závislosti od rozmiestnenia pracovísk v učebni. 1 ks |  |  | 1 |  | 0 | 0 | 0
| OPC UA server | Systém určujúci komunikačné protokoly v prostredí Industry 4.0 a IoT. Nevyhnutná súčasť komunikácie zariadení s riadiacim centrom v reálnom čase. 1 ks
3. | Súbor stolov k pracovným pozíciám - pevne upevnené s komplexným systémom pre digitálnedvojča - Industry 4.0 | Stôl: kovová konštrukcia - 1500x800x750mm, doska 36 mm postforming, farba šedá. Nadstavba na ploche stola: lineárne vedenia umožňujúce pohyb lineárnych vozíkov po celej jeho dĺžke, to značí že minimálna dĺžka vedení je 1500 mm, na lineárnom vedení musia byť umiestnené minimálne 3 lineárne vozíky. Rozmer lineárneho vozíka musí byť min. 650x150x20 mm. Nadstavba z Al profilov na uchytenie monitora a príslušenstva musí byť po celej dĺžke stola v min. výške od zeme 150 cm – max. 160cm. Špeciáne stoly riešenie na mieru podľa zadania. Spolu 6 ks. |  |  | 1 |  | 0 | 0 | 0
Zariadenia pre pochopenie princípov Industry 4.0
4. | Čelný prevod | Funkcia a dizajn čelného prevodu, plánovanie a procesy montáže, montáž a demontáž zariadenia za účelom údržby a opravy, čítanie a pochopenie technických výkresov, oboznámenie sa s rôznymi menšími súčiastkami zariadenia, oboznámenie sa s nástrojmi na montáž a údržbu, generovanie výstupov pre 3D tlač a CNC obrábanie. |  |  | 2 |  | 0 | 0 | 0
| Piestový kompresor | Funkcia a dizajn piestového prevodu, plánovanie a procesy montáže, montáž a demontáž zariadenia za účelom údržby a opravy, čítanie a pochopenie technických výkresov, oboznámenie sa s rôznymi menšími súčiastkami zariadenia, oboznámenie sa s nástrojmi na montáž a údržbu, generovanie výstupov pre 3D tlač a CNC obrábanie. |  |  | 1 |  | 0 | 0 | 0
[5 empty] | Celková cena za predmet zákazky - Návrh na plnenie kritéria |  |  | 0 | 0
| Poznámka: | Požaduje sa dodať nový výrobok, nevystavovaný, nerepasovaný v originálnom obale od výrobcu, spolu s technickou dokumentáciou a atestom o zhode.
Uchádzač týmto vyhlasuje, že cena je stanovená za celý predmet zákazky a obsahuje všetky náklady súvisiace s predmetom obstarávania najmä montáž (zloženie) tovaru, inštalovanie tovaru na mieste dodania, jeho uvedenie do prevádzky, prvé zaškolenie určeného personálu a všetky ostatné súvisiace náklady v súlade s opisom predmetu zákazky.
V prípade, ak uchádzač je zdaniteľnou osobou pre DPH, uvedie v časti „Cena spolu s DPH v €” sumu z časti „Cena spolu bez DPH v €“ navýšenú o aktuálne platnú sadzbu DPH. V prípade, ak uchádzač nie je zdaniteľnou osobou pre DPH, uvedie v časti „Cena spolu s DPH v €” rovnakú sumu ako uviedol v časti „Cena spolu bez DPH v €“. V prípade, ak je uchádzač zahraničnou osobou, uvedie v časti „Cena spolu s DPH v €” sumu z časti „Cena spolu bez DPH v €“ (bez DPH platnej v krajine sídla uchádzača) navýšenú o aktuálne platnú sadzbu DPH v SR (DPH odvádza v prípade úspešnosti jeho ponuky verejný obstarávateľ).
V ................................................. dňa .........................
Meno, podpis a pečiatka uchádzača